## bus_data
BUS_I | BUS_TYPE | Pd | Qd | Gs | Bs | area | Vm | Va | baseKV | zone | Vmax | Vmin
1 | 1 | 0.026546 | 0.0066532 | 0 | 0 | 1 | 0.97473 | -0.48787 | 0.4 | 1 | 1.1 | 0.9
2 | 1 | 0 | 0 | 0 | 0 | 1 | 0.97631 | -0.45681 | 0.4 | 1 | 1.1 | 0.9
3 | 1 | 0 | 0 | 0 | 0 | 1 | 0.97769 | -0.42965 | 0.4 | 1 | 1.1 | 0.9
5 | 1 | 0.0081171 | 0.0020343 | 0 | 0 | 1 | 0.97836 | -0.41652 | 0.4 | 1 | 1.1 | 0.9
4 | 1 | 0.0081716 | 0.002048 | 0 | 0 | 1 | 0.97732 | -0.43691 | 0.4 | 1 | 1.1 | 0.9
6 | 1 | 0.0028189 | 0.00070648 | 0 | 0 | 1 | 0.97901 | -0.40373 | 0.4 | 1 | 1.1 | 0.9
7 | 1 | 0.002786 | 0.00069823 | 0 | 0 | 1 | 0.97903 | -0.40342 | 0.4 | 1 | 1.1 | 0.9
9 | 1 | 0.0081302 | 0.0020376 | 0 | 0 | 1 | 0.98086 | -0.36759 | 0.4 | 1 | 1.1 | 0.9
8 | 1 | 0.0036744 | 0.00092089 | 0 | 0 | 1 | 0.98208 | -0.34397 | 0.4 | 1 | 1.1 | 0.9
10 | 1 | 0.012386 | 0.0031042 | 0 | 0 | 1 | 0.98264 | -0.33306 | 0.4 | 1 | 1.1 | 0.9
11 | 1 | 0.0031995 | 0.00080188 | 0 | 0 | 1 | 0.98304 | -0.32517 | 0.4 | 1 | 1.1 | 0.9
12 | 1 | 0.0082394 | 0.002065 | 0 | 0 | 1 | 0.98491 | -0.28885 | 0.4 | 1 | 1.1 | 0.9
13 | 1 | 0 | 0 | 0 | 0 | 1 | 0.98853 | -0.2189 | 0.4 | 1 | 1.1 | 0.9
14 | 1 | 0 | 0 | 0 | 0 | 1 | 0.99026 | -0.18581 | 0.4 | 1 | 1.1 | 0.9
40 | 1 | 0 | 0 | 0 | 0 | 1 | 0.99083 | -0.17475 | 0.4 | 1 | 1.1 | 0.9
53 | 1 | 0.0041136 | 0.001031 | 0 | 0 | 1 | 0.99003 | -0.19015 | 0.4 | 1 | 1.1 | 0.9
39 | 1 | 0.0049989 | 0.0012528 | 0 | 0 | 1 | 0.99269 | -0.13921 | 0.4 | 1 | 1.1 | 0.9
52 | 1 | 0.005583 | 0.0013992 | 0 | 0 | 1 | 0.98989 | -0.19283 | 0.4 | 1 | 1.1 | 0.9
15 | 1 | 0.018951 | 0.0047495 | 0 | 0 | 1 | 0.99718 | -0.054219 | 0.4 | 1 | 1.1 | 0.9
16 | 1 | 0.0053263 | 0.0013349 | 0 | 0 | 1 | 0.99753 | -0.047389 | 0.4 | 1 | 1.1 | 0.9
17 | 1 | 0.0072412 | 0.0018148 | 0 | 0 | 1 | 0.99717 | -0.054451 | 0.4 | 1 | 1.1 | 0.9
18 | 1 | 0.016936 | 0.0042445 | 0 | 0 | 1 | 0.99777 | -0.042755 | 0.4 | 1 | 1.1 | 0.9
45 | 1 | 0.0046197 | 0.0011578 | 0 | 0 | 1 | 0.99848 | -0.029127 | 0.4 | 1 | 1.1 | 0.9
19 | 1 | 0 | 0 | 0 | 0 | 1 | 0.9881 | -0.22863 | 0.4 | 1 | 1.1 | 0.9
29 | 1 | 0 | 0 | 0 | 0 | 1 | 0.98867 | -0.21745 | 0.4 | 1 | 1.1 | 0.9
26 | 1 | 0.023792 | 0.0059628 | 0 | 0 | 1 | 0.9876 | -0.23823 | 0.4 | 1 | 1.1 | 0.9
54 | 1 | 0.0043218 | 0.0010832 | 0 | 0 | 1 | 0.99791 | -0.040107 | 0.4 | 1 | 1.1 | 0.9
50 | 3 | 0.0076944 | 0.0019284 | 0 | 0 | 1 | 1 | 0 | 0.4 | 1 | 1.1 | 0.9
33 | 1 | 0.0077295 | 0.0019372 | 0 | 0 | 1 | 0.98904 | -0.21034 | 0.4 | 1 | 1.1 | 0.9
20 | 1 | 0.0031565 | 0.00079109 | 0 | 0 | 1 | 0.99022 | -0.18736 | 0.4 | 1 | 1.1 | 0.9
21 | 1 | 0.0054024 | 0.001354 | 0 | 0 | 1 | 0.9898 | -0.19549 | 0.4 | 1 | 1.1 | 0.9
22 | 1 | 0 | 0 | 0 | 0 | 1 | 0.99046 | -0.18283 | 0.4 | 1 | 1.1 | 0.9
23 | 1 | 0.0066533 | 0.0016675 | 0 | 0 | 1 | 0.9898 | -0.19557 | 0.4 | 1 | 1.1 | 0.9
24 | 1 | 0.0055713 | 0.0013963 | 0 | 0 | 1 | 0.98961 | -0.19918 | 0.4 | 1 | 1.1 | 0.9
25 | 1 | 0.023767 | 0.0059565 | 0 | 0 | 1 | 0.99197 | -0.15362 | 0.4 | 1 | 1.1 | 0.9
42 | 1 | 0 | 0 | 0 | 0 | 1 | 0.98973 | -0.19696 | 0.4 | 1 | 1.1 | 0.9
43 | 1 | 0.0053597 | 0.0013433 | 0 | 0 | 1 | 0.9942 | -0.11049 | 0.4 | 1 | 1.1 | 0.9
55 | 1 | 0.0061277 | 0.0015358 | 0 | 0 | 1 | 0.9896 | -0.1995 | 0.4 | 1 | 1.1 | 0.9
31 | 1 | 0.0089562 | 0.0022446 | 0 | 0 | 1 | 0.9886 | -0.21878 | 0.4 | 1 | 1.1 | 0.9
41 | 1 | 0 | 0 | 0 | 0 | 1 | 0.99535 | -0.088544 | 0.4 | 1 | 1.1 | 0.9
30 | 1 | 0.011446 | 0.0028685 | 0 | 0 | 1 | 0.98838 | -0.22319 | 0.4 | 1 | 1.1 | 0.9
32 | 1 | 0.013745 | 0.0034449 | 0 | 0 | 1 | 0.98832 | -0.22425 | 0.4 | 1 | 1.1 | 0.9
34 | 1 | 0.0070896 | 0.0017768 | 0 | 0 | 1 | 0.99654 | -0.066618 | 0.4 | 1 | 1.1 | 0.9
35 | 1 | 0.025646 | 0.0064275 | 0 | 0 | 1 | 0.99631 | -0.070928 | 0.4 | 1 | 1.1 | 0.9
36 | 1 | 0.021082 | 0.0052837 | 0 | 0 | 1 | 0.99661 | -0.065231 | 0.4 | 1 | 1.1 | 0.9
38 | 1 | 0.0027804 | 0.00069683 | 0 | 0 | 1 | 0.99721 | -0.053516 | 0.4 | 1 | 1.1 | 0.9
57 | 1 | 0.0039296 | 0.00098485 | 0 | 0 | 1 | 0.99734 | -0.051125 | 0.4 | 1 | 1.1 | 0.9
44 | 1 | 0.0041681 | 0.0010446 | 0 | 0 | 1 | 0.9964 | -0.06851 | 0.4 | 1 | 1.1 | 0.9
49 | 1 | 0.0037106 | 0.00092997 | 0 | 0 | 1 | 0.9973 | -0.051236 | 0.4 | 1 | 1.1 | 0.9
47 | 1 | 0.0064651 | 0.0016203 | 0 | 0 | 1 | 0.99899 | -0.019206 | 0.4 | 1 | 1.1 | 0.9
48 | 1 | 0 | 0 | 0 | 0 | 1 | 0.99992 | -0.001555 | 0.4 | 1 | 1.1 | 0.9
46 | 1 | 0.0050315 | 0.001261 | 0 | 0 | 1 | 0.99941 | -0.011184 | 0.4 | 1 | 1.1 | 0.9
51 | 1 | 0.0043878 | 0.0010997 | 0 | 0 | 1 | 0.98983 | -0.19411 | 0.4 | 1 | 1.1 | 0.9

## generator_data
GEN_BUS | PG | QG | QMAX | QMIN | VG | MBASE | GEN_STATUS | PMAX | PMIN
50 | 0.3732 | 0.094823 | 10 | -10 | 1 | 100 | 1 | 10 | 0

## branch_data
F_BUS | T_BUS | BR_R | BR_X | BR_B | RATE_A | RATE_B | RATE_C | TAP | SHIFT | BR_STATUS | ANGMIN | ANGMAX | P_in | Q_in | P_out | Q_out
1 | 2 | 4.99 | 3.1936 | 8.3796e-09 | 0 | 0 | 0 | 0 | 0 | 1 | -90 | 90 | -0.026546 | -0.0066533 | 0.026585 | 0.0066777
2 | 3 | 4.3773 | 2.8015 | 7.3507e-09 | 0 | 0 | 0 | 0 | 0 | 1 | -90 | 90 | -0.026585 | -0.0066777 | 0.02662 | 0.006699
3 | 5 | 1.6216 | 1.0378 | 2.7231e-09 | 0 | 0 | 0 | 0 | 0 | 1 | -90 | 90 | -0.034794 | -0.0087482 | 0.034816 | 0.0087619
3 | 4 | 3.8055 | 2.4355 | 6.3905e-09 | 0 | 0 | 0 | 0 | 0 | 1 | -90 | 90 | 0.0081743 | 0.0020492 | -0.0081715 | -0.002048
5 | 6 | 1.2816 | 0.82025 | 2.1522e-09 | 0 | 0 | 0 | 0 | 0 | 1 | -90 | 90 | -0.042933 | -0.010796 | 0.042959 | 0.010813
6 | 7 | 0.02914 | 0.018649 | 4.8934e-11 | 0 | 0 | 0 | 0 | 0 | 1 | -90 | 90 | -0.045778 | -0.011519 | 0.045779 | 0.01152
7 | 9 | 3.1837 | 2.0376 | 5.3462e-09 | 0 | 0 | 0 | 0 | 0 | 1 | -90 | 90 | -0.048565 | -0.012218 | 0.048648 | 0.012271
9 | 8 | 1.8022 | 1.1534 | 3.0265e-09 | 0 | 0 | 0 | 0 | 0 | 1 | -90 | 90 | -0.056778 | -0.014308 | 0.056842 | 0.014349
8 | 10 | 0.78329 | 0.50131 | 1.3154e-09 | 0 | 0 | 0 | 0 | 0 | 1 | -90 | 90 | -0.060517 | -0.01527 | 0.060548 | 0.01529
10 | 11 | 0.47046 | 0.30109 | 7.9003e-10 | 0 | 0 | 0 | 0 | 0 | 1 | -90 | 90 | -0.072934 | -0.018394 | 0.072962 | 0.018412
11 | 12 | 2.0786 | 1.3303 | 3.4904e-09 | 0 | 0 | 0 | 0 | 0 | 1 | -90 | 90 | -0.076161 | -0.019214 | 0.076294 | 0.019298
12 | 13 | 3.6304 | 2.3235 | 6.0965e-09 | 0 | 0 | 0 | 0 | 0 | 1 | -90 | 90 | -0.084533 | -0.021363 | 0.084818 | 0.021545
13 | 14 | 1.7269 | 1.1052 | 2.8999e-09 | 0 | 0 | 0 | 0 | 0 | 1 | -90 | 90 | -0.084818 | -0.021545 | 0.084953 | 0.021631
14 | 40 | 0.49555 | 0.31715 | 8.3216e-10 | 0 | 0 | 0 | 0 | 0 | 1 | -90 | 90 | -0.099042 | -0.025163 | 0.099095 | 0.025197
14 | 53 | 1.3525 | 0.86563 | 2.2713e-09 | 0 | 0 | 0 | 0 | 0 | 1 | -90 | 90 | 0.014089 | 0.0035321 | -0.014086 | -0.0035305
40 | 39 | 1.5961 | 1.0215 | 2.6803e-09 | 0 | 0 | 0 | 0 | 0 | 1 | -90 | 90 | -0.099095 | -0.025197 | 0.099265 | 0.025305
53 | 52 | 1.1789 | 0.75451 | 1.9797e-09 | 0 | 0 | 0 | 0 | 0 | 1 | -90 | 90 | 0.0099723 | 0.0024995 | -0.009971 | -0.0024989
39 | 41 | 2.1752 | 1.3921 | 3.6527e-09 | 0 | 0 | 0 | 0 | 0 | 1 | -90 | 90 | -0.10426 | -0.026558 | 0.10452 | 0.026721
52 | 51 | 1.2848 | 0.82229 | 2.1576e-09 | 0 | 0 | 0 | 0 | 0 | 1 | -90 | 90 | 0.004388 | 0.0010996 | -0.0043878 | -0.0010997
15 | 16 | 1.1627 | 0.74415 | 1.9525e-09 | 0 | 0 | 0 | 0 | 0 | 1 | -90 | 90 | -0.026192 | -0.0065643 | 0.0262 | 0.0065696
15 | 17 | 0.14253 | 0.091219 | 2.3935e-10 | 0 | 0 | 0 | 0 | 0 | 1 | -90 | 90 | 0.0072413 | 0.0018149 | -0.0072412 | -0.0018148
16 | 18 | 0.6559 | 0.41977 | 1.1014e-09 | 0 | 0 | 0 | 0 | 0 | 1 | -90 | 90 | -0.031527 | -0.0079045 | 0.031534 | 0.0079088
18 | 45 | 1.256 | 0.80382 | 2.1091e-09 | 0 | 0 | 0 | 0 | 0 | 1 | -90 | 90 | -0.04847 | -0.012153 | 0.048501 | 0.012173
45 | 54 | 0.75617 | 0.48395 | 1.2698e-09 | 0 | 0 | 0 | 0 | 0 | 1 | -90 | 90 | 0.064959 | 0.016323 | -0.064925 | -0.016301
45 | 50 | 1.1054 | 0.70747 | 1.8563e-09 | 0 | 0 | 0 | 0 | 0 | 1 | -90 | 90 | -0.11808 | -0.029654 | 0.11824 | 0.029759
19 | 29 | 2.0576 | 1.3169 | 3.4552e-09 | 0 | 0 | 0 | 0 | 0 | 1 | -90 | 90 | -0.023803 | -0.0059695 | 0.023815 | 0.0059773
19 | 26 | 1.7642 | 1.1291 | 2.9626e-09 | 0 | 0 | 0 | 0 | 0 | 1 | -90 | 90 | 0.023803 | 0.0059695 | -0.023792 | -0.0059628
29 | 33 | 1.3099 | 0.83835 | 2.1997e-09 | 0 | 0 | 0 | 0 | 0 | 1 | -90 | 90 | -0.023815 | -0.0059773 | 0.023823 | 0.0059822
54 | 57 | 0.8121 | 0.51975 | 1.3637e-09 | 0 | 0 | 0 | 0 | 0 | 1 | -90 | 90 | 0.060604 | 0.015218 | -0.060572 | -0.015197
50 | 48 | 0.028533 | 0.018261 | 9.5829e-11 | 0 | 0 | 0 | 0 | 0 | 1 | -90 | 90 | 0.24726 | 0.063136 | -0.24724 | -0.063124
33 | 31 | 1.0832 | 0.69327 | 1.8191e-09 | 0 | 0 | 0 | 0 | 0 | 1 | -90 | 90 | 0.034167 | 0.0085703 | -0.034153 | -0.0085617
33 | 24 | 0.74582 | 0.47732 | 1.2524e-09 | 0 | 0 | 0 | 0 | 0 | 1 | -90 | 90 | -0.06572 | -0.01649 | 0.065755 | 0.016512
20 | 21 | 1.9637 | 1.2568 | 3.2976e-09 | 0 | 0 | 0 | 0 | 0 | 1 | -90 | 90 | 0.018192 | 0.0045617 | -0.018185 | -0.0045575
20 | 22 | 0.93232 | 0.59669 | 1.5656e-09 | 0 | 0 | 0 | 0 | 0 | 1 | -90 | 90 | -0.021348 | -0.0053528 | 0.021353 | 0.0053556
21 | 23 | 0.028343 | 0.018139 | 4.7595e-11 | 0 | 0 | 0 | 0 | 0 | 1 | -90 | 90 | 0.012782 | 0.0032035 | -0.012782 | -0.0032035
22 | 24 | 1.0079 | 0.64504 | 1.6925e-09 | 0 | 0 | 0 | 0 | 0 | 1 | -90 | 90 | 0.071381 | 0.017944 | -0.071326 | -0.017908
22 | 25 | 1.3893 | 0.88918 | 2.3331e-09 | 0 | 0 | 0 | 0 | 0 | 1 | -90 | 90 | -0.092734 | -0.023299 | 0.092864 | 0.023382
23 | 42 | 0.99775 | 0.63856 | 1.6755e-09 | 0 | 0 | 0 | 0 | 0 | 1 | -90 | 90 | 0.0061289 | 0.001536 | -0.0061285 | -0.0015359
25 | 43 | 1.6389 | 1.0489 | 2.7522e-09 | 0 | 0 | 0 | 0 | 0 | 1 | -90 | 90 | -0.11663 | -0.029338 | 0.11687 | 0.029492
42 | 55 | 1.8161 | 1.1623 | 3.0498e-09 | 0 | 0 | 0 | 0 | 0 | 1 | -90 | 90 | 0.0061285 | 0.0015359 | -0.0061277 | -0.0015358
43 | 41 | 0.79964 | 0.51177 | 1.3428e-09 | 0 | 0 | 0 | 0 | 0 | 1 | -90 | 90 | -0.12223 | -0.030836 | 0.12236 | 0.030918
31 | 30 | 0.76703 | 0.4909 | 1.288e-09 | 0 | 0 | 0 | 0 | 0 | 1 | -90 | 90 | 0.025197 | 0.0063171 | -0.025191 | -0.0063138
41 | 44 | 0.39601 | 0.25345 | 1.33e-09 | 0 | 0 | 0 | 0 | 0 | 1 | -90 | 90 | -0.22688 | -0.057639 | 0.2271 | 0.057779
30 | 32 | 0.33875 | 0.2168 | 5.6885e-10 | 0 | 0 | 0 | 0 | 0 | 1 | -90 | 90 | 0.013746 | 0.0034453 | -0.013745 | -0.0034449
34 | 35 | 0.74798 | 0.47871 | 1.2561e-09 | 0 | 0 | 0 | 0 | 0 | 1 | -90 | 90 | 0.025651 | 0.0064307 | -0.025646 | -0.0064275
34 | 36 | 0.18854 | 0.12067 | 3.1661e-10 | 0 | 0 | 0 | 0 | 0 | 1 | -90 | 90 | -0.032741 | -0.0082075 | 0.032743 | 0.0082089
36 | 38 | 0.9697 | 0.62061 | 1.6284e-09 | 0 | 0 | 0 | 0 | 0 | 1 | -90 | 90 | -0.053825 | -0.013493 | 0.053855 | 0.013512
38 | 57 | 0.1883 | 0.12051 | 3.162e-10 | 0 | 0 | 0 | 0 | 0 | 1 | -90 | 90 | -0.056636 | -0.014209 | 0.056642 | 0.014213
44 | 49 | 0.33593 | 0.21499 | 1.1282e-09 | 0 | 0 | 0 | 0 | 0 | 1 | -90 | 90 | -0.23127 | -0.058823 | 0.23146 | 0.058947
49 | 47 | 0.61452 | 0.39329 | 2.0639e-09 | 0 | 0 | 0 | 0 | 0 | 1 | -90 | 90 | -0.23517 | -0.059877 | 0.23553 | 0.060109
47 | 46 | 0.15007 | 0.096045 | 5.0402e-10 | 0 | 0 | 0 | 0 | 0 | 1 | -90 | 90 | -0.242 | -0.061729 | 0.24209 | 0.061789
48 | 46 | 0.17658 | 0.11301 | 5.9304e-10 | 0 | 0 | 0 | 0 | 0 | 1 | -90 | 90 | 0.24724 | 0.063124 | -0.24712 | -0.06305