## bus_data
BUS_I | BUS_TYPE | Pd | Qd | Gs | Bs | area | Vm | Va | baseKV | zone | Vmax | Vmin
1 | 1 | 0.0017734 | 0.00044445 | 0 | 0 | 1 | 0.9978 | -0.04233 | 0.4 | 1 | 1.1 | 0.9
2 | 1 | 0.0012846 | 0.00032194 | 0 | 0 | 1 | 0.99812 | -0.036071 | 0.4 | 1 | 1.1 | 0.9
3 | 1 | 0 | 0 | 0 | 0 | 1 | 0.99748 | -0.048397 | 0.4 | 1 | 1.1 | 0.9
4 | 1 | 0 | 0 | 0 | 0 | 1 | 0.99856 | -0.027731 | 0.4 | 1 | 1.1 | 0.9
5 | 1 | 0.0024152 | 0.00060529 | 0 | 0 | 1 | 0.99698 | -0.058009 | 0.4 | 1 | 1.1 | 0.9
6 | 1 | 0.0042226 | 0.0010583 | 0 | 0 | 1 | 0.99707 | -0.056355 | 0.4 | 1 | 1.1 | 0.9
14 | 1 | 0 | 0 | 0 | 0 | 1 | 0.99852 | -0.028402 | 0.4 | 1 | 1.1 | 0.9
11 | 3 | 0.0014182 | 0.00035545 | 0 | 0 | 1 | 1 | 0 | 0.4 | 1 | 1.1 | 0.9
54 | 1 | 0.0028342 | 0.00071033 | 0 | 0 | 1 | 0.99649 | -0.067375 | 0.4 | 1 | 1.1 | 0.9
57 | 1 | 0.007688 | 0.0019268 | 0 | 0 | 1 | 0.99701 | -0.057489 | 0.4 | 1 | 1.1 | 0.9
33 | 1 | 0.00026132 | 6.5493e-05 | 0 | 0 | 1 | 0.99804 | -0.037737 | 0.4 | 1 | 1.1 | 0.9
53 | 1 | 0.00065282 | 0.00016361 | 0 | 0 | 1 | 0.99851 | -0.02858 | 0.4 | 1 | 1.1 | 0.9
12 | 1 | 0.0019935 | 0.00049961 | 0 | 0 | 1 | 0.99788 | -0.040897 | 0.4 | 1 | 1.1 | 0.9
55 | 1 | 0.0017977 | 0.00045053 | 0 | 0 | 1 | 0.99611 | -0.074754 | 0.4 | 1 | 1.1 | 0.9
7 | 1 | 0.00060951 | 0.00015276 | 0 | 0 | 1 | 0.9946 | -0.10425 | 0.4 | 1 | 1.1 | 0.9
8 | 1 | 0 | 0 | 0 | 0 | 1 | 0.99465 | -0.10345 | 0.4 | 1 | 1.1 | 0.9
9 | 1 | 0.00021631 | 5.4212e-05 | 0 | 0 | 1 | 0.99469 | -0.10266 | 0.4 | 1 | 1.1 | 0.9
10 | 1 | 0.00074406 | 0.00018648 | 0 | 0 | 1 | 0.99463 | -0.10371 | 0.4 | 1 | 1.1 | 0.9
60 | 1 | 0.0006679 | 0.00016739 | 0 | 0 | 1 | 0.99643 | -0.068778 | 0.4 | 1 | 1.1 | 0.9
62 | 1 | 0 | 0 | 0 | 0 | 1 | 0.99554 | -0.086127 | 0.4 | 1 | 1.1 | 0.9
59 | 1 | 0.00082842 | 0.00020762 | 0 | 0 | 1 | 0.99645 | -0.068491 | 0.4 | 1 | 1.1 | 0.9
24 | 1 | 0 | 0 | 0 | 0 | 1 | 0.99479 | -0.10061 | 0.4 | 1 | 1.1 | 0.9
21 | 1 | 0 | 0 | 0 | 0 | 1 | 0.99488 | -0.098894 | 0.4 | 1 | 1.1 | 0.9
23 | 1 | 0 | 0 | 0 | 0 | 1 | 0.99467 | -0.10303 | 0.4 | 1 | 1.1 | 0.9
13 | 1 | 0.00054067 | 0.0001355 | 0 | 0 | 1 | 0.99731 | -0.051846 | 0.4 | 1 | 1.1 | 0.9
63 | 1 | 0.0029942 | 0.00075043 | 0 | 0 | 1 | 0.99748 | -0.048568 | 0.4 | 1 | 1.1 | 0.9
26 | 1 | 0 | 0 | 0 | 0 | 1 | 0.99721 | -0.053813 | 0.4 | 1 | 1.1 | 0.9
34 | 1 | 0 | 0 | 0 | 0 | 1 | 0.9967 | -0.063544 | 0.4 | 1 | 1.1 | 0.9
25 | 1 | 0 | 0 | 0 | 0 | 1 | 0.99695 | -0.058766 | 0.4 | 1 | 1.1 | 0.9
31 | 1 | 0 | 0 | 0 | 0 | 1 | 0.99795 | -0.039384 | 0.4 | 1 | 1.1 | 0.9
15 | 1 | 0.0075203 | 0.0018848 | 0 | 0 | 1 | 0.99225 | -0.14943 | 0.4 | 1 | 1.1 | 0.9
16 | 1 | 0.00065314 | 0.00016369 | 0 | 0 | 1 | 0.99229 | -0.14851 | 0.4 | 1 | 1.1 | 0.9
17 | 1 | 0.0020155 | 0.00050514 | 0 | 0 | 1 | 0.99222 | -0.15 | 0.4 | 1 | 1.1 | 0.9
18 | 1 | 0 | 0 | 0 | 0 | 1 | 0.99319 | -0.1312 | 0.4 | 1 | 1.1 | 0.9
50 | 1 | 0.0010128 | 0.00025384 | 0 | 0 | 1 | 0.99428 | -0.11003 | 0.4 | 1 | 1.1 | 0.9
51 | 1 | 0.00057377 | 0.0001438 | 0 | 0 | 1 | 0.99584 | -0.080067 | 0.4 | 1 | 1.1 | 0.9
19 | 1 | 0.0019288 | 0.00048341 | 0 | 0 | 1 | 0.9947 | -0.10244 | 0.4 | 1 | 1.1 | 0.9
20 | 1 | 0.001231 | 0.00030851 | 0 | 0 | 1 | 0.9947 | -0.10233 | 0.4 | 1 | 1.1 | 0.9
22 | 1 | 0.0008995 | 0.00022544 | 0 | 0 | 1 | 0.99463 | -0.10371 | 0.4 | 1 | 1.1 | 0.9
27 | 1 | 0.00038102 | 9.5493e-05 | 0 | 0 | 1 | 0.99692 | -0.059342 | 0.4 | 1 | 1.1 | 0.9
28 | 1 | 0.0011346 | 0.00028436 | 0 | 0 | 1 | 0.99691 | -0.059648 | 0.4 | 1 | 1.1 | 0.9
61 | 1 | 0.0015425 | 0.00038659 | 0 | 0 | 1 | 0.99669 | -0.063796 | 0.4 | 1 | 1.1 | 0.9
29 | 1 | 0.0012663 | 0.00031736 | 0 | 0 | 1 | 0.99788 | -0.040851 | 0.4 | 1 | 1.1 | 0.9
30 | 1 | 0.00082217 | 0.00020605 | 0 | 0 | 1 | 0.99788 | -0.040703 | 0.4 | 1 | 1.1 | 0.9
32 | 1 | 0.00086044 | 0.00021565 | 0 | 0 | 1 | 0.99791 | -0.040227 | 0.4 | 1 | 1.1 | 0.9
40 | 1 | 0.0004664 | 0.00011689 | 0 | 0 | 1 | 0.9979 | -0.040469 | 0.4 | 1 | 1.1 | 0.9
41 | 1 | 0 | 0 | 0 | 0 | 1 | 0.9978 | -0.042445 | 0.4 | 1 | 1.1 | 0.9
35 | 1 | 0.00072452 | 0.00018158 | 0 | 0 | 1 | 0.99525 | -0.091354 | 0.4 | 1 | 1.1 | 0.9
36 | 1 | 0.0011454 | 0.00028706 | 0 | 0 | 1 | 0.99531 | -0.090322 | 0.4 | 1 | 1.1 | 0.9
37 | 1 | 0 | 0 | 0 | 0 | 1 | 0.99521 | -0.092207 | 0.4 | 1 | 1.1 | 0.9
38 | 1 | 0.00060973 | 0.00015281 | 0 | 0 | 1 | 0.99577 | -0.081392 | 0.4 | 1 | 1.1 | 0.9
39 | 1 | 0.0018616 | 0.00046657 | 0 | 0 | 1 | 0.995 | -0.096163 | 0.4 | 1 | 1.1 | 0.9
52 | 1 | 0 | 0 | 0 | 0 | 1 | 0.99587 | -0.079426 | 0.4 | 1 | 1.1 | 0.9
56 | 1 | 0.0011828 | 0.00029643 | 0 | 0 | 1 | 0.996 | -0.076885 | 0.4 | 1 | 1.1 | 0.9
42 | 1 | 0.00033235 | 8.3295e-05 | 0 | 0 | 1 | 0.99776 | -0.043077 | 0.4 | 1 | 1.1 | 0.9
43 | 1 | 0 | 0 | 0 | 0 | 1 | 0.99767 | -0.044792 | 0.4 | 1 | 1.1 | 0.9
49 | 1 | 0.00063084 | 0.0001581 | 0 | 0 | 1 | 0.99775 | -0.04322 | 0.4 | 1 | 1.1 | 0.9
44 | 1 | 0 | 0 | 0 | 0 | 1 | 0.99754 | -0.047374 | 0.4 | 1 | 1.1 | 0.9
58 | 1 | 0.0013156 | 0.00032971 | 0 | 0 | 1 | 0.99764 | -0.045416 | 0.4 | 1 | 1.1 | 0.9
47 | 1 | 0.00069367 | 0.00017385 | 0 | 0 | 1 | 0.99746 | -0.048963 | 0.4 | 1 | 1.1 | 0.9
45 | 1 | 0.00018873 | 4.7299e-05 | 0 | 0 | 1 | 0.99751 | -0.04812 | 0.4 | 1 | 1.1 | 0.9

## generator_data
GEN_BUS | PG | QG | QMAX | QMIN | VG | MBASE | GEN_STATUS | PMAX | PMIN
11 | 0.064169 | 0.01613 | 10 | -10 | 1 | 100 | 1 | 10 | 0

## branch_data
F_BUS | T_BUS | BR_R | BR_X | BR_B | RATE_A | RATE_B | RATE_C | TAP | SHIFT | BR_STATUS | ANGMIN | ANGMAX | P_in | Q_in | P_out | Q_out
1 | 2 | 0.73419 | 0.46988 | 1.2329e-09 | 0 | 0 | 0 | 0 | 0 | 1 | -90 | 90 | -0.038116 | -0.0095746 | 0.038127 | 0.0095818
1 | 3 | 0.7458 | 0.47731 | 1.2524e-09 | 0 | 0 | 0 | 0 | 0 | 1 | -90 | 90 | 0.036342 | 0.0091302 | -0.036332 | -0.0091236
2 | 4 | 0.94701 | 0.60609 | 1.5903e-09 | 0 | 0 | 0 | 0 | 0 | 1 | -90 | 90 | -0.039412 | -0.0099037 | 0.039427 | 0.0099136
3 | 5 | 1.758 | 1.1252 | 2.9522e-09 | 0 | 0 | 0 | 0 | 0 | 1 | -90 | 90 | 0.024416 | 0.006136 | -0.024405 | -0.0061291
3 | 6 | 2.9786 | 1.9063 | 5.0019e-09 | 0 | 0 | 0 | 0 | 0 | 1 | -90 | 90 | 0.011915 | 0.0029876 | -0.011911 | -0.0029852
4 | 14 | 0.39922 | 0.2555 | 6.704e-10 | 0 | 0 | 0 | 0 | 0 | 1 | -90 | 90 | 0.0074955 | 0.0018692 | -0.0074953 | -0.0018692
4 | 11 | 2.6485 | 1.695 | 4.4475e-09 | 0 | 0 | 0 | 0 | 0 | 1 | -90 | 90 | -0.046923 | -0.011783 | 0.046985 | 0.011822
5 | 54 | 1.8994 | 1.2156 | 3.1896e-09 | 0 | 0 | 0 | 0 | 0 | 1 | -90 | 90 | 0.02199 | 0.0055238 | -0.02198 | -0.0055178
6 | 57 | 0.65708 | 0.42053 | 1.1034e-09 | 0 | 0 | 0 | 0 | 0 | 1 | -90 | 90 | 0.0076884 | 0.0019269 | -0.007688 | -0.0019268
14 | 33 | 6.0742 | 3.8875 | 1.02e-08 | 0 | 0 | 0 | 0 | 0 | 1 | -90 | 90 | 0.0068425 | 0.0017057 | -0.0068394 | -0.0017048
14 | 53 | 1.2179 | 0.77946 | 2.0452e-09 | 0 | 0 | 0 | 0 | 0 | 1 | -90 | 90 | 0.00065283 | 0.00016341 | -0.00065282 | -0.00016361
11 | 12 | 11.6072 | 7.4286 | 1.9492e-08 | 0 | 0 | 0 | 0 | 0 | 1 | -90 | 90 | 0.015766 | 0.0039526 | -0.015735 | -0.0039349
54 | 55 | 1.7171 | 1.0989 | 2.8834e-09 | 0 | 0 | 0 | 0 | 0 | 1 | -90 | 90 | 0.019146 | 0.0048075 | -0.019139 | -0.0048035
33 | 31 | 1.1136 | 0.71272 | 1.8701e-09 | 0 | 0 | 0 | 0 | 0 | 1 | -90 | 90 | 0.0065781 | 0.0016393 | -0.0065776 | -0.0016392
12 | 13 | 4.5374 | 2.904 | 7.6196e-09 | 0 | 0 | 0 | 0 | 0 | 1 | -90 | 90 | 0.010746 | 0.0026861 | -0.010741 | -0.0026832
12 | 63 | 11.4198 | 7.3086 | 1.9177e-08 | 0 | 0 | 0 | 0 | 0 | 1 | -90 | 90 | 0.0029953 | 0.00074922 | -0.0029942 | -0.00075043
55 | 56 | 0.54708 | 0.35013 | 9.1869e-10 | 0 | 0 | 0 | 0 | 0 | 1 | -90 | 90 | 0.017342 | 0.0043529 | -0.01734 | -0.0043519
7 | 8 | 5.7941 | 3.7082 | 9.7299e-09 | 0 | 0 | 0 | 0 | 0 | 1 | -90 | 90 | -0.00060951 | -0.00015276 | 0.00060953 | 0.00015181
8 | 9 | 2.5972 | 1.6622 | 4.3614e-09 | 0 | 0 | 0 | 0 | 0 | 1 | -90 | 90 | -0.0013536 | -0.00033804 | 0.0013537 | 0.00033764
8 | 10 | 1.5387 | 0.98478 | 2.5839e-09 | 0 | 0 | 0 | 0 | 0 | 1 | -90 | 90 | 0.00074407 | 0.00018623 | -0.00074406 | -0.00018648
9 | 24 | 5.7444 | 3.6764 | 9.6464e-09 | 0 | 0 | 0 | 0 | 0 | 1 | -90 | 90 | -0.00157 | -0.00039185 | 0.0015701 | 0.00039099
60 | 62 | 13.6459 | 8.7334 | 2.2915e-08 | 0 | 0 | 0 | 0 | 0 | 1 | -90 | 90 | 0.0056383 | 0.0014062 | -0.0056337 | -0.0014055
60 | 59 | 0.20187 | 0.1292 | 3.39e-10 | 0 | 0 | 0 | 0 | 0 | 1 | -90 | 90 | -0.0063062 | -0.0015736 | 0.0063063 | 0.0015737
62 | 21 | 10.0357 | 6.4229 | 1.6853e-08 | 0 | 0 | 0 | 0 | 0 | 1 | -90 | 90 | 0.0056337 | 0.0014055 | -0.0056303 | -0.001405
59 | 34 | 3.079 | 1.9706 | 5.1705e-09 | 0 | 0 | 0 | 0 | 0 | 1 | -90 | 90 | -0.0071348 | -0.0017813 | 0.0071364 | 0.0017818
24 | 21 | 3.0741 | 1.9674 | 5.1623e-09 | 0 | 0 | 0 | 0 | 0 | 1 | -90 | 90 | -0.0024697 | -0.00061399 | 0.0024699 | 0.00061361
24 | 23 | 11.8626 | 7.592 | 1.992e-08 | 0 | 0 | 0 | 0 | 0 | 1 | -90 | 90 | 0.00089963 | 0.000223 | -0.00089953 | -0.0002249
21 | 20 | 4.8171 | 3.0829 | 8.0891e-09 | 0 | 0 | 0 | 0 | 0 | 1 | -90 | 90 | 0.0031603 | 0.00079142 | -0.0031598 | -0.00079189
23 | 22 | 3.3236 | 2.1271 | 5.5811e-09 | 0 | 0 | 0 | 0 | 0 | 1 | -90 | 90 | 0.00089953 | 0.0002249 | -0.0008995 | -0.00022544
13 | 26 | 0.85783 | 0.54901 | 1.4405e-09 | 0 | 0 | 0 | 0 | 0 | 1 | -90 | 90 | 0.0102 | 0.0025477 | -0.010199 | -0.0025473
26 | 34 | 4.9843 | 3.1899 | 8.37e-09 | 0 | 0 | 0 | 0 | 0 | 1 | -90 | 90 | 0.008683 | 0.0021701 | -0.008679 | -0.0021683
26 | 25 | 14.5202 | 9.2929 | 2.4383e-08 | 0 | 0 | 0 | 0 | 0 | 1 | -90 | 90 | 0.001516 | 0.00037721 | -0.0015157 | -0.0003794
34 | 61 | 0.72758 | 0.46565 | 1.2218e-09 | 0 | 0 | 0 | 0 | 0 | 1 | -90 | 90 | 0.0015425 | 0.00038648 | -0.0015425 | -0.00038659
25 | 27 | 1.6918 | 1.0827 | 2.8409e-09 | 0 | 0 | 0 | 0 | 0 | 1 | -90 | 90 | 0.0015157 | 0.0003794 | -0.0015156 | -0.00037966
31 | 32 | 0.83419 | 0.53388 | 1.4008e-09 | 0 | 0 | 0 | 0 | 0 | 1 | -90 | 90 | 0.004489 | 0.0011162 | -0.0044888 | -0.0011163
31 | 30 | 2.8183 | 1.8037 | 4.7328e-09 | 0 | 0 | 0 | 0 | 0 | 1 | -90 | 90 | 0.0020886 | 0.00052295 | -0.0020885 | -0.00052334
15 | 16 | 0.42551 | 0.27232 | 7.1454e-10 | 0 | 0 | 0 | 0 | 0 | 1 | -90 | 90 | -0.0095359 | -0.0023897 | 0.0095363 | 0.0023899
15 | 17 | 1.2452 | 0.79695 | 2.0911e-09 | 0 | 0 | 0 | 0 | 0 | 1 | -90 | 90 | 0.0020156 | 0.00050497 | -0.0020155 | -0.00050514
16 | 18 | 7.5015 | 4.8009 | 1.2597e-08 | 0 | 0 | 0 | 0 | 0 | 1 | -90 | 90 | -0.010189 | -0.0025536 | 0.010198 | 0.0025578
18 | 50 | 9.1948 | 5.8847 | 1.5441e-08 | 0 | 0 | 0 | 0 | 0 | 1 | -90 | 90 | -0.010198 | -0.0025578 | 0.010208 | 0.0025628
50 | 51 | 11.8591 | 7.5898 | 1.9915e-08 | 0 | 0 | 0 | 0 | 0 | 1 | -90 | 90 | -0.011221 | -0.0028167 | 0.011237 | 0.002825
51 | 52 | 0.2416 | 0.15462 | 4.0571e-10 | 0 | 0 | 0 | 0 | 0 | 1 | -90 | 90 | -0.011811 | -0.0029688 | 0.011811 | 0.002969
19 | 20 | 0.26816 | 0.17162 | 4.5032e-10 | 0 | 0 | 0 | 0 | 0 | 1 | -90 | 90 | -0.0019288 | -0.00048341 | 0.0019288 | 0.00048337
27 | 28 | 1.2031 | 0.77 | 2.0204e-09 | 0 | 0 | 0 | 0 | 0 | 1 | -90 | 90 | 0.0011346 | 0.00028417 | -0.0011346 | -0.00028436
29 | 30 | 0.52122 | 0.33358 | 8.7527e-10 | 0 | 0 | 0 | 0 | 0 | 1 | -90 | 90 | -0.0012663 | -0.00031736 | 0.0012663 | 0.00031728
32 | 40 | 0.29579 | 0.1893 | 4.9671e-10 | 0 | 0 | 0 | 0 | 0 | 1 | -90 | 90 | 0.0036284 | 0.00090062 | -0.0036283 | -0.00090064
40 | 41 | 2.77 | 1.7728 | 4.6516e-09 | 0 | 0 | 0 | 0 | 0 | 1 | -90 | 90 | 0.0031619 | 0.00078375 | -0.0031616 | -0.00078403
41 | 42 | 2.9255 | 1.8723 | 4.9127e-09 | 0 | 0 | 0 | 0 | 0 | 1 | -90 | 90 | 0.00096322 | 0.00024076 | -0.00096319 | -0.00024123
41 | 43 | 4.7238 | 3.0232 | 7.9325e-09 | 0 | 0 | 0 | 0 | 0 | 1 | -90 | 90 | 0.0021984 | 0.00054327 | -0.0021982 | -0.0005439
35 | 36 | 1.7681 | 1.1316 | 2.9691e-09 | 0 | 0 | 0 | 0 | 0 | 1 | -90 | 90 | -0.0025866 | -0.00064652 | 0.0025867 | 0.00064631
35 | 37 | 2.03 | 1.2992 | 3.409e-09 | 0 | 0 | 0 | 0 | 0 | 1 | -90 | 90 | 0.0018621 | 0.00046494 | -0.001862 | -0.00046523
36 | 38 | 10.6086 | 6.7895 | 1.7815e-08 | 0 | 0 | 0 | 0 | 0 | 1 | -90 | 90 | -0.0037321 | -0.00093337 | 0.0037337 | 0.00093262
37 | 39 | 9.4216 | 6.0298 | 1.5821e-08 | 0 | 0 | 0 | 0 | 0 | 1 | -90 | 90 | 0.001862 | 0.00046523 | -0.0018616 | -0.00046657
38 | 52 | 2.0076 | 1.2848 | 3.3712e-09 | 0 | 0 | 0 | 0 | 0 | 1 | -90 | 90 | -0.0043434 | -0.0010854 | 0.0043438 | 0.0010854
52 | 56 | 0.69988 | 0.44792 | 1.1753e-09 | 0 | 0 | 0 | 0 | 0 | 1 | -90 | 90 | -0.016155 | -0.0040543 | 0.016157 | 0.0040555
42 | 49 | 1.0154 | 0.64987 | 1.7052e-09 | 0 | 0 | 0 | 0 | 0 | 1 | -90 | 90 | 0.00063084 | 0.00015794 | -0.00063084 | -0.0001581
43 | 44 | 12.8406 | 8.218 | 2.1563e-08 | 0 | 0 | 0 | 0 | 0 | 1 | -90 | 90 | 0.00088256 | 0.00021451 | -0.00088245 | -0.00021659
43 | 58 | 2.1168 | 1.3547 | 3.5546e-09 | 0 | 0 | 0 | 0 | 0 | 1 | -90 | 90 | 0.0013156 | 0.00032939 | -0.0013156 | -0.00032971
44 | 47 | 10.1891 | 6.521 | 1.711e-08 | 0 | 0 | 0 | 0 | 0 | 1 | -90 | 90 | 0.00069372 | 0.00017218 | -0.00069367 | -0.00017385
44 | 45 | 17.3063 | 11.076 | 2.9062e-08 | 0 | 0 | 0 | 0 | 0 | 1 | -90 | 90 | 0.00018873 | 4.4411e-05 | -0.00018873 | -4.7299e-05