## bus_data
BUS_I | BUS_TYPE | Pd | Qd | Gs | Bs | area | Vm | Va | baseKV | zone | Vmax | Vmin
1 | 1 | 0.0020586 | 0.00051593 | 0 | 0 | 1 | 0.9708 | -0.56603 | 0.4 | 1 | 1.1 | 0.9
2 | 1 | 0 | 0 | 0 | 0 | 1 | 0.97088 | -0.56457 | 0.4 | 1 | 1.1 | 0.9
3 | 1 | 0.0062775 | 0.0015733 | 0 | 0 | 1 | 0.97045 | -0.57297 | 0.4 | 1 | 1.1 | 0.9
42 | 1 | 0.00056744 | 0.00014221 | 0 | 0 | 1 | 0.97298 | -0.52305 | 0.4 | 1 | 1.1 | 0.9
43 | 1 | 0.0016013 | 0.00040132 | 0 | 0 | 1 | 0.97319 | -0.51886 | 0.4 | 1 | 1.1 | 0.9
58 | 1 | 0.0014861 | 0.00037245 | 0 | 0 | 1 | 0.97736 | -0.43684 | 0.4 | 1 | 1.1 | 0.9
50 | 1 | 0 | 0 | 0 | 0 | 1 | 0.97537 | -0.47589 | 0.4 | 1 | 1.1 | 0.9
56 | 1 | 0 | 0 | 0 | 0 | 1 | 0.97984 | -0.38838 | 0.4 | 1 | 1.1 | 0.9
4 | 1 | 0.00061885 | 0.0001551 | 0 | 0 | 1 | 0.97386 | -0.50533 | 0.4 | 1 | 1.1 | 0.9
5 | 1 | 0 | 0 | 0 | 0 | 1 | 0.97394 | -0.50368 | 0.4 | 1 | 1.1 | 0.9
6 | 1 | 0.0022111 | 0.00055416 | 0 | 0 | 1 | 0.97381 | -0.50634 | 0.4 | 1 | 1.1 | 0.9
15 | 1 | 0.0017533 | 0.00043943 | 0 | 0 | 1 | 0.9716 | -0.54995 | 0.4 | 1 | 1.1 | 0.9
7 | 1 | 0 | 0 | 0 | 0 | 1 | 0.97399 | -0.50275 | 0.4 | 1 | 1.1 | 0.9
13 | 1 | 0 | 0 | 0 | 0 | 1 | 0.97094 | -0.56309 | 0.4 | 1 | 1.1 | 0.9
128 | 1 | 0.0023389 | 0.00058617 | 0 | 0 | 1 | 0.98576 | -0.27331 | 0.4 | 1 | 1.1 | 0.9
129 | 1 | 0.00092016 | 0.00023061 | 0 | 0 | 1 | 0.98569 | -0.27461 | 0.4 | 1 | 1.1 | 0.9
126 | 1 | 0.0023389 | 0.00058618 | 0 | 0 | 1 | 0.98586 | -0.27142 | 0.4 | 1 | 1.1 | 0.9
137 | 1 | 0.0037885 | 0.00094948 | 0 | 0 | 1 | 0.97576 | -0.46799 | 0.4 | 1 | 1.1 | 0.9
55 | 1 | 0.0023201 | 0.00058148 | 0 | 0 | 1 | 0.98144 | -0.35716 | 0.4 | 1 | 1.1 | 0.9
57 | 1 | 0 | 0 | 0 | 0 | 1 | 0.98424 | -0.30274 | 0.4 | 1 | 1.1 | 0.9
53 | 1 | 0.0085354 | 0.0021392 | 0 | 0 | 1 | 0.98099 | -0.36598 | 0.4 | 1 | 1.1 | 0.9
26 | 1 | 0.00037412 | 9.3764e-05 | 0 | 0 | 1 | 0.97769 | -0.43015 | 0.4 | 1 | 1.1 | 0.9
8 | 1 | 0.00037396 | 9.3724e-05 | 0 | 0 | 1 | 0.98607 | -0.26726 | 0.4 | 1 | 1.1 | 0.9
9 | 1 | 0.00079022 | 0.00019805 | 0 | 0 | 1 | 0.98611 | -0.26664 | 0.4 | 1 | 1.1 | 0.9
11 | 1 | 0.002887 | 0.00072355 | 0 | 0 | 1 | 0.98613 | -0.26612 | 0.4 | 1 | 1.1 | 0.9
32 | 1 | 0 | 0 | 0 | 0 | 1 | 0.98619 | -0.26503 | 0.4 | 1 | 1.1 | 0.9
34 | 1 | 0.00092664 | 0.00023224 | 0 | 0 | 1 | 0.98697 | -0.24984 | 0.4 | 1 | 1.1 | 0.9
30 | 1 | 0.0046594 | 0.0011678 | 0 | 0 | 1 | 0.986 | -0.26874 | 0.4 | 1 | 1.1 | 0.9
12 | 1 | 0.0013492 | 0.00033815 | 0 | 0 | 1 | 0.97093 | -0.56325 | 0.4 | 1 | 1.1 | 0.9
14 | 1 | 0.0080726 | 0.0020232 | 0 | 0 | 1 | 0.97069 | -0.56795 | 0.4 | 1 | 1.1 | 0.9
80 | 1 | 0.0019825 | 0.00049686 | 0 | 0 | 1 | 0.98267 | -0.33286 | 0.4 | 1 | 1.1 | 0.9
81 | 1 | 0 | 0 | 0 | 0 | 1 | 0.98245 | -0.33722 | 0.4 | 1 | 1.1 | 0.9
79 | 1 | 0.0030523 | 0.00076497 | 0 | 0 | 1 | 0.98477 | -0.29205 | 0.4 | 1 | 1.1 | 0.9
16 | 1 | 0 | 0 | 0 | 0 | 1 | 0.97056 | -0.57069 | 0.4 | 1 | 1.1 | 0.9
17 | 1 | 0.00078074 | 0.00019567 | 0 | 0 | 1 | 0.97049 | -0.57204 | 0.4 | 1 | 1.1 | 0.9
77 | 1 | 0.0030205 | 0.00075702 | 0 | 0 | 1 | 0.98495 | -0.28867 | 0.4 | 1 | 1.1 | 0.9
94 | 1 | 0 | 0 | 0 | 0 | 1 | 0.98235 | -0.33921 | 0.4 | 1 | 1.1 | 0.9
25 | 1 | 0.00093524 | 0.00023439 | 0 | 0 | 1 | 0.98034 | -0.37822 | 0.4 | 1 | 1.1 | 0.9
18 | 1 | 0.0010053 | 0.00025195 | 0 | 0 | 1 | 0.97889 | -0.40655 | 0.4 | 1 | 1.1 | 0.9
19 | 1 | 0.00054232 | 0.00013592 | 0 | 0 | 1 | 0.97881 | -0.40816 | 0.4 | 1 | 1.1 | 0.9
20 | 1 | 0.00023804 | 5.9659e-05 | 0 | 0 | 1 | 0.97916 | -0.4014 | 0.4 | 1 | 1.1 | 0.9
21 | 1 | 0 | 0 | 0 | 0 | 1 | 0.97873 | -0.4097 | 0.4 | 1 | 1.1 | 0.9
22 | 1 | 0 | 0 | 0 | 0 | 1 | 0.97937 | -0.3973 | 0.4 | 1 | 1.1 | 0.9
23 | 1 | 0.00023198 | 5.8138e-05 | 0 | 0 | 1 | 0.97856 | -0.41311 | 0.4 | 1 | 1.1 | 0.9
24 | 1 | 0 | 0 | 0 | 0 | 1 | 0.97833 | -0.41747 | 0.4 | 1 | 1.1 | 0.9
28 | 1 | 0 | 0 | 0 | 0 | 1 | 0.98034 | -0.37828 | 0.4 | 1 | 1.1 | 0.9
27 | 1 | 0.0013138 | 0.00032927 | 0 | 0 | 1 | 0.98026 | -0.37983 | 0.4 | 1 | 1.1 | 0.9
29 | 1 | 0.00025034 | 6.2741e-05 | 0 | 0 | 1 | 0.98026 | -0.37991 | 0.4 | 1 | 1.1 | 0.9
31 | 1 | 0.0030365 | 0.00076101 | 0 | 0 | 1 | 0.9858 | -0.27255 | 0.4 | 1 | 1.1 | 0.9
33 | 1 | 0.0033519 | 0.00084007 | 0 | 0 | 1 | 0.98561 | -0.27629 | 0.4 | 1 | 1.1 | 0.9
35 | 1 | 0 | 0 | 0 | 0 | 1 | 0.98732 | -0.24308 | 0.4 | 1 | 1.1 | 0.9
140 | 1 | 0.0011136 | 0.0002791 | 0 | 0 | 1 | 0.99183 | -0.15625 | 0.4 | 1 | 1.1 | 0.9
136 | 1 | 0 | 0 | 0 | 0 | 1 | 0.99199 | -0.15321 | 0.4 | 1 | 1.1 | 0.9
36 | 1 | 0 | 0 | 0 | 0 | 1 | 0.98872 | -0.21568 | 0.4 | 1 | 1.1 | 0.9
40 | 1 | 0 | 0 | 0 | 0 | 1 | 0.98731 | -0.24303 | 0.4 | 1 | 1.1 | 0.9
37 | 1 | 0.0018723 | 0.00046923 | 0 | 0 | 1 | 0.98881 | -0.21412 | 0.4 | 1 | 1.1 | 0.9
76 | 1 | 0.0018827 | 0.00047185 | 0 | 0 | 1 | 0.98726 | -0.24401 | 0.4 | 1 | 1.1 | 0.9
73 | 1 | 0.0024982 | 0.00062611 | 0 | 0 | 1 | 0.98714 | -0.24626 | 0.4 | 1 | 1.1 | 0.9
41 | 1 | 0 | 0 | 0 | 0 | 1 | 0.98061 | -0.37334 | 0.4 | 1 | 1.1 | 0.9
89 | 1 | 0 | 0 | 0 | 0 | 1 | 0.98047 | -0.37604 | 0.4 | 1 | 1.1 | 0.9
86 | 1 | 0.00086547 | 0.00021691 | 0 | 0 | 1 | 0.98066 | -0.37224 | 0.4 | 1 | 1.1 | 0.9
38 | 1 | 0.0024087 | 0.00060367 | 0 | 0 | 1 | 0.98938 | -0.2031 | 0.4 | 1 | 1.1 | 0.9
39 | 1 | 0.002268 | 0.0005684 | 0 | 0 | 1 | 0.99026 | -0.18606 | 0.4 | 1 | 1.1 | 0.9
71 | 1 | 0.0020107 | 0.00050394 | 0 | 0 | 1 | 0.9912 | -0.16802 | 0.4 | 1 | 1.1 | 0.9
70 | 1 | 0 | 0 | 0 | 0 | 1 | 0.99192 | -0.15419 | 0.4 | 1 | 1.1 | 0.9
74 | 1 | 0.0032174 | 0.00080635 | 0 | 0 | 1 | 0.98696 | -0.2498 | 0.4 | 1 | 1.1 | 0.9
141 | 1 | 0.0010361 | 0.00025966 | 0 | 0 | 1 | 0.98046 | -0.37618 | 0.4 | 1 | 1.1 | 0.9
84 | 1 | 0 | 0 | 0 | 0 | 1 | 0.97996 | -0.38593 | 0.4 | 1 | 1.1 | 0.9
90 | 1 | 0 | 0 | 0 | 0 | 1 | 0.98125 | -0.36071 | 0.4 | 1 | 1.1 | 0.9
95 | 1 | 0.0025174 | 0.00063091 | 0 | 0 | 1 | 0.98155 | -0.35482 | 0.4 | 1 | 1.1 | 0.9
88 | 1 | 0.0018777 | 0.0004706 | 0 | 0 | 1 | 0.98103 | -0.36492 | 0.4 | 1 | 1.1 | 0.9
87 | 1 | 0.00087456 | 0.00021918 | 0 | 0 | 1 | 0.98086 | -0.36842 | 0.4 | 1 | 1.1 | 0.9
45 | 1 | 0 | 0 | 0 | 0 | 1 | 0.97355 | -0.51178 | 0.4 | 1 | 1.1 | 0.9
51 | 1 | 0 | 0 | 0 | 0 | 1 | 0.97406 | -0.50161 | 0.4 | 1 | 1.1 | 0.9
46 | 1 | 0.001194 | 0.00029925 | 0 | 0 | 1 | 0.97355 | -0.51179 | 0.4 | 1 | 1.1 | 0.9
138 | 1 | 0.0017387 | 0.00043575 | 0 | 0 | 1 | 0.97395 | -0.50384 | 0.4 | 1 | 1.1 | 0.9
49 | 1 | 0 | 0 | 0 | 0 | 1 | 0.9742 | -0.49885 | 0.4 | 1 | 1.1 | 0.9
47 | 1 | 0.0011687 | 0.00029291 | 0 | 0 | 1 | 0.97458 | -0.49144 | 0.4 | 1 | 1.1 | 0.9
48 | 1 | 0.00091902 | 0.00023033 | 0 | 0 | 1 | 0.97502 | -0.48284 | 0.4 | 1 | 1.1 | 0.9
52 | 1 | 0 | 0 | 0 | 0 | 1 | 0.99153 | -0.16213 | 0.4 | 1 | 1.1 | 0.9
139 | 1 | 0.0031897 | 0.00079942 | 0 | 0 | 1 | 0.99106 | -0.17112 | 0.4 | 1 | 1.1 | 0.9
62 | 1 | 0.01183 | 0.0029649 | 0 | 0 | 1 | 0.99261 | -0.14113 | 0.4 | 1 | 1.1 | 0.9
135 | 1 | 0.0020006 | 0.00050139 | 0 | 0 | 1 | 0.98927 | -0.20543 | 0.4 | 1 | 1.1 | 0.9
120 | 1 | 0.004833 | 0.0012113 | 0 | 0 | 1 | 0.98927 | -0.20541 | 0.4 | 1 | 1.1 | 0.9
54 | 1 | 0.0049338 | 0.0012365 | 0 | 0 | 1 | 0.98049 | -0.37565 | 0.4 | 1 | 1.1 | 0.9
59 | 1 | 0 | 0 | 0 | 0 | 1 | 0.98551 | -0.27812 | 0.4 | 1 | 1.1 | 0.9
131 | 1 | 0.00096379 | 0.00024155 | 0 | 0 | 1 | 0.98547 | -0.27893 | 0.4 | 1 | 1.1 | 0.9
130 | 1 | 0.00091808 | 0.00023009 | 0 | 0 | 1 | 0.9856 | -0.27634 | 0.4 | 1 | 1.1 | 0.9
133 | 1 | 0.00096412 | 0.00024163 | 0 | 0 | 1 | 0.98547 | -0.27893 | 0.4 | 1 | 1.1 | 0.9
60 | 1 | 0.0038912 | 0.00097523 | 0 | 0 | 1 | 0.99277 | -0.13797 | 0.4 | 1 | 1.1 | 0.9
61 | 1 | 0 | 0 | 0 | 0 | 1 | 0.99291 | -0.13535 | 0.4 | 1 | 1.1 | 0.9
63 | 1 | 0.0031402 | 0.00078702 | 0 | 0 | 1 | 0.99207 | -0.15134 | 0.4 | 1 | 1.1 | 0.9
64 | 1 | 0.0049168 | 0.0012323 | 0 | 0 | 1 | 0.99349 | -0.12414 | 0.4 | 1 | 1.1 | 0.9
122 | 1 | 0.0031402 | 0.00078702 | 0 | 0 | 1 | 0.99149 | -0.16258 | 0.4 | 1 | 1.1 | 0.9
67 | 1 | 0 | 0 | 0 | 0 | 1 | 0.99465 | -0.10181 | 0.4 | 1 | 1.1 | 0.9
121 | 1 | 0 | 0 | 0 | 0 | 1 | 0.99073 | -0.17715 | 0.4 | 1 | 1.1 | 0.9
69 | 1 | 0.0062149 | 0.0015576 | 0 | 0 | 1 | 0.99274 | -0.13853 | 0.4 | 1 | 1.1 | 0.9
65 | 1 | 0.0058455 | 0.001465 | 0 | 0 | 1 | 0.99508 | -0.093655 | 0.4 | 1 | 1.1 | 0.9
66 | 1 | 0.0031215 | 0.00078231 | 0 | 0 | 1 | 0.99737 | -0.049996 | 0.4 | 1 | 1.1 | 0.9
68 | 1 | 0.003123 | 0.00078269 | 0 | 0 | 1 | 0.99836 | -0.031084 | 0.4 | 1 | 1.1 | 0.9
116 | 3 | 0.0031215 | 0.00078231 | 0 | 0 | 1 | 1 | 0 | 0.4 | 1 | 1.1 | 0.9
72 | 1 | 0 | 0 | 0 | 0 | 1 | 0.99159 | -0.16057 | 0.4 | 1 | 1.1 | 0.9
78 | 1 | 0.011406 | 0.0028585 | 0 | 0 | 1 | 0.99127 | -0.16678 | 0.4 | 1 | 1.1 | 0.9
75 | 1 | 0.0022295 | 0.00055877 | 0 | 0 | 1 | 0.9869 | -0.25096 | 0.4 | 1 | 1.1 | 0.9
82 | 1 | 0.0021415 | 0.00053671 | 0 | 0 | 1 | 0.97957 | -0.39373 | 0.4 | 1 | 1.1 | 0.9
83 | 1 | 0 | 0 | 0 | 0 | 1 | 0.97959 | -0.39335 | 0.4 | 1 | 1.1 | 0.9
85 | 1 | 0 | 0 | 0 | 0 | 1 | 0.97943 | -0.39651 | 0.4 | 1 | 1.1 | 0.9
142 | 1 | 0.0014692 | 0.00036821 | 0 | 0 | 1 | 0.97994 | -0.38648 | 0.4 | 1 | 1.1 | 0.9
92 | 1 | 0.0014331 | 0.00035916 | 0 | 0 | 1 | 0.97928 | -0.39942 | 0.4 | 1 | 1.1 | 0.9
91 | 1 | 0.00080922 | 0.00020281 | 0 | 0 | 1 | 0.97926 | -0.3998 | 0.4 | 1 | 1.1 | 0.9
93 | 1 | 0.00095518 | 0.00023939 | 0 | 0 | 1 | 0.97926 | -0.39984 | 0.4 | 1 | 1.1 | 0.9
96 | 1 | 0.0034596 | 0.00086706 | 0 | 0 | 1 | 0.98682 | -0.2528 | 0.4 | 1 | 1.1 | 0.9
97 | 1 | 0.0034533 | 0.00086547 | 0 | 0 | 1 | 0.98706 | -0.24807 | 0.4 | 1 | 1.1 | 0.9
98 | 1 | 0 | 0 | 0 | 0 | 1 | 0.98666 | -0.25584 | 0.4 | 1 | 1.1 | 0.9
99 | 1 | 0.0012377 | 0.0003102 | 0 | 0 | 1 | 0.98731 | -0.24334 | 0.4 | 1 | 1.1 | 0.9
100 | 1 | 0.0034654 | 0.00086852 | 0 | 0 | 1 | 0.9866 | -0.25697 | 0.4 | 1 | 1.1 | 0.9
101 | 1 | 0.0010856 | 0.00027207 | 0 | 0 | 1 | 0.98662 | -0.25663 | 0.4 | 1 | 1.1 | 0.9
104 | 1 | 0.0013564 | 0.00033994 | 0 | 0 | 1 | 0.98769 | -0.23585 | 0.4 | 1 | 1.1 | 0.9
102 | 1 | 0.0023359 | 0.00058543 | 0 | 0 | 1 | 0.98632 | -0.26252 | 0.4 | 1 | 1.1 | 0.9
132 | 1 | 0.0017437 | 0.00043701 | 0 | 0 | 1 | 0.9866 | -0.25692 | 0.4 | 1 | 1.1 | 0.9
107 | 1 | 0 | 0 | 0 | 0 | 1 | 0.98824 | -0.22531 | 0.4 | 1 | 1.1 | 0.9
103 | 1 | 0.00096419 | 0.00024165 | 0 | 0 | 1 | 0.98624 | -0.26404 | 0.4 | 1 | 1.1 | 0.9
127 | 1 | 0.0023359 | 0.00058543 | 0 | 0 | 1 | 0.98619 | -0.26488 | 0.4 | 1 | 1.1 | 0.9
125 | 1 | 0.0023359 | 0.00058543 | 0 | 0 | 1 | 0.98612 | -0.26636 | 0.4 | 1 | 1.1 | 0.9
110 | 1 | 0 | 0 | 0 | 0 | 1 | 0.9882 | -0.22603 | 0.4 | 1 | 1.1 | 0.9
105 | 1 | 0.001379 | 0.0003456 | 0 | 0 | 1 | 0.98884 | -0.21362 | 0.4 | 1 | 1.1 | 0.9
106 | 1 | 0 | 0 | 0 | 0 | 1 | 0.98917 | -0.20728 | 0.4 | 1 | 1.1 | 0.9
108 | 1 | 0.0012856 | 0.00032219 | 0 | 0 | 1 | 0.98911 | -0.20843 | 0.4 | 1 | 1.1 | 0.9
109 | 1 | 0 | 0 | 0 | 0 | 1 | 0.98947 | -0.20146 | 0.4 | 1 | 1.1 | 0.9
111 | 1 | 0.0019312 | 0.00048401 | 0 | 0 | 1 | 0.9891 | -0.2086 | 0.4 | 1 | 1.1 | 0.9
117 | 1 | 0.0036231 | 0.00090803 | 0 | 0 | 1 | 0.98964 | -0.19832 | 0.4 | 1 | 1.1 | 0.9
115 | 1 | 0.0015534 | 0.00038933 | 0 | 0 | 1 | 0.98809 | -0.22816 | 0.4 | 1 | 1.1 | 0.9
118 | 1 | 0.0031742 | 0.00079554 | 0 | 0 | 1 | 0.99009 | -0.18956 | 0.4 | 1 | 1.1 | 0.9
114 | 1 | 0.0031215 | 0.00078231 | 0 | 0 | 1 | 0.98809 | -0.22817 | 0.4 | 1 | 1.1 | 0.9
112 | 1 | 0.0012204 | 0.00030587 | 0 | 0 | 1 | 0.98809 | -0.22819 | 0.4 | 1 | 1.1 | 0.9
113 | 1 | 0.0016981 | 0.00042557 | 0 | 0 | 1 | 0.98809 | -0.22818 | 0.4 | 1 | 1.1 | 0.9
119 | 1 | 0.0031438 | 0.0007879 | 0 | 0 | 1 | 0.99059 | -0.17996 | 0.4 | 1 | 1.1 | 0.9
123 | 1 | 0.0096526 | 0.0024192 | 0 | 0 | 1 | 0.99055 | -0.18066 | 0.4 | 1 | 1.1 | 0.9
124 | 1 | 0.0023366 | 0.0005856 | 0 | 0 | 1 | 0.98603 | -0.26802 | 0.4 | 1 | 1.1 | 0.9
134 | 1 | 0.00087145 | 0.00021841 | 0 | 0 | 1 | 0.98546 | -0.27899 | 0.4 | 1 | 1.1 | 0.9

## generator_data
GEN_BUS | PG | QG | QMAX | QMIN | VG | MBASE | GEN_STATUS | PMAX | PMIN
116 | 0.2541 | 0.064897 | 10 | -10 | 1 | 100 | 1 | 10 | 0

## branch_data
F_BUS | T_BUS | BR_R | BR_X | BR_B | RATE_A | RATE_B | RATE_C | TAP | SHIFT | BR_STATUS | ANGMIN | ANGMAX | P_in | Q_in | P_out | Q_out
1 | 2 | 0.74082 | 0.47412 | 1.244e-09 | 0 | 0 | 0 | 0 | 0 | 1 | -90 | 90 | -0.0083379 | -0.0020899 | 0.0083385 | 0.0020902
1 | 3 | 4.6636 | 2.9847 | 7.8315e-09 | 0 | 0 | 0 | 0 | 0 | 1 | -90 | 90 | 0.0062794 | 0.001574 | -0.0062774 | -0.0015734
2 | 42 | 21.0777 | 13.4898 | 3.5395e-08 | 0 | 0 | 0 | 0 | 0 | 1 | -90 | 90 | -0.0083385 | -0.0020901 | 0.008355 | 0.0020974
42 | 43 | 1.9922 | 1.275 | 3.3454e-09 | 0 | 0 | 0 | 0 | 0 | 1 | -90 | 90 | -0.0089225 | -0.0022396 | 0.0089243 | 0.0022404
43 | 45 | 2.859 | 1.8298 | 4.8011e-09 | 0 | 0 | 0 | 0 | 0 | 1 | -90 | 90 | -0.010526 | -0.0026417 | 0.010529 | 0.0026435
58 | 50 | 10.7334 | 6.8694 | 1.8024e-08 | 0 | 0 | 0 | 0 | 0 | 1 | -90 | 90 | 0.015602 | 0.0039311 | -0.015573 | -0.0039142
58 | 56 | 12.2084 | 7.8133 | 2.0501e-08 | 0 | 0 | 0 | 0 | 0 | 1 | -90 | 90 | -0.017088 | -0.0043035 | 0.017128 | 0.0043269
50 | 48 | 1.9045 | 1.2189 | 3.1982e-09 | 0 | 0 | 0 | 0 | 0 | 1 | -90 | 90 | 0.015573 | 0.0039142 | -0.015568 | -0.0039112
56 | 54 | 3.2175 | 2.0592 | 5.4031e-09 | 0 | 0 | 0 | 0 | 0 | 1 | -90 | 90 | -0.017128 | -0.0043269 | 0.017138 | 0.0043331
4 | 5 | 0.47442 | 0.30363 | 7.9669e-10 | 0 | 0 | 0 | 0 | 0 | 1 | -90 | 90 | -0.01482 | -0.00372 | 0.014821 | 0.0037207
4 | 6 | 1.9441 | 1.2442 | 3.2647e-09 | 0 | 0 | 0 | 0 | 0 | 1 | -90 | 90 | 0.0022112 | 0.00055394 | -0.0022111 | -0.00055418
4 | 15 | 15.8113 | 10.1193 | 2.6551e-08 | 0 | 0 | 0 | 0 | 0 | 1 | -90 | 90 | 0.01199 | 0.003011 | -0.011964 | -0.0029972
5 | 7 | 0.26719 | 0.171 | 4.4868e-10 | 0 | 0 | 0 | 0 | 0 | 1 | -90 | 90 | -0.014821 | -0.0037207 | 0.014821 | 0.0037211
15 | 13 | 5.4371 | 3.4798 | 9.1304e-09 | 0 | 0 | 0 | 0 | 0 | 1 | -90 | 90 | 0.010211 | 0.0025578 | -0.010204 | -0.0025546
7 | 137 | 9.9991 | 6.3994 | 1.6791e-08 | 0 | 0 | 0 | 0 | 0 | 1 | -90 | 90 | -0.014821 | -0.0037211 | 0.014846 | 0.0037352
13 | 14 | 2.3195 | 1.4845 | 3.8951e-09 | 0 | 0 | 0 | 0 | 0 | 1 | -90 | 90 | 0.0088552 | 0.0022165 | -0.0088532 | -0.0022156
13 | 12 | 0.51137 | 0.32728 | 8.5873e-10 | 0 | 0 | 0 | 0 | 0 | 1 | -90 | 90 | 0.0013492 | 0.00033809 | -0.0013492 | -0.00033817
128 | 129 | 0.15137 | 0.096878 | 5.0839e-10 | 0 | 0 | 0 | 0 | 0 | 1 | -90 | 90 | 0.037722 | 0.0095497 | -0.03772 | -0.0095482
128 | 126 | 0.20673 | 0.13231 | 6.943e-10 | 0 | 0 | 0 | 0 | 0 | 1 | -90 | 90 | -0.040061 | -0.010136 | 0.040064 | 0.010138
129 | 130 | 0.20646 | 0.13214 | 6.9342e-10 | 0 | 0 | 0 | 0 | 0 | 1 | -90 | 90 | 0.036799 | 0.0093176 | -0.036796 | -0.0093157
126 | 124 | 0.35152 | 0.22497 | 1.1806e-09 | 0 | 0 | 0 | 0 | 0 | 1 | -90 | 90 | -0.042403 | -0.010724 | 0.04241 | 0.010729
137 | 26 | 8.6992 | 5.5675 | 2.9217e-08 | 0 | 0 | 0 | 0 | 0 | 1 | -90 | 90 | -0.018634 | -0.0046847 | 0.018668 | 0.0047035
55 | 57 | 7.1759 | 4.5926 | 1.205e-08 | 0 | 0 | 0 | 0 | 0 | 1 | -90 | 90 | -0.032951 | -0.0083045 | 0.033037 | 0.0083584
55 | 53 | 1.2484 | 0.79895 | 2.0963e-09 | 0 | 0 | 0 | 0 | 0 | 1 | -90 | 90 | 0.030631 | 0.0077231 | -0.030618 | -0.007715
57 | 59 | 3.2597 | 2.0862 | 1.0948e-08 | 0 | 0 | 0 | 0 | 0 | 1 | -90 | 90 | -0.033037 | -0.0083584 | 0.033076 | 0.0083823
53 | 54 | 1.8969 | 1.214 | 3.1854e-09 | 0 | 0 | 0 | 0 | 0 | 1 | -90 | 90 | 0.022082 | 0.0055758 | -0.022072 | -0.0055696
26 | 24 | 2.8647 | 1.8334 | 9.6211e-09 | 0 | 0 | 0 | 0 | 0 | 1 | -90 | 90 | -0.019042 | -0.0047972 | 0.019054 | 0.0048037
8 | 9 | 7.1702 | 4.5889 | 1.2041e-08 | 0 | 0 | 0 | 0 | 0 | 1 | -90 | 90 | -0.00037396 | -9.3725e-05 | 0.00037397 | 9.2561e-05
9 | 11 | 1.9454 | 1.245 | 3.2668e-09 | 0 | 0 | 0 | 0 | 0 | 1 | -90 | 90 | -0.0011642 | -0.00029061 | 0.0011642 | 0.00029031
11 | 32 | 1.1726 | 0.75045 | 1.9691e-09 | 0 | 0 | 0 | 0 | 0 | 1 | -90 | 90 | -0.0040512 | -0.0010139 | 0.0040514 | 0.0010138
32 | 34 | 4.3856 | 2.8068 | 7.3647e-09 | 0 | 0 | 0 | 0 | 0 | 1 | -90 | 90 | -0.015103 | -0.0037836 | 0.015114 | 0.0037899
32 | 30 | 1.4627 | 0.93612 | 2.4563e-09 | 0 | 0 | 0 | 0 | 0 | 1 | -90 | 90 | 0.011051 | 0.0027698 | -0.011049 | -0.0027688
34 | 35 | 1.8426 | 1.1793 | 3.0943e-09 | 0 | 0 | 0 | 0 | 0 | 1 | -90 | 90 | -0.01604 | -0.0040221 | 0.016046 | 0.0040251
30 | 31 | 2.6002 | 1.6642 | 4.3665e-09 | 0 | 0 | 0 | 0 | 0 | 1 | -90 | 90 | 0.0063901 | 0.001601 | -0.0063889 | -0.0016007
14 | 16 | 14.6907 | 9.402 | 2.467e-08 | 0 | 0 | 0 | 0 | 0 | 1 | -90 | 90 | 0.00078087 | 0.0001923 | -0.00078077 | -0.00019456
80 | 81 | 0.50348 | 0.32223 | 1.691e-09 | 0 | 0 | 0 | 0 | 0 | 1 | -90 | 90 | 0.037671 | 0.0095042 | -0.037663 | -0.0094993
80 | 79 | 4.4819 | 2.8684 | 1.5052e-08 | 0 | 0 | 0 | 0 | 0 | 1 | -90 | 90 | -0.039654 | -0.010001 | 0.039731 | 0.010049
81 | 94 | 0.61555 | 0.39395 | 1.0337e-09 | 0 | 0 | 0 | 0 | 0 | 1 | -90 | 90 | 0.014007 | 0.0035152 | -0.014006 | -0.0035144
81 | 25 | 7.5277 | 4.8177 | 2.5282e-08 | 0 | 0 | 0 | 0 | 0 | 1 | -90 | 90 | 0.023656 | 0.0059842 | -0.02361 | -0.0059569
79 | 77 | 0.34578 | 0.2213 | 1.1613e-09 | 0 | 0 | 0 | 0 | 0 | 1 | -90 | 90 | -0.042783 | -0.010814 | 0.04279 | 0.010819
16 | 17 | 7.2844 | 4.662 | 1.2232e-08 | 0 | 0 | 0 | 0 | 0 | 1 | -90 | 90 | 0.00078077 | 0.00019456 | -0.00078072 | -0.00019568
77 | 40 | 4.3654 | 2.7939 | 1.4661e-08 | 0 | 0 | 0 | 0 | 0 | 1 | -90 | 90 | -0.045811 | -0.011576 | 0.045911 | 0.011638
94 | 95 | 4.8192 | 3.0843 | 8.0927e-09 | 0 | 0 | 0 | 0 | 0 | 1 | -90 | 90 | 0.014006 | 0.0035144 | -0.013995 | -0.0035085
25 | 28 | 0.16513 | 0.10569 | 2.773e-10 | 0 | 0 | 0 | 0 | 0 | 1 | -90 | 90 | 0.0015642 | 0.00039115 | -0.0015642 | -0.00039118
25 | 22 | 3.9104 | 2.5026 | 1.3133e-08 | 0 | 0 | 0 | 0 | 0 | 1 | -90 | 90 | 0.02111 | 0.0053314 | -0.021091 | -0.0053203
18 | 19 | 0.35118 | 0.22476 | 1.1795e-09 | 0 | 0 | 0 | 0 | 0 | 1 | -90 | 90 | 0.019838 | 0.0050034 | -0.019837 | -0.0050025
18 | 20 | 1.0658 | 0.68214 | 3.5797e-09 | 0 | 0 | 0 | 0 | 0 | 1 | -90 | 90 | -0.020844 | -0.0052553 | 0.020849 | 0.0052583
19 | 21 | 0.34454 | 0.22051 | 1.1572e-09 | 0 | 0 | 0 | 0 | 0 | 1 | -90 | 90 | 0.019294 | 0.0048666 | -0.019293 | -0.0048658
20 | 22 | 0.83787 | 0.53623 | 2.814e-09 | 0 | 0 | 0 | 0 | 0 | 1 | -90 | 90 | -0.021087 | -0.0053179 | 0.021091 | 0.0053203
21 | 23 | 0.7604 | 0.48666 | 2.5538e-09 | 0 | 0 | 0 | 0 | 0 | 1 | -90 | 90 | 0.019293 | 0.0048658 | -0.01929 | -0.004864
23 | 24 | 0.98537 | 0.63064 | 3.3094e-09 | 0 | 0 | 0 | 0 | 0 | 1 | -90 | 90 | 0.019058 | 0.0048059 | -0.019054 | -0.0048037
28 | 27 | 4.2641 | 2.729 | 7.1606e-09 | 0 | 0 | 0 | 0 | 0 | 1 | -90 | 90 | 0.0015642 | 0.00039118 | -0.0015641 | -0.00039179
27 | 29 | 1.3776 | 0.88167 | 2.3134e-09 | 0 | 0 | 0 | 0 | 0 | 1 | -90 | 90 | 0.00025034 | 6.2521e-05 | -0.00025034 | -6.2742e-05
31 | 33 | 4.8547 | 3.107 | 8.1523e-09 | 0 | 0 | 0 | 0 | 0 | 1 | -90 | 90 | 0.0033525 | 0.00083966 | -0.0033519 | -0.00084007
35 | 36 | 7.4743 | 4.7836 | 1.2551e-08 | 0 | 0 | 0 | 0 | 0 | 1 | -90 | 90 | -0.016046 | -0.0040251 | 0.016067 | 0.0040373
140 | 136 | 11.9956 | 7.6772 | 2.0144e-08 | 0 | 0 | 0 | 0 | 0 | 1 | -90 | 90 | -0.0011136 | -0.0002791 | 0.0011138 | 0.00027723
136 | 62 | 12.3377 | 7.8961 | 2.0718e-08 | 0 | 0 | 0 | 0 | 0 | 1 | -90 | 90 | -0.0043062 | -0.0010743 | 0.0043087 | 0.0010738
136 | 52 | 12.2915 | 7.8665 | 2.0641e-08 | 0 | 0 | 0 | 0 | 0 | 1 | -90 | 90 | 0.0031924 | 0.00079708 | -0.0031911 | -0.00079825
36 | 40 | 2.1597 | 1.3822 | 7.2534e-09 | 0 | 0 | 0 | 0 | 0 | 1 | -90 | 90 | 0.055815 | 0.014148 | -0.055742 | -0.014101
36 | 37 | 0.095738 | 0.061272 | 3.2154e-10 | 0 | 0 | 0 | 0 | 0 | 1 | -90 | 90 | -0.071881 | -0.018185 | 0.071887 | 0.018188
40 | 76 | 2.2804 | 1.4594 | 3.8294e-09 | 0 | 0 | 0 | 0 | 0 | 1 | -90 | 90 | 0.0018828 | 0.00047154 | -0.0018827 | -0.00047186
40 | 73 | 1.7769 | 1.1372 | 2.984e-09 | 0 | 0 | 0 | 0 | 0 | 1 | -90 | 90 | 0.0079473 | 0.0019916 | -0.0079461 | -0.0019911
37 | 38 | 0.65919 | 0.42188 | 2.2139e-09 | 0 | 0 | 0 | 0 | 0 | 1 | -90 | 90 | -0.073759 | -0.018657 | 0.073798 | 0.018682
73 | 74 | 2.8369 | 1.8156 | 4.7639e-09 | 0 | 0 | 0 | 0 | 0 | 1 | -90 | 90 | 0.0054479 | 0.001365 | -0.005447 | -0.0013648
41 | 89 | 1.4816 | 0.9482 | 2.4879e-09 | 0 | 0 | 0 | 0 | 0 | 1 | -90 | 90 | 0.0078512 | 0.0019664 | -0.0078502 | -0.001966
41 | 86 | 0.60283 | 0.38581 | 1.0123e-09 | 0 | 0 | 0 | 0 | 0 | 1 | -90 | 90 | -0.0078512 | -0.0019664 | 0.0078517 | 0.0019665
89 | 141 | 0.58578 | 0.3749 | 9.8368e-10 | 0 | 0 | 0 | 0 | 0 | 1 | -90 | 90 | 0.0010361 | 0.00025957 | -0.001036 | -0.00025966
89 | 84 | 6.2487 | 3.9992 | 1.0493e-08 | 0 | 0 | 0 | 0 | 0 | 1 | -90 | 90 | 0.0068142 | 0.0017064 | -0.006811 | -0.0017053
86 | 87 | 1.8864 | 1.2073 | 3.1678e-09 | 0 | 0 | 0 | 0 | 0 | 1 | -90 | 90 | -0.0087171 | -0.0021834 | 0.0087187 | 0.0021841
38 | 39 | 0.98796 | 0.63229 | 3.3181e-09 | 0 | 0 | 0 | 0 | 0 | 1 | -90 | 90 | -0.076207 | -0.019286 | 0.076269 | 0.019325
39 | 71 | 1.0176 | 0.65127 | 3.4177e-09 | 0 | 0 | 0 | 0 | 0 | 1 | -90 | 90 | -0.078537 | -0.019894 | 0.078605 | 0.019937
71 | 70 | 0.7621 | 0.48774 | 2.5595e-09 | 0 | 0 | 0 | 0 | 0 | 1 | -90 | 90 | -0.080616 | -0.020441 | 0.08067 | 0.020475
70 | 72 | 2.4674 | 1.5792 | 4.1435e-09 | 0 | 0 | 0 | 0 | 0 | 1 | -90 | 90 | 0.011412 | 0.0028621 | -0.011409 | -0.0028603
70 | 69 | 0.75585 | 0.48375 | 2.5386e-09 | 0 | 0 | 0 | 0 | 0 | 1 | -90 | 90 | -0.092082 | -0.023337 | 0.092151 | 0.023381
74 | 75 | 2.2691 | 1.4522 | 3.8104e-09 | 0 | 0 | 0 | 0 | 0 | 1 | -90 | 90 | 0.0022296 | 0.00055848 | -0.0022295 | -0.00055877
84 | 142 | 1.613 | 1.0324 | 2.7087e-09 | 0 | 0 | 0 | 0 | 0 | 1 | -90 | 90 | 0.0014692 | 0.00036798 | -0.0014691 | -0.00036821
84 | 83 | 5.9798 | 3.8271 | 1.0042e-08 | 0 | 0 | 0 | 0 | 0 | 1 | -90 | 90 | 0.0053418 | 0.0013374 | -0.0053399 | -0.0013371
90 | 95 | 2.2158 | 1.4181 | 3.721e-09 | 0 | 0 | 0 | 0 | 0 | 1 | -90 | 90 | -0.011475 | -0.0028759 | 0.011478 | 0.0028776
90 | 88 | 1.5831 | 1.0132 | 2.6584e-09 | 0 | 0 | 0 | 0 | 0 | 1 | -90 | 90 | 0.011475 | 0.0028759 | -0.011473 | -0.0028747
88 | 87 | 1.5758 | 1.0085 | 2.6462e-09 | 0 | 0 | 0 | 0 | 0 | 1 | -90 | 90 | 0.0095949 | 0.0024041 | -0.0095933 | -0.0024033
45 | 51 | 3.6902 | 2.3617 | 6.1968e-09 | 0 | 0 | 0 | 0 | 0 | 1 | -90 | 90 | -0.011723 | -0.0029428 | 0.011729 | 0.0029458
45 | 46 | 0.039242 | 0.025115 | 6.5897e-11 | 0 | 0 | 0 | 0 | 0 | 1 | -90 | 90 | 0.001194 | 0.00029925 | -0.001194 | -0.00029926
51 | 138 | 5.4457 | 3.4852 | 9.1448e-09 | 0 | 0 | 0 | 0 | 0 | 1 | -90 | 90 | 0.0017388 | 0.00043501 | -0.0017386 | -0.00043576
51 | 49 | 0.87414 | 0.55945 | 1.4679e-09 | 0 | 0 | 0 | 0 | 0 | 1 | -90 | 90 | -0.013468 | -0.0033809 | 0.013469 | 0.0033819
49 | 47 | 2.344 | 1.5002 | 3.9362e-09 | 0 | 0 | 0 | 0 | 0 | 1 | -90 | 90 | -0.013469 | -0.0033818 | 0.013474 | 0.0033845
47 | 48 | 2.5059 | 1.6038 | 4.2081e-09 | 0 | 0 | 0 | 0 | 0 | 1 | -90 | 90 | -0.014643 | -0.0036774 | 0.014649 | 0.0036809
52 | 139 | 12.4099 | 7.9424 | 2.084e-08 | 0 | 0 | 0 | 0 | 0 | 1 | -90 | 90 | 0.0031911 | 0.00079825 | -0.0031897 | -0.00079942
62 | 60 | 0.86531 | 0.5538 | 1.4531e-09 | 0 | 0 | 0 | 0 | 0 | 1 | -90 | 90 | -0.016139 | -0.0040387 | 0.016141 | 0.0040401
135 | 120 | 0.047699 | 0.030528 | 8.01e-11 | 0 | 0 | 0 | 0 | 0 | 1 | -90 | 90 | -0.0020005 | -0.00050139 | 0.0020006 | 0.00050138
120 | 109 | 2.5373 | 1.6239 | 4.2608e-09 | 0 | 0 | 0 | 0 | 0 | 1 | -90 | 90 | -0.0068335 | -0.0017126 | 0.0068348 | 0.0017131
59 | 131 | 1.2525 | 0.80157 | 2.1032e-09 | 0 | 0 | 0 | 0 | 0 | 1 | -90 | 90 | 0.0027994 | 0.00070141 | -0.0027993 | -0.00070154
59 | 130 | 0.21743 | 0.13916 | 7.3025e-10 | 0 | 0 | 0 | 0 | 0 | 1 | -90 | 90 | -0.035875 | -0.0090837 | 0.035878 | 0.0090856
131 | 133 | 0.014089 | 0.0090172 | 2.366e-11 | 0 | 0 | 0 | 0 | 0 | 1 | -90 | 90 | 0.0018356 | 0.00045999 | -0.0018356 | -0.00045999
133 | 134 | 0.28708 | 0.18373 | 4.8208e-10 | 0 | 0 | 0 | 0 | 0 | 1 | -90 | 90 | 0.00087145 | 0.00021836 | -0.00087145 | -0.00021841
60 | 61 | 0.57772 | 0.36974 | 9.7014e-10 | 0 | 0 | 0 | 0 | 0 | 1 | -90 | 90 | -0.020032 | -0.0050153 | 0.020035 | 0.0050169
61 | 63 | 0.62384 | 0.39926 | 2.0952e-09 | 0 | 0 | 0 | 0 | 0 | 1 | -90 | 90 | 0.11397 | 0.028872 | -0.11388 | -0.028817
61 | 64 | 0.3718 | 0.23795 | 1.2487e-09 | 0 | 0 | 0 | 0 | 0 | 1 | -90 | 90 | -0.134 | -0.033889 | 0.13407 | 0.033935
63 | 122 | 0.45035 | 0.28822 | 1.5125e-09 | 0 | 0 | 0 | 0 | 0 | 1 | -90 | 90 | 0.11074 | 0.02803 | -0.11068 | -0.027992
64 | 67 | 0.71624 | 0.4584 | 2.4055e-09 | 0 | 0 | 0 | 0 | 0 | 1 | -90 | 90 | -0.13899 | -0.035168 | 0.13914 | 0.035263
122 | 121 | 0.60031 | 0.3842 | 2.0162e-09 | 0 | 0 | 0 | 0 | 0 | 1 | -90 | 90 | 0.10754 | 0.027205 | -0.10746 | -0.027157
67 | 69 | 1.6649 | 1.0655 | 5.5917e-09 | 0 | 0 | 0 | 0 | 0 | 1 | -90 | 90 | 0.09854 | 0.02505 | -0.098366 | -0.024939
67 | 65 | 0.15341 | 0.09818 | 5.1522e-10 | 0 | 0 | 0 | 0 | 0 | 1 | -90 | 90 | -0.23768 | -0.060312 | 0.23777 | 0.060372
121 | 123 | 1.5993 | 1.0235 | 2.6857e-09 | 0 | 0 | 0 | 0 | 0 | 1 | -90 | 90 | 0.0096542 | 0.0024199 | -0.0096526 | -0.0024192
121 | 119 | 0.1272 | 0.081407 | 4.272e-10 | 0 | 0 | 0 | 0 | 0 | 1 | -90 | 90 | 0.09781 | 0.024737 | -0.097797 | -0.024728
65 | 66 | 0.80384 | 0.51446 | 2.6997e-09 | 0 | 0 | 0 | 0 | 0 | 1 | -90 | 90 | -0.24362 | -0.061837 | 0.24413 | 0.062165
66 | 68 | 0.34488 | 0.22072 | 1.1583e-09 | 0 | 0 | 0 | 0 | 0 | 1 | -90 | 90 | -0.24725 | -0.062947 | 0.24748 | 0.063092
68 | 116 | 0.56122 | 0.35918 | 1.8849e-09 | 0 | 0 | 0 | 0 | 0 | 1 | -90 | 90 | -0.2506 | -0.063874 | 0.25098 | 0.064115
72 | 78 | 2.3997 | 1.5358 | 4.0298e-09 | 0 | 0 | 0 | 0 | 0 | 1 | -90 | 90 | 0.011409 | 0.0028603 | -0.011406 | -0.0028585
82 | 83 | 0.74694 | 0.47804 | 1.2543e-09 | 0 | 0 | 0 | 0 | 0 | 1 | -90 | 90 | -0.0021415 | -0.00053672 | 0.0021415 | 0.00053663
83 | 85 | 4.2402 | 2.7138 | 7.1205e-09 | 0 | 0 | 0 | 0 | 0 | 1 | -90 | 90 | 0.0031984 | 0.00080049 | -0.0031979 | -0.00080087
85 | 92 | 3.9052 | 2.4993 | 6.5579e-09 | 0 | 0 | 0 | 0 | 0 | 1 | -90 | 90 | 0.0031979 | 0.00080087 | -0.0031975 | -0.00080122
92 | 91 | 0.92995 | 0.59517 | 1.5616e-09 | 0 | 0 | 0 | 0 | 0 | 1 | -90 | 90 | 0.0017644 | 0.00044205 | -0.0017644 | -0.00044218
91 | 93 | 0.20364 | 0.13033 | 3.4197e-10 | 0 | 0 | 0 | 0 | 0 | 1 | -90 | 90 | 0.00095517 | 0.00023936 | -0.00095517 | -0.0002394
96 | 97 | 0.33166 | 0.21226 | 1.1139e-09 | 0 | 0 | 0 | 0 | 0 | 1 | -90 | 90 | -0.062511 | -0.015781 | 0.062525 | 0.01579
96 | 98 | 0.22583 | 0.14453 | 7.5846e-10 | 0 | 0 | 0 | 0 | 0 | 1 | -90 | 90 | 0.059052 | 0.014914 | -0.059043 | -0.014908
97 | 99 | 0.31484 | 0.2015 | 1.0574e-09 | 0 | 0 | 0 | 0 | 0 | 1 | -90 | 90 | -0.065979 | -0.016655 | 0.065994 | 0.016665
98 | 100 | 0.088621 | 0.056717 | 2.9764e-10 | 0 | 0 | 0 | 0 | 0 | 1 | -90 | 90 | 0.056214 | 0.014199 | -0.056211 | -0.014197
98 | 101 | 1.2171 | 0.77894 | 2.0438e-09 | 0 | 0 | 0 | 0 | 0 | 1 | -90 | 90 | 0.0028294 | 0.00070885 | -0.0028293 | -0.00070898
99 | 104 | 0.48884 | 0.31286 | 1.6418e-09 | 0 | 0 | 0 | 0 | 0 | 1 | -90 | 90 | -0.067231 | -0.016975 | 0.067256 | 0.01699
100 | 102 | 0.46087 | 0.29496 | 1.5478e-09 | 0 | 0 | 0 | 0 | 0 | 1 | -90 | 90 | 0.052745 | 0.013329 | -0.052731 | -0.01332
101 | 132 | 0.74808 | 0.47877 | 1.2562e-09 | 0 | 0 | 0 | 0 | 0 | 1 | -90 | 90 | 0.0017437 | 0.0004369 | -0.0017437 | -0.00043701
104 | 107 | 0.67568 | 0.43244 | 2.2693e-09 | 0 | 0 | 0 | 0 | 0 | 1 | -90 | 90 | -0.068612 | -0.01733 | 0.068647 | 0.017352
102 | 103 | 0.13282 | 0.085002 | 4.4607e-10 | 0 | 0 | 0 | 0 | 0 | 1 | -90 | 90 | 0.050395 | 0.012735 | -0.050392 | -0.012732
107 | 110 | 0.41609 | 0.2663 | 6.9873e-10 | 0 | 0 | 0 | 0 | 0 | 1 | -90 | 90 | 0.0075944 | 0.0019035 | -0.0075941 | -0.0019034
107 | 105 | 0.6749 | 0.43194 | 2.2667e-09 | 0 | 0 | 0 | 0 | 0 | 1 | -90 | 90 | -0.076241 | -0.019255 | 0.076284 | 0.019282
103 | 127 | 0.074202 | 0.047489 | 2.4921e-10 | 0 | 0 | 0 | 0 | 0 | 1 | -90 | 90 | 0.049427 | 0.012491 | -0.049425 | -0.012489
127 | 125 | 0.13823 | 0.088465 | 4.6424e-10 | 0 | 0 | 0 | 0 | 0 | 1 | -90 | 90 | 0.04709 | 0.011904 | -0.047086 | -0.011902
125 | 124 | 0.16203 | 0.1037 | 5.4417e-10 | 0 | 0 | 0 | 0 | 0 | 1 | -90 | 90 | 0.04475 | 0.011316 | -0.044747 | -0.011314
110 | 115 | 1.2246 | 0.78371 | 2.0564e-09 | 0 | 0 | 0 | 0 | 0 | 1 | -90 | 90 | 0.0075941 | 0.0019034 | -0.0075934 | -0.0019031
105 | 106 | 0.35964 | 0.23017 | 1.2079e-09 | 0 | 0 | 0 | 0 | 0 | 1 | -90 | 90 | -0.077663 | -0.019628 | 0.077686 | 0.019643
106 | 108 | 1.5648 | 1.0015 | 2.6277e-09 | 0 | 0 | 0 | 0 | 0 | 1 | -90 | 90 | 0.003217 | 0.00080601 | -0.0032168 | -0.00080615
106 | 109 | 0.31758 | 0.20325 | 1.0666e-09 | 0 | 0 | 0 | 0 | 0 | 1 | -90 | 90 | -0.080903 | -0.020449 | 0.080926 | 0.020463
108 | 111 | 0.39139 | 0.25049 | 6.5725e-10 | 0 | 0 | 0 | 0 | 0 | 1 | -90 | 90 | 0.0019312 | 0.00048396 | -0.0019312 | -0.00048401
109 | 117 | 0.15803 | 0.10114 | 5.3074e-10 | 0 | 0 | 0 | 0 | 0 | 1 | -90 | 90 | -0.087761 | -0.022176 | 0.087774 | 0.022185
117 | 118 | 0.42284 | 0.27062 | 1.4201e-09 | 0 | 0 | 0 | 0 | 0 | 1 | -90 | 90 | -0.091397 | -0.023093 | 0.091435 | 0.023117
115 | 114 | 0.0089729 | 0.0057427 | 1.5068e-11 | 0 | 0 | 0 | 0 | 0 | 1 | -90 | 90 | 0.0060399 | 0.0015138 | -0.0060399 | -0.0015138
118 | 119 | 0.4487 | 0.28717 | 1.507e-09 | 0 | 0 | 0 | 0 | 0 | 1 | -90 | 90 | -0.09461 | -0.023913 | 0.094653 | 0.023941
114 | 113 | 0.015829 | 0.01013 | 2.6581e-11 | 0 | 0 | 0 | 0 | 0 | 1 | -90 | 90 | 0.0029185 | 0.00073144 | -0.0029185 | -0.00073144
112 | 113 | 0.034443 | 0.022044 | 5.784e-11 | 0 | 0 | 0 | 0 | 0 | 1 | -90 | 90 | -0.0012204 | -0.00030587 | 0.0012204 | 0.00030586