## bus_data
BUS_I | BUS_TYPE | Pd | Qd | Gs | Bs | area | Vm | Va | baseKV | zone | Vmax | Vmin
1 | 1 | 0.0021482 | 0.00053839 | 0 | 0 | 1 | 0.98186 | -0.35018 | 0.4 | 1 | 1.1 | 0.9
2 | 1 | 0 | 0 | 0 | 0 | 1 | 0.98192 | -0.34886 | 0.4 | 1 | 1.1 | 0.9
3 | 1 | 0 | 0 | 0 | 0 | 1 | 0.98191 | -0.34919 | 0.4 | 1 | 1.1 | 0.9
4 | 1 | 0 | 0 | 0 | 0 | 1 | 0.98213 | -0.34476 | 0.4 | 1 | 1.1 | 0.9
5 | 1 | 0 | 0 | 0 | 0 | 1 | 0.9818 | -0.35134 | 0.4 | 1 | 1.1 | 0.9
19 | 1 | 0.00058151 | 0.00014574 | 0 | 0 | 1 | 0.9831 | -0.32572 | 0.4 | 1 | 1.1 | 0.9
20 | 1 | 0.0022855 | 0.00057279 | 0 | 0 | 1 | 0.98229 | -0.34175 | 0.4 | 1 | 1.1 | 0.9
18 | 1 | 0 | 0 | 0 | 0 | 1 | 0.98436 | -0.30106 | 0.4 | 1 | 1.1 | 0.9
22 | 1 | 0.00167 | 0.00041855 | 0 | 0 | 1 | 0.98221 | -0.34314 | 0.4 | 1 | 1.1 | 0.9
38 | 1 | 0.0007417 | 0.00018589 | 0 | 0 | 1 | 0.98174 | -0.35245 | 0.4 | 1 | 1.1 | 0.9
21 | 1 | 0 | 0 | 0 | 0 | 1 | 0.98223 | -0.34283 | 0.4 | 1 | 1.1 | 0.9
6 | 1 | 0.0093655 | 0.0023472 | 0 | 0 | 1 | 0.98256 | -0.33636 | 0.4 | 1 | 1.1 | 0.9
8 | 1 | 0.0037645 | 0.00094347 | 0 | 0 | 1 | 0.98331 | -0.32158 | 0.4 | 1 | 1.1 | 0.9
7 | 1 | 0.0095634 | 0.0023968 | 0 | 0 | 1 | 0.98816 | -0.22721 | 0.4 | 1 | 1.1 | 0.9
9 | 1 | 0 | 0 | 0 | 0 | 1 | 0.98824 | -0.22572 | 0.4 | 1 | 1.1 | 0.9
10 | 1 | 0.002053 | 0.00051453 | 0 | 0 | 1 | 0.98369 | -0.31421 | 0.4 | 1 | 1.1 | 0.9
26 | 1 | 0.011057 | 0.0027711 | 0 | 0 | 1 | 0.98943 | -0.20263 | 0.4 | 1 | 1.1 | 0.9
17 | 1 | 0.0032777 | 0.00082147 | 0 | 0 | 1 | 0.98797 | -0.23079 | 0.4 | 1 | 1.1 | 0.9
27 | 1 | 0 | 0 | 0 | 0 | 1 | 0.99028 | -0.18601 | 0.4 | 1 | 1.1 | 0.9
15 | 1 | 0 | 0 | 0 | 0 | 1 | 0.99571 | -0.081666 | 0.4 | 1 | 1.1 | 0.9
16 | 1 | 0.016273 | 0.0040783 | 0 | 0 | 1 | 0.9871 | -0.24771 | 0.4 | 1 | 1.1 | 0.9
11 | 1 | 0.00076095 | 0.00019071 | 0 | 0 | 1 | 0.99545 | -0.086749 | 0.4 | 1 | 1.1 | 0.9
12 | 1 | 0.00047682 | 0.0001195 | 0 | 0 | 1 | 0.99544 | -0.086994 | 0.4 | 1 | 1.1 | 0.9
13 | 1 | 0.0008033 | 0.00020133 | 0 | 0 | 1 | 0.99553 | -0.085247 | 0.4 | 1 | 1.1 | 0.9
14 | 1 | 0 | 0 | 0 | 0 | 1 | 0.99538 | -0.088216 | 0.4 | 1 | 1.1 | 0.9
37 | 1 | 0 | 0 | 0 | 0 | 1 | 0.99508 | -0.094059 | 0.4 | 1 | 1.1 | 0.9
30 | 3 | 0.067377 | 0.016886 | 0 | 0 | 1 | 1 | 0 | 0.4 | 1 | 1.1 | 0.9
36 | 1 | 0.0010535 | 0.00026404 | 0 | 0 | 1 | 0.99492 | -0.097035 | 0.4 | 1 | 1.1 | 0.9
29 | 1 | 0 | 0 | 0 | 0 | 1 | 0.9968 | -0.061241 | 0.4 | 1 | 1.1 | 0.9
33 | 1 | 0.01376 | 0.0034486 | 0 | 0 | 1 | 0.99543 | -0.087675 | 0.4 | 1 | 1.1 | 0.9
28 | 1 | 0.060991 | 0.015286 | 0 | 0 | 1 | 0.99252 | -0.14375 | 0.4 | 1 | 1.1 | 0.9
23 | 1 | 0.0012966 | 0.00032497 | 0 | 0 | 1 | 0.99308 | -0.13313 | 0.4 | 1 | 1.1 | 0.9
24 | 1 | 0 | 0 | 0 | 0 | 1 | 0.99305 | -0.13378 | 0.4 | 1 | 1.1 | 0.9
31 | 1 | 0.0012763 | 0.00031988 | 0 | 0 | 1 | 0.99336 | -0.12771 | 0.4 | 1 | 1.1 | 0.9
25 | 1 | 0.001223 | 0.00030652 | 0 | 0 | 1 | 0.99303 | -0.13409 | 0.4 | 1 | 1.1 | 0.9
32 | 1 | 0 | 0 | 0 | 0 | 1 | 0.99346 | -0.12574 | 0.4 | 1 | 1.1 | 0.9
34 | 1 | 0.0067291 | 0.0016865 | 0 | 0 | 1 | 0.9936 | -0.12315 | 0.4 | 1 | 1.1 | 0.9
35 | 1 | 0.0012263 | 0.00030734 | 0 | 0 | 1 | 0.99385 | -0.11823 | 0.4 | 1 | 1.1 | 0.9

## generator_data
GEN_BUS | PG | QG | QMAX | QMIN | VG | MBASE | GEN_STATUS | PMAX | PMIN
30 | 0.22113 | 0.055921 | 10 | -10 | 1 | 100 | 1 | 10 | 0

## branch_data
F_BUS | T_BUS | BR_R | BR_X | BR_B | RATE_A | RATE_B | RATE_C | TAP | SHIFT | BR_STATUS | ANGMIN | ANGMAX | P_in | Q_in | P_out | Q_out
1 | 2 | 2.642 | 1.6909 | 4.4366e-09 | 0 | 0 | 0 | 0 | 0 | 1 | -90 | 90 | -0.0021482 | -0.00053839 | 0.0021483 | 0.00053805
2 | 3 | 1.8972 | 1.2142 | 3.1859e-09 | 0 | 0 | 0 | 0 | 0 | 1 | -90 | 90 | 0.00074182 | 0.00018261 | -0.00074181 | -0.00018291
2 | 4 | 6.1087 | 3.9095 | 1.0258e-08 | 0 | 0 | 0 | 0 | 0 | 1 | -90 | 90 | -0.0028901 | -0.00072066 | 0.0028907 | 0.00072003
3 | 5 | 12.4441 | 7.9642 | 2.0897e-08 | 0 | 0 | 0 | 0 | 0 | 1 | -90 | 90 | 0.00074181 | 0.00018291 | -0.00074174 | -0.00018488
4 | 22 | 2.4171 | 1.547 | 4.059e-09 | 0 | 0 | 0 | 0 | 0 | 1 | -90 | 90 | -0.0028907 | -0.00072003 | 0.0028909 | 0.00071978
5 | 38 | 6.4238 | 4.1112 | 1.0787e-08 | 0 | 0 | 0 | 0 | 0 | 1 | -90 | 90 | 0.00074174 | 0.00018488 | -0.0007417 | -0.00018589
19 | 20 | 10.112 | 6.4717 | 1.6981e-08 | 0 | 0 | 0 | 0 | 0 | 1 | -90 | 90 | 0.0068519 | 0.0017128 | -0.0068467 | -0.0017111
19 | 18 | 14.3618 | 9.1915 | 2.4117e-08 | 0 | 0 | 0 | 0 | 0 | 1 | -90 | 90 | -0.0074334 | -0.0018585 | 0.0074421 | 0.0018618
20 | 21 | 1.0211 | 0.65348 | 1.7147e-09 | 0 | 0 | 0 | 0 | 0 | 1 | -90 | 90 | 0.0045612 | 0.0011383 | -0.004561 | -0.0011383
18 | 16 | 10.2626 | 6.5681 | 1.7234e-08 | 0 | 0 | 0 | 0 | 0 | 1 | -90 | 90 | -0.022646 | -0.0056782 | 0.022703 | 0.0057134
18 | 10 | 3.757 | 2.4045 | 6.3091e-09 | 0 | 0 | 0 | 0 | 0 | 1 | -90 | 90 | 0.015204 | 0.0038164 | -0.015194 | -0.0038109
22 | 21 | 0.29416 | 0.18827 | 4.9398e-10 | 0 | 0 | 0 | 0 | 0 | 1 | -90 | 90 | -0.0045609 | -0.0011383 | 0.004561 | 0.0011383
6 | 8 | 6.831 | 4.3719 | 1.1471e-08 | 0 | 0 | 0 | 0 | 0 | 1 | -90 | 90 | -0.0093654 | -0.0023472 | 0.009372 | 0.0023503
8 | 10 | 2.4334 | 1.5573 | 4.0863e-09 | 0 | 0 | 0 | 0 | 0 | 1 | -90 | 90 | -0.013136 | -0.0032938 | 0.013141 | 0.0032964
7 | 9 | 0.67886 | 0.43447 | 1.14e-09 | 0 | 0 | 0 | 0 | 0 | 1 | -90 | 90 | -0.0095634 | -0.0023968 | 0.0095641 | 0.0023972
9 | 26 | 1.9559 | 1.2518 | 3.2845e-09 | 0 | 0 | 0 | 0 | 0 | 1 | -90 | 90 | -0.05186 | -0.013037 | 0.051917 | 0.013073
9 | 17 | 0.52559 | 0.33638 | 8.8261e-10 | 0 | 0 | 0 | 0 | 0 | 1 | -90 | 90 | 0.042295 | 0.01064 | -0.042285 | -0.010633
26 | 27 | 1.1616 | 0.74339 | 1.9506e-09 | 0 | 0 | 0 | 0 | 0 | 1 | -90 | 90 | -0.062973 | -0.015844 | 0.063024 | 0.015876
17 | 16 | 1.9009 | 1.2165 | 3.1921e-09 | 0 | 0 | 0 | 0 | 0 | 1 | -90 | 90 | 0.039007 | 0.0098116 | -0.038976 | -0.0097917
27 | 15 | 7.3416 | 4.6987 | 1.2329e-08 | 0 | 0 | 0 | 0 | 0 | 1 | -90 | 90 | -0.063024 | -0.015876 | 0.06334 | 0.016077
15 | 30 | 5.5278 | 3.5378 | 9.2827e-09 | 0 | 0 | 0 | 0 | 0 | 1 | -90 | 90 | -0.066436 | -0.016845 | 0.066698 | 0.017012
15 | 13 | 5.1073 | 3.2687 | 8.5766e-09 | 0 | 0 | 0 | 0 | 0 | 1 | -90 | 90 | 0.0030958 | 0.00076793 | -0.0030953 | -0.00076845
11 | 12 | 0.70287 | 0.44984 | 1.1803e-09 | 0 | 0 | 0 | 0 | 0 | 1 | -90 | 90 | 0.0015309 | 0.00037678 | -0.0015309 | -0.00037689
11 | 13 | 2.8883 | 1.8485 | 4.8502e-09 | 0 | 0 | 0 | 0 | 0 | 1 | -90 | 90 | -0.0022918 | -0.00056749 | 0.002292 | 0.00056712
12 | 14 | 5.0706 | 3.2452 | 8.5149e-09 | 0 | 0 | 0 | 0 | 0 | 1 | -90 | 90 | 0.001054 | 0.00025739 | -0.001054 | -0.00025819
14 | 37 | 24.3763 | 15.6008 | 4.0934e-08 | 0 | 0 | 0 | 0 | 0 | 1 | -90 | 90 | 0.001054 | 0.00025819 | -0.0010537 | -0.00026206
37 | 36 | 12.5055 | 8.0035 | 2.1e-08 | 0 | 0 | 0 | 0 | 0 | 1 | -90 | 90 | 0.0010537 | 0.00026206 | -0.0010535 | -0.00026404
30 | 29 | 3.1625 | 2.024 | 5.3108e-09 | 0 | 0 | 0 | 0 | 0 | 1 | -90 | 90 | 0.087052 | 0.022023 | -0.086797 | -0.021861
29 | 33 | 4.6057 | 2.9477 | 7.7342e-09 | 0 | 0 | 0 | 0 | 0 | 1 | -90 | 90 | 0.025565 | 0.0064218 | -0.025533 | -0.006402
29 | 28 | 5.9992 | 3.8395 | 1.0074e-08 | 0 | 0 | 0 | 0 | 0 | 1 | -90 | 90 | 0.061232 | 0.015439 | -0.060991 | -0.015286
33 | 35 | 11.5183 | 7.3717 | 1.9342e-08 | 0 | 0 | 0 | 0 | 0 | 1 | -90 | 90 | 0.011772 | 0.0029534 | -0.011755 | -0.0029444
23 | 24 | 2.3444 | 1.5004 | 3.9369e-09 | 0 | 0 | 0 | 0 | 0 | 1 | -90 | 90 | 0.0012231 | 0.00030598 | -0.001223 | -0.00030634
23 | 31 | 9.4968 | 6.0779 | 1.5948e-08 | 0 | 0 | 0 | 0 | 0 | 1 | -90 | 90 | -0.0025197 | -0.00063095 | 0.0025204 | 0.00062979
24 | 25 | 1.1254 | 0.72025 | 1.8898e-09 | 0 | 0 | 0 | 0 | 0 | 1 | -90 | 90 | 0.001223 | 0.00030634 | -0.001223 | -0.00030652
31 | 32 | 2.2956 | 1.4692 | 3.855e-09 | 0 | 0 | 0 | 0 | 0 | 1 | -90 | 90 | -0.0037967 | -0.00094966 | 0.003797 | 0.00094951
32 | 34 | 3.014 | 1.929 | 5.0614e-09 | 0 | 0 | 0 | 0 | 0 | 1 | -90 | 90 | -0.003797 | -0.00094951 | 0.0037975 | 0.00094931
34 | 35 | 2.0667 | 1.3227 | 3.4705e-09 | 0 | 0 | 0 | 0 | 0 | 1 | -90 | 90 | -0.010527 | -0.0026358 | 0.010529 | 0.002637