## bus_data
BUS_I | BUS_TYPE | Pd | Qd | Gs | Bs | area | Vm | Va | baseKV | zone | Vmax | Vmin
1 | 1 | 0.00084433 | 0.00021161 | 0 | 0 | 1 | 0.9931 | -0.13228 | 0.4 | 1 | 1.1 | 0.9
2 | 1 | 0.0038618 | 0.00096785 | 0 | 0 | 1 | 0.99388 | -0.11716 | 0.4 | 1 | 1.1 | 0.9
94 | 1 | 0.0022955 | 0.0005753 | 0 | 0 | 1 | 0.99244 | -0.14513 | 0.4 | 1 | 1.1 | 0.9
3 | 1 | 0.00055047 | 0.00013796 | 0 | 0 | 1 | 0.99424 | -0.11017 | 0.4 | 1 | 1.1 | 0.9
72 | 1 | 0.00086273 | 0.00021622 | 0 | 0 | 1 | 0.99241 | -0.14569 | 0.4 | 1 | 1.1 | 0.9
76 | 1 | 0.0099145 | 0.0024848 | 0 | 0 | 1 | 0.99442 | -0.10669 | 0.4 | 1 | 1.1 | 0.9
75 | 1 | 0.00081965 | 0.00020542 | 0 | 0 | 1 | 0.99446 | -0.1059 | 0.4 | 1 | 1.1 | 0.9
4 | 1 | 0.0024142 | 0.00060505 | 0 | 0 | 1 | 0.9852 | -0.28451 | 0.4 | 1 | 1.1 | 0.9
5 | 1 | 0.00047461 | 0.00011895 | 0 | 0 | 1 | 0.98526 | -0.28342 | 0.4 | 1 | 1.1 | 0.9
6 | 1 | 0 | 0 | 0 | 0 | 1 | 0.98503 | -0.28796 | 0.4 | 1 | 1.1 | 0.9
84 | 1 | 0 | 0 | 0 | 0 | 1 | 0.98587 | -0.27155 | 0.4 | 1 | 1.1 | 0.9
93 | 1 | 0.0019728 | 0.00049444 | 0 | 0 | 1 | 0.98493 | -0.28987 | 0.4 | 1 | 1.1 | 0.9
83 | 1 | 0.00049757 | 0.0001247 | 0 | 0 | 1 | 0.98591 | -0.27069 | 0.4 | 1 | 1.1 | 0.9
7 | 1 | 0.0023876 | 0.00059838 | 0 | 0 | 1 | 0.99301 | -0.13454 | 0.4 | 1 | 1.1 | 0.9
8 | 1 | 0.0015611 | 0.00039126 | 0 | 0 | 1 | 0.99297 | -0.13537 | 0.4 | 1 | 1.1 | 0.9
9 | 1 | 0 | 0 | 0 | 0 | 1 | 0.99304 | -0.134 | 0.4 | 1 | 1.1 | 0.9
10 | 1 | 0 | 0 | 0 | 0 | 1 | 0.9934 | -0.12698 | 0.4 | 1 | 1.1 | 0.9
36 | 1 | 0.0049084 | 0.0012302 | 0 | 0 | 1 | 0.99331 | -0.12875 | 0.4 | 1 | 1.1 | 0.9
37 | 1 | 0.0033664 | 0.0008437 | 0 | 0 | 1 | 0.99336 | -0.12771 | 0.4 | 1 | 1.1 | 0.9
35 | 1 | 0.0022144 | 0.00055497 | 0 | 0 | 1 | 0.9936 | -0.12322 | 0.4 | 1 | 1.1 | 0.9
34 | 1 | 0.0028787 | 0.00072146 | 0 | 0 | 1 | 0.99363 | -0.12263 | 0.4 | 1 | 1.1 | 0.9
11 | 1 | 0.00077695 | 0.00019472 | 0 | 0 | 1 | 0.997 | -0.057634 | 0.4 | 1 | 1.1 | 0.9
12 | 1 | 0.0016529 | 0.00041425 | 0 | 0 | 1 | 0.99717 | -0.054343 | 0.4 | 1 | 1.1 | 0.9
91 | 1 | 0.001353 | 0.0003391 | 0 | 0 | 1 | 0.99675 | -0.062554 | 0.4 | 1 | 1.1 | 0.9
13 | 1 | 0 | 0 | 0 | 0 | 1 | 0.99737 | -0.050552 | 0.4 | 1 | 1.1 | 0.9
23 | 1 | 0 | 0 | 0 | 0 | 1 | 0.99745 | -0.048892 | 0.4 | 1 | 1.1 | 0.9
40 | 1 | 0 | 0 | 0 | 0 | 1 | 0.99806 | -0.037255 | 0.4 | 1 | 1.1 | 0.9
28 | 1 | 0.002565 | 0.00064285 | 0 | 0 | 1 | 0.99607 | -0.075369 | 0.4 | 1 | 1.1 | 0.9
22 | 1 | 0.0066648 | 0.0016704 | 0 | 0 | 1 | 0.98189 | -0.34899 | 0.4 | 1 | 1.1 | 0.9
90 | 1 | 0.006872 | 0.0017223 | 0 | 0 | 1 | 0.98236 | -0.33993 | 0.4 | 1 | 1.1 | 0.9
15 | 1 | 0 | 0 | 0 | 0 | 1 | 0.99342 | -0.12623 | 0.4 | 1 | 1.1 | 0.9
21 | 1 | 0.00028524 | 7.1487e-05 | 0 | 0 | 1 | 0.99341 | -0.1263 | 0.4 | 1 | 1.1 | 0.9
17 | 1 | 0.00024247 | 6.0769e-05 | 0 | 0 | 1 | 0.99344 | -0.12572 | 0.4 | 1 | 1.1 | 0.9
16 | 1 | 0.00045309 | 0.00011356 | 0 | 0 | 1 | 0.99346 | -0.12541 | 0.4 | 1 | 1.1 | 0.9
18 | 1 | 0 | 0 | 0 | 0 | 1 | 0.99346 | -0.12534 | 0.4 | 1 | 1.1 | 0.9
19 | 1 | 0.0030606 | 0.00076706 | 0 | 0 | 1 | 0.99331 | -0.12827 | 0.4 | 1 | 1.1 | 0.9
20 | 1 | 0 | 0 | 0 | 0 | 1 | 0.9937 | -0.12067 | 0.4 | 1 | 1.1 | 0.9
48 | 1 | 0.00026713 | 6.6948e-05 | 0 | 0 | 1 | 0.99355 | -0.12369 | 0.4 | 1 | 1.1 | 0.9
58 | 1 | 0.0018148 | 0.00045484 | 0 | 0 | 1 | 0.99386 | -0.1177 | 0.4 | 1 | 1.1 | 0.9
46 | 1 | 0 | 0 | 0 | 0 | 1 | 0.9933 | -0.12857 | 0.4 | 1 | 1.1 | 0.9
56 | 1 | 0 | 0 | 0 | 0 | 1 | 0.99402 | -0.11455 | 0.4 | 1 | 1.1 | 0.9
86 | 1 | 0.009786 | 0.0024526 | 0 | 0 | 1 | 0.98242 | -0.33864 | 0.4 | 1 | 1.1 | 0.9
88 | 1 | 0.005496 | 0.0013774 | 0 | 0 | 1 | 0.9824 | -0.339 | 0.4 | 1 | 1.1 | 0.9
85 | 1 | 0.012133 | 0.0030409 | 0 | 0 | 1 | 0.98288 | -0.32972 | 0.4 | 1 | 1.1 | 0.9
43 | 1 | 0.0035733 | 0.00089556 | 0 | 0 | 1 | 0.99784 | -0.04139 | 0.4 | 1 | 1.1 | 0.9
50 | 1 | 0.002083 | 0.00052205 | 0 | 0 | 1 | 0.99904 | -0.018444 | 0.4 | 1 | 1.1 | 0.9
26 | 1 | 0.0020737 | 0.00051972 | 0 | 0 | 1 | 0.99529 | -0.09051 | 0.4 | 1 | 1.1 | 0.9
27 | 1 | 0.0016447 | 0.00041221 | 0 | 0 | 1 | 0.99484 | -0.099217 | 0.4 | 1 | 1.1 | 0.9
29 | 1 | 0.0026577 | 0.00066608 | 0 | 0 | 1 | 0.99466 | -0.10259 | 0.4 | 1 | 1.1 | 0.9
30 | 1 | 0.0015693 | 0.0003933 | 0 | 0 | 1 | 0.9946 | -0.10392 | 0.4 | 1 | 1.1 | 0.9
31 | 1 | 0.0022473 | 0.00056323 | 0 | 0 | 1 | 0.9942 | -0.11151 | 0.4 | 1 | 1.1 | 0.9
32 | 1 | 0.00288 | 0.0007218 | 0 | 0 | 1 | 0.99412 | -0.11319 | 0.4 | 1 | 1.1 | 0.9
33 | 1 | 0.0021564 | 0.00054045 | 0 | 0 | 1 | 0.99388 | -0.11783 | 0.4 | 1 | 1.1 | 0.9
38 | 1 | 0.0026297 | 0.00065908 | 0 | 0 | 1 | 0.99311 | -0.13209 | 0.4 | 1 | 1.1 | 0.9
39 | 1 | 0.0016567 | 0.0004152 | 0 | 0 | 1 | 0.99314 | -0.13163 | 0.4 | 1 | 1.1 | 0.9
45 | 1 | 0.0016587 | 0.00041571 | 0 | 0 | 1 | 0.99318 | -0.13076 | 0.4 | 1 | 1.1 | 0.9
41 | 1 | 0.0043161 | 0.0010817 | 0 | 0 | 1 | 0.99778 | -0.042501 | 0.4 | 1 | 1.1 | 0.9
49 | 3 | 0.0041156 | 0.0010315 | 0 | 0 | 1 | 1 | 0 | 0.4 | 1 | 1.1 | 0.9
42 | 1 | 0.0027239 | 0.00068268 | 0 | 0 | 1 | 0.99764 | -0.045203 | 0.4 | 1 | 1.1 | 0.9
44 | 1 | 0.0030974 | 0.00077627 | 0 | 0 | 1 | 0.99763 | -0.045554 | 0.4 | 1 | 1.1 | 0.9
47 | 1 | 0.0011157 | 0.00027961 | 0 | 0 | 1 | 0.99325 | -0.12941 | 0.4 | 1 | 1.1 | 0.9
51 | 1 | 0.0040413 | 0.0010129 | 0 | 0 | 1 | 0.99896 | -0.019722 | 0.4 | 1 | 1.1 | 0.9
52 | 1 | 0.0025113 | 0.00062938 | 0 | 0 | 1 | 0.99721 | -0.053141 | 0.4 | 1 | 1.1 | 0.9
60 | 1 | 0 | 0 | 0 | 0 | 1 | 0.99611 | -0.07418 | 0.4 | 1 | 1.1 | 0.9
61 | 1 | 0 | 0 | 0 | 0 | 1 | 0.99557 | -0.084511 | 0.4 | 1 | 1.1 | 0.9
62 | 1 | 0.0036798 | 0.00092224 | 0 | 0 | 1 | 0.99556 | -0.084839 | 0.4 | 1 | 1.1 | 0.9
53 | 1 | 0.0024157 | 0.00060543 | 0 | 0 | 1 | 0.99432 | -0.10867 | 0.4 | 1 | 1.1 | 0.9
54 | 1 | 0.0021037 | 0.00052724 | 0 | 0 | 1 | 0.9943 | -0.10918 | 0.4 | 1 | 1.1 | 0.9
55 | 1 | 0 | 0 | 0 | 0 | 1 | 0.99443 | -0.10655 | 0.4 | 1 | 1.1 | 0.9
57 | 1 | 0.0021338 | 0.00053477 | 0 | 0 | 1 | 0.9949 | -0.097506 | 0.4 | 1 | 1.1 | 0.9
59 | 1 | 0 | 0 | 0 | 0 | 1 | 0.99361 | -0.12245 | 0.4 | 1 | 1.1 | 0.9
69 | 1 | 0.0051452 | 0.0012895 | 0 | 0 | 1 | 0.99351 | -0.12449 | 0.4 | 1 | 1.1 | 0.9
67 | 1 | 0.0033721 | 0.00084512 | 0 | 0 | 1 | 0.99352 | -0.12416 | 0.4 | 1 | 1.1 | 0.9
70 | 1 | 0.0052419 | 0.0013137 | 0 | 0 | 1 | 0.99334 | -0.12774 | 0.4 | 1 | 1.1 | 0.9
68 | 1 | 0.0066941 | 0.0016777 | 0 | 0 | 1 | 0.9934 | -0.12656 | 0.4 | 1 | 1.1 | 0.9
66 | 1 | 0.0020699 | 0.00051877 | 0 | 0 | 1 | 0.99526 | -0.090468 | 0.4 | 1 | 1.1 | 0.9
63 | 1 | 0.003653 | 0.00091552 | 0 | 0 | 1 | 0.99445 | -0.10598 | 0.4 | 1 | 1.1 | 0.9
73 | 1 | 0.00084773 | 0.00021246 | 0 | 0 | 1 | 0.9948 | -0.099393 | 0.4 | 1 | 1.1 | 0.9
64 | 1 | 0.0049944 | 0.0012517 | 0 | 0 | 1 | 0.98899 | -0.21083 | 0.4 | 1 | 1.1 | 0.9
65 | 1 | 0.0039148 | 0.00098114 | 0 | 0 | 1 | 0.98798 | -0.23042 | 0.4 | 1 | 1.1 | 0.9
77 | 1 | 0.0035468 | 0.00088892 | 0 | 0 | 1 | 0.9879 | -0.23193 | 0.4 | 1 | 1.1 | 0.9
78 | 1 | 0.004203 | 0.0010534 | 0 | 0 | 1 | 0.98672 | -0.25489 | 0.4 | 1 | 1.1 | 0.9
74 | 1 | 0.00098706 | 0.00024738 | 0 | 0 | 1 | 0.99454 | -0.10445 | 0.4 | 1 | 1.1 | 0.9
79 | 1 | 0.00057272 | 0.00014354 | 0 | 0 | 1 | 0.98655 | -0.25827 | 0.4 | 1 | 1.1 | 0.9
89 | 1 | 0.0054611 | 0.0013687 | 0 | 0 | 1 | 0.9832 | -0.3234 | 0.4 | 1 | 1.1 | 0.9
80 | 1 | 0.0005494 | 0.00013769 | 0 | 0 | 1 | 0.98642 | -0.26071 | 0.4 | 1 | 1.1 | 0.9
87 | 1 | 0.0058745 | 0.0014723 | 0 | 0 | 1 | 0.98301 | -0.32722 | 0.4 | 1 | 1.1 | 0.9
81 | 1 | 0.0014752 | 0.00036972 | 0 | 0 | 1 | 0.98612 | -0.26664 | 0.4 | 1 | 1.1 | 0.9
82 | 1 | 0.00088153 | 0.00022093 | 0 | 0 | 1 | 0.98596 | -0.26962 | 0.4 | 1 | 1.1 | 0.9

## generator_data
GEN_BUS | PG | QG | QMAX | QMIN | VG | MBASE | GEN_STATUS | PMAX | PMIN
49 | 0.21561 | 0.054698 | 10 | -10 | 1 | 100 | 1 | 10 | 0

## branch_data
F_BUS | T_BUS | BR_R | BR_X | BR_B | RATE_A | RATE_B | RATE_C | TAP | SHIFT | BR_STATUS | ANGMIN | ANGMAX | P_in | Q_in | P_out | Q_out
1 | 2 | 16.6622 | 10.6638 | 2.798e-08 | 0 | 0 | 0 | 0 | 0 | 1 | -90 | 90 | -0.0040045 | -0.0010009 | 0.0040073 | 0.001
1 | 94 | 17.9477 | 11.4865 | 3.0139e-08 | 0 | 0 | 0 | 0 | 0 | 1 | -90 | 90 | 0.0031601 | 0.00078932 | -0.0031582 | -0.00079106
2 | 3 | 3.9257 | 2.5125 | 6.5923e-09 | 0 | 0 | 0 | 0 | 0 | 1 | -90 | 90 | -0.0078691 | -0.0019679 | 0.0078717 | 0.0019689
94 | 72 | 2.8782 | 1.842 | 4.8333e-09 | 0 | 0 | 0 | 0 | 0 | 1 | -90 | 90 | 0.00086275 | 0.00021576 | -0.00086272 | -0.00021622
3 | 76 | 1.8286 | 1.1703 | 3.0706e-09 | 0 | 0 | 0 | 0 | 0 | 1 | -90 | 90 | -0.0084222 | -0.0021068 | 0.0084236 | 0.0021074
76 | 75 | 0.19066 | 0.12202 | 3.2017e-10 | 0 | 0 | 0 | 0 | 0 | 1 | -90 | 90 | -0.018338 | -0.0045922 | 0.018339 | 0.0045927
75 | 74 | 0.33537 | 0.21464 | 5.6318e-10 | 0 | 0 | 0 | 0 | 0 | 1 | -90 | 90 | -0.019158 | -0.0047981 | 0.01916 | 0.0047989
4 | 5 | 1.0827 | 0.69293 | 1.8182e-09 | 0 | 0 | 0 | 0 | 0 | 1 | -90 | 90 | -0.0043875 | -0.0010979 | 0.0043877 | 0.0010979
4 | 6 | 7.5829 | 4.8531 | 1.2734e-08 | 0 | 0 | 0 | 0 | 0 | 1 | -90 | 90 | 0.0019733 | 0.00049284 | -0.001973 | -0.00049387
5 | 84 | 10.6105 | 6.7907 | 1.7818e-08 | 0 | 0 | 0 | 0 | 0 | 1 | -90 | 90 | -0.0048623 | -0.0012168 | 0.0048651 | 0.0012168
6 | 93 | 4.2096 | 2.6941 | 7.069e-09 | 0 | 0 | 0 | 0 | 0 | 1 | -90 | 90 | 0.001973 | 0.00049387 | -0.0019728 | -0.00049444
84 | 83 | 0.77211 | 0.49415 | 1.2966e-09 | 0 | 0 | 0 | 0 | 0 | 1 | -90 | 90 | -0.0048651 | -0.0012168 | 0.0048653 | 0.0012168
83 | 82 | 0.86974 | 0.55663 | 1.4605e-09 | 0 | 0 | 0 | 0 | 0 | 1 | -90 | 90 | -0.0053629 | -0.0013416 | 0.0053631 | 0.0013416
7 | 8 | 2.349 | 1.5034 | 3.9446e-09 | 0 | 0 | 0 | 0 | 0 | 1 | -90 | 90 | 0.0015612 | 0.00039091 | -0.0015611 | -0.00039126
7 | 9 | 0.5968 | 0.38195 | 1.0022e-09 | 0 | 0 | 0 | 0 | 0 | 1 | -90 | 90 | -0.0039488 | -0.00098929 | 0.0039489 | 0.00098925
9 | 10 | 7.8578 | 5.029 | 1.3195e-08 | 0 | 0 | 0 | 0 | 0 | 1 | -90 | 90 | -0.0039489 | -0.00098925 | 0.0039502 | 0.0009888
10 | 36 | 1.5958 | 1.0213 | 2.6798e-09 | 0 | 0 | 0 | 0 | 0 | 1 | -90 | 90 | 0.0049088 | 0.0012302 | -0.0049084 | -0.0012302
10 | 37 | 0.96348 | 0.61663 | 1.6179e-09 | 0 | 0 | 0 | 0 | 0 | 1 | -90 | 90 | 0.0033665 | 0.00084361 | -0.0033664 | -0.0008437
10 | 35 | 1.3611 | 0.87107 | 2.2856e-09 | 0 | 0 | 0 | 0 | 0 | 1 | -90 | 90 | -0.012225 | -0.0030626 | 0.012228 | 0.0030637
35 | 34 | 0.17924 | 0.11471 | 3.0098e-10 | 0 | 0 | 0 | 0 | 0 | 1 | -90 | 90 | -0.014442 | -0.0036187 | 0.014442 | 0.0036189
34 | 33 | 1.2263 | 0.78482 | 2.0593e-09 | 0 | 0 | 0 | 0 | 0 | 1 | -90 | 90 | -0.017321 | -0.0043404 | 0.017325 | 0.0043427
11 | 12 | 6.858 | 4.3891 | 1.1516e-08 | 0 | 0 | 0 | 0 | 0 | 1 | -90 | 90 | -0.0021303 | -0.00053133 | 0.0021306 | 0.00053039
11 | 91 | 16.1562 | 10.34 | 2.7131e-08 | 0 | 0 | 0 | 0 | 0 | 1 | -90 | 90 | 0.0013533 | 0.00033661 | -0.001353 | -0.0003391
12 | 13 | 4.4551 | 2.8512 | 7.4812e-09 | 0 | 0 | 0 | 0 | 0 | 1 | -90 | 90 | -0.0037835 | -0.00094464 | 0.0037842 | 0.00094434
13 | 23 | 1.9502 | 1.2482 | 3.275e-09 | 0 | 0 | 0 | 0 | 0 | 1 | -90 | 90 | -0.0037842 | -0.00094434 | 0.0037845 | 0.0009442
23 | 40 | 1.3344 | 0.854 | 2.2408e-09 | 0 | 0 | 0 | 0 | 0 | 1 | -90 | 90 | -0.039006 | -0.0098102 | 0.039027 | 0.0098238
23 | 28 | 3.3573 | 2.1487 | 5.6378e-09 | 0 | 0 | 0 | 0 | 0 | 1 | -90 | 90 | 0.035221 | 0.008866 | -0.035177 | -0.008838
40 | 43 | 1.3461 | 0.86153 | 2.2605e-09 | 0 | 0 | 0 | 0 | 0 | 1 | -90 | 90 | 0.013715 | 0.0034381 | -0.013712 | -0.0034366
40 | 50 | 1.5974 | 1.0223 | 2.6825e-09 | 0 | 0 | 0 | 0 | 0 | 1 | -90 | 90 | -0.052742 | -0.013262 | 0.05279 | 0.013292
28 | 26 | 2.0667 | 1.3227 | 3.4706e-09 | 0 | 0 | 0 | 0 | 0 | 1 | -90 | 90 | 0.032612 | 0.0081952 | -0.032588 | -0.0081805
22 | 90 | 5.8775 | 3.7616 | 9.8699e-09 | 0 | 0 | 0 | 0 | 0 | 1 | -90 | 90 | -0.0066647 | -0.0016704 | 0.0066676 | 0.0016713
90 | 88 | 0.29617 | 0.18955 | 4.9736e-10 | 0 | 0 | 0 | 0 | 0 | 1 | -90 | 90 | -0.01354 | -0.0033936 | 0.01354 | 0.0033939
15 | 21 | 1.1461 | 0.73351 | 1.9246e-09 | 0 | 0 | 0 | 0 | 0 | 1 | -90 | 90 | 0.00028524 | 7.1298e-05 | -0.00028524 | -7.1487e-05
15 | 17 | 7.8996 | 5.0558 | 1.3266e-08 | 0 | 0 | 0 | 0 | 0 | 1 | -90 | 90 | -0.00028524 | -7.1298e-05 | 0.00028525 | 6.9993e-05
17 | 16 | 2.5827 | 1.6529 | 4.337e-09 | 0 | 0 | 0 | 0 | 0 | 1 | -90 | 90 | -0.00052772 | -0.00013076 | 0.00052772 | 0.00013034
16 | 18 | 0.28463 | 0.18217 | 4.7798e-10 | 0 | 0 | 0 | 0 | 0 | 1 | -90 | 90 | -0.00098082 | -0.0002439 | 0.00098082 | 0.00024385
18 | 19 | 4.2336 | 2.7095 | 7.1093e-09 | 0 | 0 | 0 | 0 | 0 | 1 | -90 | 90 | 0.003061 | 0.00076664 | -0.0030606 | -0.00076706
18 | 20 | 5.1027 | 3.2658 | 8.5689e-09 | 0 | 0 | 0 | 0 | 0 | 1 | -90 | 90 | -0.0040419 | -0.0010105 | 0.0040428 | 0.0010102
20 | 48 | 1.8225 | 1.1664 | 3.0605e-09 | 0 | 0 | 0 | 0 | 0 | 1 | -90 | 90 | 0.0073315 | 0.0018369 | -0.0073305 | -0.0018366
20 | 58 | 1.1567 | 0.7403 | 1.9424e-09 | 0 | 0 | 0 | 0 | 0 | 1 | -90 | 90 | -0.011374 | -0.0028472 | 0.011376 | 0.002848
48 | 46 | 3.0538 | 1.9544 | 5.1281e-09 | 0 | 0 | 0 | 0 | 0 | 1 | -90 | 90 | 0.0070634 | 0.0017696 | -0.0070617 | -0.0017691
58 | 56 | 1.0555 | 0.6755 | 1.7724e-09 | 0 | 0 | 0 | 0 | 0 | 1 | -90 | 90 | -0.013191 | -0.0033028 | 0.013193 | 0.0033039
46 | 47 | 3.3421 | 2.139 | 5.6123e-09 | 0 | 0 | 0 | 0 | 0 | 1 | -90 | 90 | 0.0011157 | 0.00027909 | -0.0011157 | -0.00027962
46 | 45 | 1.6308 | 1.0437 | 2.7386e-09 | 0 | 0 | 0 | 0 | 0 | 1 | -90 | 90 | 0.005946 | 0.00149 | -0.0059454 | -0.0014899
56 | 59 | 1.7084 | 1.0934 | 2.8689e-09 | 0 | 0 | 0 | 0 | 0 | 1 | -90 | 90 | 0.020464 | 0.0051319 | -0.020457 | -0.0051273
56 | 55 | 1.054 | 0.67455 | 1.7699e-09 | 0 | 0 | 0 | 0 | 0 | 1 | -90 | 90 | -0.033657 | -0.0084358 | 0.03367 | 0.0084439
86 | 88 | 0.083592 | 0.053499 | 1.4037e-10 | 0 | 0 | 0 | 0 | 0 | 1 | -90 | 90 | 0.019036 | 0.0047716 | -0.019036 | -0.0047714
86 | 85 | 1.3386 | 0.85671 | 2.2479e-09 | 0 | 0 | 0 | 0 | 0 | 1 | -90 | 90 | -0.028822 | -0.0072242 | 0.028835 | 0.0072318
85 | 87 | 0.26509 | 0.16966 | 4.4516e-10 | 0 | 0 | 0 | 0 | 0 | 1 | -90 | 90 | -0.040968 | -0.010273 | 0.040973 | 0.010276
43 | 41 | 0.48914 | 0.31305 | 8.214e-10 | 0 | 0 | 0 | 0 | 0 | 1 | -90 | 90 | 0.010139 | 0.002541 | -0.010138 | -0.0025408
50 | 49 | 1.5095 | 0.96608 | 2.5349e-09 | 0 | 0 | 0 | 0 | 0 | 1 | -90 | 90 | -0.054873 | -0.013814 | 0.054921 | 0.013845
26 | 27 | 1.2677 | 0.81133 | 2.1288e-09 | 0 | 0 | 0 | 0 | 0 | 1 | -90 | 90 | 0.030514 | 0.0076607 | -0.030502 | -0.0076528
27 | 29 | 0.5188 | 0.33203 | 8.712e-10 | 0 | 0 | 0 | 0 | 0 | 1 | -90 | 90 | 0.028857 | 0.0072406 | -0.028852 | -0.0072378
29 | 30 | 0.225 | 0.144 | 3.7783e-10 | 0 | 0 | 0 | 0 | 0 | 1 | -90 | 90 | 0.026195 | 0.0065717 | -0.026193 | -0.0065707
30 | 31 | 1.3677 | 0.87531 | 2.2967e-09 | 0 | 0 | 0 | 0 | 0 | 1 | -90 | 90 | 0.024624 | 0.0061774 | -0.024615 | -0.0061719
31 | 32 | 0.33349 | 0.21343 | 5.6002e-10 | 0 | 0 | 0 | 0 | 0 | 1 | -90 | 90 | 0.022368 | 0.0056087 | -0.022366 | -0.0056076
32 | 33 | 1.0547 | 0.67503 | 1.7712e-09 | 0 | 0 | 0 | 0 | 0 | 1 | -90 | 90 | 0.019486 | 0.0048858 | -0.019481 | -0.0048832
38 | 39 | 0.78906 | 0.505 | 1.325e-09 | 0 | 0 | 0 | 0 | 0 | 1 | -90 | 90 | -0.0026297 | -0.00065908 | 0.0026298 | 0.00065898
39 | 45 | 0.89025 | 0.56976 | 1.495e-09 | 0 | 0 | 0 | 0 | 0 | 1 | -90 | 90 | -0.0042865 | -0.0010742 | 0.0042867 | 0.0010742
41 | 42 | 2.071 | 1.3254 | 3.4777e-09 | 0 | 0 | 0 | 0 | 0 | 1 | -90 | 90 | 0.0058221 | 0.001459 | -0.0058213 | -0.0014589
49 | 51 | 0.56943 | 0.36444 | 1.9125e-09 | 0 | 0 | 0 | 0 | 0 | 1 | -90 | 90 | 0.15657 | 0.039822 | -0.15642 | -0.039727
42 | 44 | 0.50484 | 0.32309 | 8.4775e-10 | 0 | 0 | 0 | 0 | 0 | 1 | -90 | 90 | 0.0030974 | 0.00077622 | -0.0030974 | -0.00077627
51 | 52 | 0.98797 | 0.6323 | 3.3182e-09 | 0 | 0 | 0 | 0 | 0 | 1 | -90 | 90 | 0.15238 | 0.038714 | -0.15214 | -0.038558
52 | 60 | 0.63071 | 0.40365 | 2.1183e-09 | 0 | 0 | 0 | 0 | 0 | 1 | -90 | 90 | 0.14963 | 0.037928 | -0.14948 | -0.037832
60 | 61 | 0.4393 | 0.28115 | 7.377e-10 | 0 | 0 | 0 | 0 | 0 | 1 | -90 | 90 | 0.10541 | 0.026759 | -0.10536 | -0.026725
60 | 62 | 1.077 | 0.68928 | 1.8086e-09 | 0 | 0 | 0 | 0 | 0 | 1 | -90 | 90 | 0.044067 | 0.011073 | -0.044044 | -0.011059
61 | 66 | 1.1467 | 0.73386 | 1.9255e-09 | 0 | 0 | 0 | 0 | 0 | 1 | -90 | 90 | 0.023085 | 0.0057898 | -0.023078 | -0.0057858
61 | 63 | 1.1697 | 0.74859 | 1.9642e-09 | 0 | 0 | 0 | 0 | 0 | 1 | -90 | 90 | 0.082273 | 0.020935 | -0.082188 | -0.020881
62 | 57 | 1.3951 | 0.89289 | 2.3428e-09 | 0 | 0 | 0 | 0 | 0 | 1 | -90 | 90 | 0.040364 | 0.010137 | -0.04034 | -0.010121
53 | 54 | 1.0879 | 0.69625 | 1.8269e-09 | 0 | 0 | 0 | 0 | 0 | 1 | -90 | 90 | 0.0021038 | 0.00052709 | -0.0021037 | -0.00052724
53 | 55 | 2.0783 | 1.3301 | 3.49e-09 | 0 | 0 | 0 | 0 | 0 | 1 | -90 | 90 | -0.0045195 | -0.0011325 | 0.0045199 | 0.0011325
55 | 57 | 1.0501 | 0.67205 | 1.7634e-09 | 0 | 0 | 0 | 0 | 0 | 1 | -90 | 90 | -0.03819 | -0.0095763 | 0.038206 | 0.0095867
59 | 69 | 0.87109 | 0.5575 | 1.4628e-09 | 0 | 0 | 0 | 0 | 0 | 1 | -90 | 90 | 0.010389 | 0.0026038 | -0.010388 | -0.0026033
59 | 67 | 0.75354 | 0.48227 | 1.2654e-09 | 0 | 0 | 0 | 0 | 0 | 1 | -90 | 90 | 0.010068 | 0.0025234 | -0.010067 | -0.002523
69 | 70 | 2.7412 | 1.7544 | 4.6032e-09 | 0 | 0 | 0 | 0 | 0 | 1 | -90 | 90 | 0.0052427 | 0.0013138 | -0.0052419 | -0.0013137
67 | 68 | 1.5853 | 1.0146 | 2.6621e-09 | 0 | 0 | 0 | 0 | 0 | 1 | -90 | 90 | 0.0066949 | 0.0016779 | -0.0066941 | -0.0016777
66 | 73 | 1.8859 | 1.207 | 3.1669e-09 | 0 | 0 | 0 | 0 | 0 | 1 | -90 | 90 | 0.021008 | 0.005267 | -0.020999 | -0.0052616
63 | 64 | 5.9403 | 3.8018 | 9.9754e-09 | 0 | 0 | 0 | 0 | 0 | 1 | -90 | 90 | 0.078535 | 0.019966 | -0.07814 | -0.019714
73 | 74 | 1.1131 | 0.71241 | 1.8693e-09 | 0 | 0 | 0 | 0 | 0 | 1 | -90 | 90 | 0.020152 | 0.0050492 | -0.020147 | -0.0050462
64 | 65 | 1.1789 | 0.75451 | 1.9797e-09 | 0 | 0 | 0 | 0 | 0 | 1 | -90 | 90 | 0.073146 | 0.018463 | -0.073077 | -0.018419
65 | 77 | 0.09548 | 0.061107 | 1.6034e-10 | 0 | 0 | 0 | 0 | 0 | 1 | -90 | 90 | 0.069162 | 0.017438 | -0.069157 | -0.017435
77 | 78 | 1.5351 | 0.98245 | 2.5778e-09 | 0 | 0 | 0 | 0 | 0 | 1 | -90 | 90 | 0.065611 | 0.016546 | -0.065539 | -0.0165
78 | 79 | 1.6674 | 1.0671 | 2.7999e-09 | 0 | 0 | 0 | 0 | 0 | 1 | -90 | 90 | 0.0088474 | 0.0022156 | -0.008846 | -0.002215
78 | 89 | 5.6975 | 3.6464 | 9.5677e-09 | 0 | 0 | 0 | 0 | 0 | 1 | -90 | 90 | 0.052488 | 0.013231 | -0.052317 | -0.013122
79 | 80 | 1.2886 | 0.82467 | 2.1638e-09 | 0 | 0 | 0 | 0 | 0 | 1 | -90 | 90 | 0.0082733 | 0.0020714 | -0.0082723 | -0.002071
89 | 87 | 0.35298 | 0.22591 | 5.9275e-10 | 0 | 0 | 0 | 0 | 0 | 1 | -90 | 90 | 0.046856 | 0.011753 | -0.046847 | -0.011748
80 | 81 | 3.3414 | 2.1385 | 5.6112e-09 | 0 | 0 | 0 | 0 | 0 | 1 | -90 | 90 | 0.0077229 | 0.0019333 | -0.0077208 | -0.0019325
81 | 82 | 2.0786 | 1.3303 | 3.4906e-09 | 0 | 0 | 0 | 0 | 0 | 1 | -90 | 90 | 0.0062456 | 0.0015627 | -0.0062447 | -0.0015625