## bus_data
BUS_I | BUS_TYPE | Pd | Qd | Gs | Bs | area | Vm | Va | baseKV | zone | Vmax | Vmin
1 | 1 | 0.0042539 | 0.0010661 | 0 | 0 | 1 | 0.97229 | -0.53366 | 0.4 | 1 | 1.1 | 0.9
2 | 1 | 0 | 0 | 0 | 0 | 1 | 0.97258 | -0.52791 | 0.4 | 1 | 1.1 | 0.9
3 | 1 | 0.098199 | 0.024611 | 0 | 0 | 1 | 0.97271 | -0.52532 | 0.4 | 1 | 1.1 | 0.9
91 | 1 | 0 | 0 | 0 | 0 | 1 | 0.98117 | -0.35959 | 0.4 | 1 | 1.1 | 0.9
14 | 1 | 0 | 0 | 0 | 0 | 1 | 0.98346 | -0.31528 | 0.4 | 1 | 1.1 | 0.9
4 | 1 | 0.0040899 | 0.001025 | 0 | 0 | 1 | 0.99119 | -0.16668 | 0.4 | 1 | 1.1 | 0.9
5 | 1 | 0 | 0 | 0 | 0 | 1 | 0.99032 | -0.18331 | 0.4 | 1 | 1.1 | 0.9
6 | 1 | 0 | 0 | 0 | 0 | 1 | 0.99217 | -0.14785 | 0.4 | 1 | 1.1 | 0.9
7 | 1 | 0.0040882 | 0.0010246 | 0 | 0 | 1 | 0.99014 | -0.18673 | 0.4 | 1 | 1.1 | 0.9
8 | 1 | 0.00075828 | 0.00019004 | 0 | 0 | 1 | 0.98946 | -0.19975 | 0.4 | 1 | 1.1 | 0.9
9 | 1 | 0.0028873 | 0.00072362 | 0 | 0 | 1 | 0.98779 | -0.2317 | 0.4 | 1 | 1.1 | 0.9
10 | 3 | 0.0079242 | 0.001986 | 0 | 0 | 1 | 1 | 0 | 0.4 | 1 | 1.1 | 0.9
16 | 1 | 0 | 0 | 0 | 0 | 1 | 0.98833 | -0.2214 | 0.4 | 1 | 1.1 | 0.9
42 | 1 | 0 | 0 | 0 | 0 | 1 | 0.9842 | -0.30081 | 0.4 | 1 | 1.1 | 0.9
13 | 1 | 0 | 0 | 0 | 0 | 1 | 0.98701 | -0.24677 | 0.4 | 1 | 1.1 | 0.9
61 | 1 | 0.0079281 | 0.001987 | 0 | 0 | 1 | 0.98377 | -0.30922 | 0.4 | 1 | 1.1 | 0.9
41 | 1 | 0.0058363 | 0.0014627 | 0 | 0 | 1 | 0.98386 | -0.30751 | 0.4 | 1 | 1.1 | 0.9
11 | 1 | 0.0058974 | 0.001478 | 0 | 0 | 1 | 0.98638 | -0.25897 | 0.4 | 1 | 1.1 | 0.9
12 | 1 | 0 | 0 | 0 | 0 | 1 | 0.98376 | -0.30957 | 0.4 | 1 | 1.1 | 0.9
15 | 1 | 0 | 0 | 0 | 0 | 1 | 0.98588 | -0.26872 | 0.4 | 1 | 1.1 | 0.9
92 | 1 | 0.038076 | 0.0095427 | 0 | 0 | 1 | 0.98194 | -0.34498 | 0.4 | 1 | 1.1 | 0.9
17 | 1 | 0 | 0 | 0 | 0 | 1 | 0.98553 | -0.27538 | 0.4 | 1 | 1.1 | 0.9
87 | 1 | 0.0067998 | 0.0017042 | 0 | 0 | 1 | 0.98568 | -0.27261 | 0.4 | 1 | 1.1 | 0.9
83 | 1 | 0.012348 | 0.0030946 | 0 | 0 | 1 | 0.98543 | -0.27748 | 0.4 | 1 | 1.1 | 0.9
86 | 1 | 0.0018429 | 0.00046187 | 0 | 0 | 1 | 0.98496 | -0.28665 | 0.4 | 1 | 1.1 | 0.9
84 | 1 | 0.0046301 | 0.0011604 | 0 | 0 | 1 | 0.98503 | -0.28517 | 0.4 | 1 | 1.1 | 0.9
18 | 1 | 0.0053741 | 0.0013469 | 0 | 0 | 1 | 0.97872 | -0.40735 | 0.4 | 1 | 1.1 | 0.9
19 | 1 | 0 | 0 | 0 | 0 | 1 | 0.9779 | -0.42351 | 0.4 | 1 | 1.1 | 0.9
20 | 1 | 0 | 0 | 0 | 0 | 1 | 0.97989 | -0.38453 | 0.4 | 1 | 1.1 | 0.9
21 | 1 | 0.0099626 | 0.0024969 | 0 | 0 | 1 | 0.97643 | -0.45224 | 0.4 | 1 | 1.1 | 0.9
22 | 1 | 0.0041 | 0.0010276 | 0 | 0 | 1 | 0.97645 | -0.45196 | 0.4 | 1 | 1.1 | 0.9
23 | 1 | 0 | 0 | 0 | 0 | 1 | 0.98037 | -0.37528 | 0.4 | 1 | 1.1 | 0.9
24 | 1 | 0 | 0 | 0 | 0 | 1 | 0.97511 | -0.47818 | 0.4 | 1 | 1.1 | 0.9
59 | 1 | 0.0098945 | 0.0024798 | 0 | 0 | 1 | 0.9759 | -0.46262 | 0.4 | 1 | 1.1 | 0.9
70 | 1 | 0.0047123 | 0.001181 | 0 | 0 | 1 | 0.97611 | -0.45871 | 0.4 | 1 | 1.1 | 0.9
27 | 1 | 0.0056659 | 0.00142 | 0 | 0 | 1 | 0.98325 | -0.3193 | 0.4 | 1 | 1.1 | 0.9
28 | 1 | 0.0095621 | 0.0023965 | 0 | 0 | 1 | 0.97953 | -0.39157 | 0.4 | 1 | 1.1 | 0.9
25 | 1 | 0.010996 | 0.0027558 | 0 | 0 | 1 | 0.97933 | -0.39541 | 0.4 | 1 | 1.1 | 0.9
68 | 1 | 0 | 0 | 0 | 0 | 1 | 0.97476 | -0.48516 | 0.4 | 1 | 1.1 | 0.9
65 | 1 | 0.049077 | 0.0123 | 0 | 0 | 1 | 0.97377 | -0.5046 | 0.4 | 1 | 1.1 | 0.9
39 | 1 | 0 | 0 | 0 | 0 | 1 | 0.97522 | -0.47611 | 0.4 | 1 | 1.1 | 0.9
69 | 1 | 0.0047517 | 0.0011909 | 0 | 0 | 1 | 0.97579 | -0.46499 | 0.4 | 1 | 1.1 | 0.9
71 | 1 | 0.0054712 | 0.0013712 | 0 | 0 | 1 | 0.97953 | -0.39168 | 0.4 | 1 | 1.1 | 0.9
26 | 1 | 0 | 0 | 0 | 0 | 1 | 0.97673 | -0.4465 | 0.4 | 1 | 1.1 | 0.9
73 | 1 | 0.011491 | 0.0028798 | 0 | 0 | 1 | 0.97426 | -0.49497 | 0.4 | 1 | 1.1 | 0.9
29 | 1 | 0.025791 | 0.0064638 | 0 | 0 | 1 | 0.97483 | -0.48375 | 0.4 | 1 | 1.1 | 0.9
30 | 1 | 0 | 0 | 0 | 0 | 1 | 0.97586 | -0.46341 | 0.4 | 1 | 1.1 | 0.9
33 | 1 | 0.0048015 | 0.0012034 | 0 | 0 | 1 | 0.9746 | -0.4884 | 0.4 | 1 | 1.1 | 0.9
32 | 1 | 0.004909 | 0.0012303 | 0 | 0 | 1 | 0.97428 | -0.49454 | 0.4 | 1 | 1.1 | 0.9
34 | 1 | 0.0046316 | 0.0011608 | 0 | 0 | 1 | 0.97402 | -0.49966 | 0.4 | 1 | 1.1 | 0.9
35 | 1 | 0.0046508 | 0.0011656 | 0 | 0 | 1 | 0.97369 | -0.50626 | 0.4 | 1 | 1.1 | 0.9
44 | 1 | 0.00471 | 0.0011804 | 0 | 0 | 1 | 0.97357 | -0.5087 | 0.4 | 1 | 1.1 | 0.9
43 | 1 | 0.0049049 | 0.0012293 | 0 | 0 | 1 | 0.97351 | -0.50985 | 0.4 | 1 | 1.1 | 0.9
36 | 1 | 0.0039748 | 0.00099619 | 0 | 0 | 1 | 0.97413 | -0.49758 | 0.4 | 1 | 1.1 | 0.9
37 | 1 | 0.0071504 | 0.0017921 | 0 | 0 | 1 | 0.97452 | -0.48979 | 0.4 | 1 | 1.1 | 0.9
38 | 1 | 0.010122 | 0.0025369 | 0 | 0 | 1 | 0.97387 | -0.50262 | 0.4 | 1 | 1.1 | 0.9
40 | 1 | 0 | 0 | 0 | 0 | 1 | 0.97361 | -0.50792 | 0.4 | 1 | 1.1 | 0.9
60 | 1 | 0.0050177 | 0.0012576 | 0 | 0 | 1 | 0.97497 | -0.48096 | 0.4 | 1 | 1.1 | 0.9
52 | 1 | 0.0034214 | 0.00085749 | 0 | 0 | 1 | 0.97349 | -0.51028 | 0.4 | 1 | 1.1 | 0.9
53 | 1 | 0.005185 | 0.0012995 | 0 | 0 | 1 | 0.97349 | -0.51012 | 0.4 | 1 | 1.1 | 0.9
50 | 1 | 0.0069677 | 0.0017463 | 0 | 0 | 1 | 0.97349 | -0.51022 | 0.4 | 1 | 1.1 | 0.9
51 | 1 | 0.0051851 | 0.0012995 | 0 | 0 | 1 | 0.97357 | -0.50864 | 0.4 | 1 | 1.1 | 0.9
64 | 1 | 0.0063381 | 0.0015885 | 0 | 0 | 1 | 0.9738 | -0.504 | 0.4 | 1 | 1.1 | 0.9
76 | 1 | 0.0079436 | 0.0019908 | 0 | 0 | 1 | 0.9835 | -0.31451 | 0.4 | 1 | 1.1 | 0.9
45 | 1 | 0.0035448 | 0.00088841 | 0 | 0 | 1 | 0.974 | -0.50053 | 0.4 | 1 | 1.1 | 0.9
46 | 1 | 0.0086937 | 0.0021789 | 0 | 0 | 1 | 0.97427 | -0.49519 | 0.4 | 1 | 1.1 | 0.9
47 | 1 | 0 | 0 | 0 | 0 | 1 | 0.9738 | -0.50446 | 0.4 | 1 | 1.1 | 0.9
48 | 1 | 0.0049386 | 0.0012377 | 0 | 0 | 1 | 0.97441 | -0.49233 | 0.4 | 1 | 1.1 | 0.9
49 | 1 | 0.0037826 | 0.000948 | 0 | 0 | 1 | 0.97371 | -0.50625 | 0.4 | 1 | 1.1 | 0.9
81 | 1 | 0.0039416 | 0.00098785 | 0 | 0 | 1 | 0.97647 | -0.45194 | 0.4 | 1 | 1.1 | 0.9
79 | 1 | 0.0051998 | 0.0013032 | 0 | 0 | 1 | 0.97648 | -0.45178 | 0.4 | 1 | 1.1 | 0.9
62 | 1 | 0.010303 | 0.0025823 | 0 | 0 | 1 | 0.97369 | -0.50656 | 0.4 | 1 | 1.1 | 0.9
54 | 1 | 0.0050305 | 0.0012608 | 0 | 0 | 1 | 0.97547 | -0.47116 | 0.4 | 1 | 1.1 | 0.9
55 | 1 | 0.0048916 | 0.001226 | 0 | 0 | 1 | 0.97545 | -0.47165 | 0.4 | 1 | 1.1 | 0.9
56 | 1 | 0.0043598 | 0.0010927 | 0 | 0 | 1 | 0.97557 | -0.46934 | 0.4 | 1 | 1.1 | 0.9
58 | 1 | 0.003669 | 0.00091954 | 0 | 0 | 1 | 0.97565 | -0.46766 | 0.4 | 1 | 1.1 | 0.9
63 | 1 | 0.018462 | 0.0046271 | 0 | 0 | 1 | 0.97329 | -0.51413 | 0.4 | 1 | 1.1 | 0.9
77 | 1 | 0.0045804 | 0.001148 | 0 | 0 | 1 | 0.98343 | -0.31595 | 0.4 | 1 | 1.1 | 0.9
74 | 1 | 0.0083136 | 0.0020836 | 0 | 0 | 1 | 0.97418 | -0.49653 | 0.4 | 1 | 1.1 | 0.9
75 | 1 | 0.0078128 | 0.0019581 | 0 | 0 | 1 | 0.97417 | -0.49668 | 0.4 | 1 | 1.1 | 0.9
80 | 1 | 0.0064591 | 0.0016188 | 0 | 0 | 1 | 0.9768 | -0.44548 | 0.4 | 1 | 1.1 | 0.9
82 | 1 | 0 | 0 | 0 | 0 | 1 | 0.97803 | -0.42131 | 0.4 | 1 | 1.1 | 0.9
90 | 1 | 0.0058685 | 0.0014708 | 0 | 0 | 1 | 0.97789 | -0.42399 | 0.4 | 1 | 1.1 | 0.9
85 | 1 | 0 | 0 | 0 | 0 | 1 | 0.98346 | -0.31555 | 0.4 | 1 | 1.1 | 0.9
88 | 1 | 0.014982 | 0.0037548 | 0 | 0 | 1 | 0.98425 | -0.30051 | 0.4 | 1 | 1.1 | 0.9
89 | 1 | 0.012328 | 0.0030898 | 0 | 0 | 1 | 0.98401 | -0.30513 | 0.4 | 1 | 1.1 | 0.9

## generator_data
GEN_BUS | PG | QG | QMAX | QMIN | VG | MBASE | GEN_STATUS | PMAX | PMIN
10 | 0.60213 | 0.1558 | 10 | -10 | 1 | 100 | 1 | 10 | 0

## branch_data
F_BUS | T_BUS | BR_R | BR_X | BR_B | RATE_A | RATE_B | RATE_C | TAP | SHIFT | BR_STATUS | ANGMIN | ANGMAX | P_in | Q_in | P_out | Q_out
1 | 2 | 5.7293 | 3.6667 | 9.621e-09 | 0 | 0 | 0 | 0 | 0 | 1 | -90 | 90 | -0.0042539 | -0.0010661 | 0.0042551 | 0.001066
2 | 3 | 2.5885 | 1.6566 | 4.3467e-09 | 0 | 0 | 0 | 0 | 0 | 1 | -90 | 90 | -0.0042551 | -0.001066 | 0.0042556 | 0.0010659
3 | 91 | 6.9195 | 4.4285 | 1.162e-08 | 0 | 0 | 0 | 0 | 0 | 1 | -90 | 90 | -0.10245 | -0.025677 | 0.10327 | 0.026198
91 | 14 | 1.8708 | 1.1973 | 6.2831e-09 | 0 | 0 | 0 | 0 | 0 | 1 | -90 | 90 | -0.10327 | -0.026198 | 0.10349 | 0.026338
14 | 92 | 3.3773 | 2.1615 | 5.6715e-09 | 0 | 0 | 0 | 0 | 0 | 1 | -90 | 90 | 0.03813 | 0.0095767 | -0.038076 | -0.0095427
14 | 12 | 0.17617 | 0.11275 | 1.4792e-09 | 0 | 0 | 0 | 0 | 0 | 1 | -90 | 90 | -0.14162 | -0.035915 | 0.14166 | 0.03594
4 | 5 | 0.28459 | 0.18214 | 2.3895e-09 | 0 | 0 | 0 | 0 | 0 | 1 | -90 | 90 | 0.26018 | 0.06646 | -0.25998 | -0.066326
4 | 6 | 0.3181 | 0.20358 | 2.6709e-09 | 0 | 0 | 0 | 0 | 0 | 1 | -90 | 90 | -0.26427 | -0.067485 | 0.26451 | 0.067639
5 | 7 | 3.6762 | 2.3528 | 6.1733e-09 | 0 | 0 | 0 | 0 | 0 | 1 | -90 | 90 | 0.0040888 | 0.0010244 | -0.0040882 | -0.0010246
5 | 8 | 0.28565 | 0.18282 | 2.3984e-09 | 0 | 0 | 0 | 0 | 0 | 1 | -90 | 90 | 0.25589 | 0.065302 | -0.25568 | -0.065172
6 | 9 | 1.149 | 0.73539 | 9.6477e-09 | 0 | 0 | 0 | 0 | 0 | 1 | -90 | 90 | 0.32543 | 0.08345 | -0.32411 | -0.082607
6 | 10 | 1.1305 | 0.72349 | 9.4917e-09 | 0 | 0 | 0 | 0 | 0 | 1 | -90 | 90 | -0.58994 | -0.15109 | 0.5942 | 0.15381
8 | 16 | 0.37644 | 0.24092 | 3.1607e-09 | 0 | 0 | 0 | 0 | 0 | 1 | -90 | 90 | 0.25492 | 0.064982 | -0.25466 | -0.064812
9 | 42 | 0.94805 | 0.60675 | 7.9602e-09 | 0 | 0 | 0 | 0 | 0 | 1 | -90 | 90 | 0.32122 | 0.081884 | -0.32016 | -0.081201
16 | 13 | 0.43992 | 0.28155 | 3.6937e-09 | 0 | 0 | 0 | 0 | 0 | 1 | -90 | 90 | 0.25466 | 0.064812 | -0.25435 | -0.064613
42 | 61 | 1.7847 | 1.1422 | 2.997e-09 | 0 | 0 | 0 | 0 | 0 | 1 | -90 | 90 | 0.020464 | 0.0051324 | -0.020456 | -0.0051275
42 | 41 | 0.097784 | 0.062582 | 8.2103e-10 | 0 | 0 | 0 | 0 | 0 | 1 | -90 | 90 | 0.29969 | 0.076069 | -0.2996 | -0.076007
13 | 15 | 0.90578 | 0.5797 | 7.6053e-09 | 0 | 0 | 0 | 0 | 0 | 1 | -90 | 90 | 0.10636 | 0.02692 | -0.10625 | -0.026849
13 | 11 | 0.36352 | 0.23266 | 3.0523e-09 | 0 | 0 | 0 | 0 | 0 | 1 | -90 | 90 | 0.14799 | 0.037693 | -0.1479 | -0.037638
61 | 76 | 1.8326 | 1.1729 | 3.0774e-09 | 0 | 0 | 0 | 0 | 0 | 1 | -90 | 90 | 0.012527 | 0.0031405 | -0.012524 | -0.0031388
41 | 27 | 0.17549 | 0.11232 | 1.4735e-09 | 0 | 0 | 0 | 0 | 0 | 1 | -90 | 90 | 0.29376 | 0.074544 | -0.29359 | -0.074438
11 | 12 | 1.5659 | 1.0022 | 1.3148e-08 | 0 | 0 | 0 | 0 | 0 | 1 | -90 | 90 | 0.142 | 0.03616 | -0.14166 | -0.03594
15 | 17 | 0.41653 | 0.26658 | 3.4973e-09 | 0 | 0 | 0 | 0 | 0 | 1 | -90 | 90 | 0.070247 | 0.01781 | -0.070224 | -0.017796
15 | 87 | 0.47197 | 0.30206 | 7.9256e-10 | 0 | 0 | 0 | 0 | 0 | 1 | -90 | 90 | 0.036 | 0.0090396 | -0.035993 | -0.0090354
17 | 83 | 0.13056 | 0.083558 | 1.0962e-09 | 0 | 0 | 0 | 0 | 0 | 1 | -90 | 90 | 0.070224 | 0.017796 | -0.070217 | -0.017791
87 | 86 | 2.0949 | 1.3407 | 3.5178e-09 | 0 | 0 | 0 | 0 | 0 | 1 | -90 | 90 | 0.029193 | 0.0073313 | -0.029174 | -0.0073191
83 | 84 | 0.5838 | 0.37363 | 4.9018e-09 | 0 | 0 | 0 | 0 | 0 | 1 | -90 | 90 | 0.05787 | 0.014697 | -0.057848 | -0.014683
86 | 88 | 2.2055 | 1.4116 | 3.7037e-09 | 0 | 0 | 0 | 0 | 0 | 1 | -90 | 90 | 0.027331 | 0.0068572 | -0.027313 | -0.006846
84 | 85 | 2.5011 | 1.6007 | 4.2e-09 | 0 | 0 | 0 | 0 | 0 | 1 | -90 | 90 | 0.053218 | 0.013523 | -0.05314 | -0.013474
18 | 19 | 0.56253 | 0.36002 | 9.4463e-10 | 0 | 0 | 0 | 0 | 0 | 1 | -90 | 90 | 0.12367 | 0.031172 | -0.12357 | -0.031111
18 | 20 | 0.76307 | 0.48837 | 2.5628e-09 | 0 | 0 | 0 | 0 | 0 | 1 | -90 | 90 | -0.12904 | -0.032519 | 0.12918 | 0.032609
19 | 21 | 1.3412 | 0.85835 | 2.2522e-09 | 0 | 0 | 0 | 0 | 0 | 1 | -90 | 90 | 0.091993 | 0.023174 | -0.091867 | -0.023093
19 | 22 | 3.8635 | 2.4726 | 6.4879e-09 | 0 | 0 | 0 | 0 | 0 | 1 | -90 | 90 | 0.031578 | 0.0079373 | -0.031535 | -0.0079105
20 | 23 | 0.19398 | 0.12415 | 1.303e-09 | 0 | 0 | 0 | 0 | 0 | 1 | -90 | 90 | -0.20631 | -0.052103 | 0.2064 | 0.052161
20 | 24 | 5.2298 | 3.3471 | 1.7565e-08 | 0 | 0 | 0 | 0 | 0 | 1 | -90 | 90 | 0.077124 | 0.019494 | -0.076779 | -0.019275
21 | 59 | 0.54245 | 0.34717 | 9.1093e-10 | 0 | 0 | 0 | 0 | 0 | 1 | -90 | 90 | 0.081904 | 0.020596 | -0.081864 | -0.02057
22 | 70 | 1.0522 | 0.67338 | 1.7669e-09 | 0 | 0 | 0 | 0 | 0 | 1 | -90 | 90 | 0.027435 | 0.0068829 | -0.027426 | -0.0068774
23 | 27 | 0.84653 | 0.54178 | 7.1077e-09 | 0 | 0 | 0 | 0 | 0 | 1 | -90 | 90 | -0.28715 | -0.072524 | 0.28793 | 0.073018
23 | 28 | 4.6651 | 2.9857 | 7.834e-09 | 0 | 0 | 0 | 0 | 0 | 1 | -90 | 90 | 0.015045 | 0.0037744 | -0.015033 | -0.0037677
23 | 25 | 1.3244 | 0.84762 | 2.224e-09 | 0 | 0 | 0 | 0 | 0 | 1 | -90 | 90 | 0.065712 | 0.016589 | -0.065648 | -0.016548
24 | 68 | 1.0762 | 0.6888 | 1.8073e-09 | 0 | 0 | 0 | 0 | 0 | 1 | -90 | 90 | 0.02764 | 0.0069359 | -0.027631 | -0.0069302
24 | 65 | 2.2909 | 1.4662 | 3.8471e-09 | 0 | 0 | 0 | 0 | 0 | 1 | -90 | 90 | 0.049139 | 0.012339 | -0.049077 | -0.0123
59 | 39 | 0.80086 | 0.51255 | 1.3449e-09 | 0 | 0 | 0 | 0 | 0 | 1 | -90 | 90 | 0.071969 | 0.01809 | -0.071923 | -0.018061
70 | 69 | 1.1811 | 0.75589 | 1.9833e-09 | 0 | 0 | 0 | 0 | 0 | 1 | -90 | 90 | 0.022714 | 0.0056964 | -0.022707 | -0.0056923
28 | 71 | 0.079458 | 0.050853 | 1.3343e-10 | 0 | 0 | 0 | 0 | 0 | 1 | -90 | 90 | 0.0054712 | 0.0013712 | -0.0054712 | -0.0013712
25 | 26 | 4.0261 | 2.5767 | 6.7609e-09 | 0 | 0 | 0 | 0 | 0 | 1 | -90 | 90 | 0.054653 | 0.013793 | -0.054519 | -0.013708
68 | 73 | 1.5123 | 0.96784 | 2.5395e-09 | 0 | 0 | 0 | 0 | 0 | 1 | -90 | 90 | 0.027631 | 0.0069302 | -0.027618 | -0.0069222
39 | 60 | 0.69404 | 0.44418 | 1.1655e-09 | 0 | 0 | 0 | 0 | 0 | 1 | -90 | 90 | 0.029861 | 0.0074996 | -0.029855 | -0.0074953
39 | 37 | 1.3873 | 0.88788 | 2.3297e-09 | 0 | 0 | 0 | 0 | 0 | 1 | -90 | 90 | 0.042062 | 0.010561 | -0.042034 | -0.010544
69 | 58 | 0.63494 | 0.40636 | 1.0662e-09 | 0 | 0 | 0 | 0 | 0 | 1 | -90 | 90 | 0.017955 | 0.0045014 | -0.017953 | -0.0045
26 | 29 | 6.1641 | 3.9451 | 1.0351e-08 | 0 | 0 | 0 | 0 | 0 | 1 | -90 | 90 | 0.025837 | 0.0064922 | -0.025791 | -0.0064638
26 | 30 | 2.5248 | 1.6158 | 4.2397e-09 | 0 | 0 | 0 | 0 | 0 | 1 | -90 | 90 | 0.028683 | 0.0072156 | -0.028659 | -0.0072012
73 | 74 | 0.41063 | 0.26281 | 6.8956e-10 | 0 | 0 | 0 | 0 | 0 | 1 | -90 | 90 | 0.016128 | 0.0040424 | -0.016126 | -0.0040417
30 | 33 | 3.7233 | 2.3829 | 6.2525e-09 | 0 | 0 | 0 | 0 | 0 | 1 | -90 | 90 | 0.028659 | 0.0072012 | -0.028625 | -0.00718
33 | 32 | 1.0979 | 0.70268 | 1.8437e-09 | 0 | 0 | 0 | 0 | 0 | 1 | -90 | 90 | 0.023824 | 0.0059766 | -0.023817 | -0.0059723
32 | 34 | 1.1539 | 0.73853 | 1.9378e-09 | 0 | 0 | 0 | 0 | 0 | 1 | -90 | 90 | 0.018908 | 0.004742 | -0.018903 | -0.0047392
34 | 35 | 1.9658 | 1.2581 | 3.3011e-09 | 0 | 0 | 0 | 0 | 0 | 1 | -90 | 90 | 0.014272 | 0.0035784 | -0.014267 | -0.0035759
35 | 44 | 1.0792 | 0.69067 | 1.8122e-09 | 0 | 0 | 0 | 0 | 0 | 1 | -90 | 90 | 0.0096163 | 0.0024103 | -0.0096152 | -0.0024097
44 | 43 | 0.99614 | 0.63753 | 1.6728e-09 | 0 | 0 | 0 | 0 | 0 | 1 | -90 | 90 | 0.0049051 | 0.0012293 | -0.0049049 | -0.0012293
36 | 37 | 0.95168 | 0.60908 | 1.5981e-09 | 0 | 0 | 0 | 0 | 0 | 1 | -90 | 90 | -0.034871 | -0.0087438 | 0.034884 | 0.0087519
36 | 38 | 0.69333 | 0.44373 | 1.1643e-09 | 0 | 0 | 0 | 0 | 0 | 1 | -90 | 90 | 0.030896 | 0.0077476 | -0.030889 | -0.0077429
38 | 40 | 1.0858 | 0.69491 | 1.8234e-09 | 0 | 0 | 0 | 0 | 0 | 1 | -90 | 90 | 0.020766 | 0.0052061 | -0.020761 | -0.0052029
40 | 52 | 2.9244 | 1.8716 | 4.9109e-09 | 0 | 0 | 0 | 0 | 0 | 1 | -90 | 90 | 0.0034218 | 0.00085727 | -0.0034214 | -0.00085749
40 | 53 | 1.8028 | 1.1538 | 3.0274e-09 | 0 | 0 | 0 | 0 | 0 | 1 | -90 | 90 | 0.0051856 | 0.0012996 | -0.005185 | -0.0012995
40 | 50 | 1.4024 | 0.89756 | 2.3551e-09 | 0 | 0 | 0 | 0 | 0 | 1 | -90 | 90 | 0.0069685 | 0.0017465 | -0.0069677 | -0.0017463
40 | 51 | 0.58748 | 0.37599 | 9.8654e-10 | 0 | 0 | 0 | 0 | 0 | 1 | -90 | 90 | 0.0051852 | 0.0012995 | -0.0051851 | -0.0012995
60 | 64 | 3.9533 | 2.5301 | 6.6386e-09 | 0 | 0 | 0 | 0 | 0 | 1 | -90 | 90 | 0.024837 | 0.0062378 | -0.024809 | -0.0062209
64 | 63 | 2.3296 | 1.4909 | 3.912e-09 | 0 | 0 | 0 | 0 | 0 | 1 | -90 | 90 | 0.018471 | 0.0046325 | -0.018462 | -0.0046271
76 | 77 | 1.3582 | 0.86926 | 2.2808e-09 | 0 | 0 | 0 | 0 | 0 | 1 | -90 | 90 | 0.0045807 | 0.0011479 | -0.0045804 | -0.001148
45 | 46 | 1.2892 | 0.8251 | 2.1649e-09 | 0 | 0 | 0 | 0 | 0 | 1 | -90 | 90 | -0.017635 | -0.0044209 | 0.017639 | 0.0044236
45 | 47 | 1.1859 | 0.75896 | 1.9914e-09 | 0 | 0 | 0 | 0 | 0 | 1 | -90 | 90 | 0.01409 | 0.0035325 | -0.014087 | -0.003531
46 | 48 | 0.46213 | 0.29577 | 7.7605e-10 | 0 | 0 | 0 | 0 | 0 | 1 | -90 | 90 | -0.026333 | -0.0066025 | 0.026337 | 0.0066047
47 | 49 | 0.54029 | 0.34578 | 9.0729e-10 | 0 | 0 | 0 | 0 | 0 | 1 | -90 | 90 | 0.014087 | 0.003531 | -0.014086 | -0.0035304
48 | 81 | 5.5097 | 3.5262 | 9.2523e-09 | 0 | 0 | 0 | 0 | 0 | 1 | -90 | 90 | -0.031275 | -0.0078424 | 0.031335 | 0.0078801
49 | 62 | 0.1266 | 0.081024 | 2.126e-10 | 0 | 0 | 0 | 0 | 0 | 1 | -90 | 90 | 0.010304 | 0.0025824 | -0.010303 | -0.0025823
81 | 79 | 0.019056 | 0.012196 | 3.2e-11 | 0 | 0 | 0 | 0 | 0 | 1 | -90 | 90 | -0.035277 | -0.008868 | 0.035277 | 0.0088682
79 | 80 | 0.66649 | 0.42656 | 1.1192e-09 | 0 | 0 | 0 | 0 | 0 | 1 | -90 | 90 | -0.040477 | -0.010171 | 0.040489 | 0.010179
54 | 55 | 0.42423 | 0.27151 | 7.1239e-10 | 0 | 0 | 0 | 0 | 0 | 1 | -90 | 90 | 0.0048917 | 0.001226 | -0.0048916 | -0.001226
54 | 56 | 0.78158 | 0.50021 | 1.3125e-09 | 0 | 0 | 0 | 0 | 0 | 1 | -90 | 90 | -0.0099222 | -0.0024867 | 0.0099231 | 0.0024871
56 | 58 | 0.50197 | 0.32126 | 8.4294e-10 | 0 | 0 | 0 | 0 | 0 | 1 | -90 | 90 | -0.014283 | -0.0035798 | 0.014284 | 0.0035805
74 | 75 | 0.081212 | 0.051975 | 1.3638e-10 | 0 | 0 | 0 | 0 | 0 | 1 | -90 | 90 | 0.0078129 | 0.0019581 | -0.0078128 | -0.0019581
80 | 82 | 2.208 | 1.4131 | 3.7078e-09 | 0 | 0 | 0 | 0 | 0 | 1 | -90 | 90 | -0.046948 | -0.011798 | 0.047003 | 0.011832
82 | 90 | 1.9563 | 1.252 | 3.2851e-09 | 0 | 0 | 0 | 0 | 0 | 1 | -90 | 90 | 0.0058692 | 0.0014709 | -0.0058685 | -0.0014708
82 | 85 | 8.6458 | 5.5333 | 1.4519e-08 | 0 | 0 | 0 | 0 | 0 | 1 | -90 | 90 | -0.052872 | -0.013303 | 0.05314 | 0.013474
88 | 89 | 1.6281 | 1.042 | 2.7341e-09 | 0 | 0 | 0 | 0 | 0 | 1 | -90 | 90 | 0.012331 | 0.0030912 | -0.012328 | -0.0030898