## bus_data
BUS_I | BUS_TYPE | Pd | Qd | Gs | Bs | area | Vm | Va | baseKV | zone | Vmax | Vmin
1 | 1 | 0.021618 | 0.0054179 | 0 | 0 | 1 | 0.9973 | -0.051034 | 0.4 | 1 | 1.1 | 0.9
2 | 1 | 0.013901 | 0.0034838 | 0 | 0 | 1 | 0.99699 | -0.056973 | 0.4 | 1 | 1.1 | 0.9
3 | 3 | 0.017835 | 0.0044698 | 0 | 0 | 1 | 1 | 0 | 0.4 | 1 | 1.1 | 0.9
4 | 1 | 0.012165 | 0.0030488 | 0 | 0 | 1 | 0.99494 | -0.095844 | 0.4 | 1 | 1.1 | 0.9
5 | 1 | 0.0043986 | 0.0011024 | 0 | 0 | 1 | 0.9992 | -0.015319 | 0.4 | 1 | 1.1 | 0.9
12 | 1 | 0.013894 | 0.0034822 | 0 | 0 | 1 | 0.99427 | -0.10849 | 0.4 | 1 | 1.1 | 0.9
18 | 1 | 0.0056124 | 0.0014066 | 0 | 0 | 1 | 0.9989 | -0.021154 | 0.4 | 1 | 1.1 | 0.9
9 | 1 | 0.021117 | 0.0052925 | 0 | 0 | 1 | 0.9926 | -0.14034 | 0.4 | 1 | 1.1 | 0.9
25 | 1 | 0.0037685 | 0.00094448 | 0 | 0 | 1 | 0.99736 | -0.050639 | 0.4 | 1 | 1.1 | 0.9
6 | 1 | 0.020657 | 0.0051771 | 0 | 0 | 1 | 0.99036 | -0.18304 | 0.4 | 1 | 1.1 | 0.9
7 | 1 | 0.015721 | 0.0039401 | 0 | 0 | 1 | 0.99165 | -0.15843 | 0.4 | 1 | 1.1 | 0.9
8 | 1 | 0 | 0 | 0 | 0 | 1 | 0.98473 | -0.29106 | 0.4 | 1 | 1.1 | 0.9
10 | 1 | 0.0090345 | 0.0022642 | 0 | 0 | 1 | 0.98119 | -0.35989 | 0.4 | 1 | 1.1 | 0.9
11 | 1 | 0 | 0 | 0 | 0 | 1 | 0.98453 | -0.29497 | 0.4 | 1 | 1.1 | 0.9
42 | 1 | 0.00468 | 0.0011729 | 0 | 0 | 1 | 0.98059 | -0.37143 | 0.4 | 1 | 1.1 | 0.9
43 | 1 | 0.0088558 | 0.0022195 | 0 | 0 | 1 | 0.97787 | -0.42446 | 0.4 | 1 | 1.1 | 0.9
32 | 1 | 0.021326 | 0.0053447 | 0 | 0 | 1 | 0.98006 | -0.38181 | 0.4 | 1 | 1.1 | 0.9
44 | 1 | 0 | 0 | 0 | 0 | 1 | 0.97635 | -0.45421 | 0.4 | 1 | 1.1 | 0.9
13 | 1 | 0.005738 | 0.0014381 | 0 | 0 | 1 | 0.97323 | -0.51581 | 0.4 | 1 | 1.1 | 0.9
14 | 1 | 0.0087724 | 0.0021986 | 0 | 0 | 1 | 0.97298 | -0.52078 | 0.4 | 1 | 1.1 | 0.9
15 | 1 | 0.0083476 | 0.0020921 | 0 | 0 | 1 | 0.97329 | -0.51453 | 0.4 | 1 | 1.1 | 0.9
16 | 1 | 0.02197 | 0.0055062 | 0 | 0 | 1 | 0.97217 | -0.5366 | 0.4 | 1 | 1.1 | 0.9
17 | 1 | 0.017207 | 0.0043124 | 0 | 0 | 1 | 0.97378 | -0.50486 | 0.4 | 1 | 1.1 | 0.9
19 | 1 | 0 | 0 | 0 | 0 | 1 | 0.97214 | -0.53734 | 0.4 | 1 | 1.1 | 0.9
26 | 1 | 0.01705 | 0.004273 | 0 | 0 | 1 | 0.97415 | -0.4977 | 0.4 | 1 | 1.1 | 0.9
27 | 1 | 0 | 0 | 0 | 0 | 1 | 0.9717 | -0.54598 | 0.4 | 1 | 1.1 | 0.9
28 | 1 | 0.005964 | 0.0014947 | 0 | 0 | 1 | 0.97483 | -0.48418 | 0.4 | 1 | 1.1 | 0.9
23 | 1 | 0.016215 | 0.0040638 | 0 | 0 | 1 | 0.99709 | -0.05599 | 0.4 | 1 | 1.1 | 0.9
47 | 1 | 0.015143 | 0.0037952 | 0 | 0 | 1 | 0.97009 | -0.57786 | 0.4 | 1 | 1.1 | 0.9
20 | 1 | 0.017088 | 0.0042826 | 0 | 0 | 1 | 0.99594 | -0.078175 | 0.4 | 1 | 1.1 | 0.9
21 | 1 | 0.0052355 | 0.0013121 | 0 | 0 | 1 | 0.99685 | -0.060468 | 0.4 | 1 | 1.1 | 0.9
22 | 1 | 0.0095483 | 0.002393 | 0 | 0 | 1 | 0.99587 | -0.079377 | 0.4 | 1 | 1.1 | 0.9
24 | 1 | 0.0052461 | 0.0013148 | 0 | 0 | 1 | 0.99574 | -0.082 | 0.4 | 1 | 1.1 | 0.9
46 | 1 | 0.0027529 | 0.00068994 | 0 | 0 | 1 | 0.99554 | -0.08584 | 0.4 | 1 | 1.1 | 0.9
37 | 1 | 0 | 0 | 0 | 0 | 1 | 0.97548 | -0.47142 | 0.4 | 1 | 1.1 | 0.9
38 | 1 | 0.0080515 | 0.0020179 | 0 | 0 | 1 | 0.97601 | -0.46112 | 0.4 | 1 | 1.1 | 0.9
29 | 1 | 0.0047847 | 0.0011992 | 0 | 0 | 1 | 0.97894 | -0.40362 | 0.4 | 1 | 1.1 | 0.9
30 | 1 | 0.012138 | 0.0030422 | 0 | 0 | 1 | 0.97948 | -0.39315 | 0.4 | 1 | 1.1 | 0.9
31 | 1 | 0 | 0 | 0 | 0 | 1 | 0.97822 | -0.41783 | 0.4 | 1 | 1.1 | 0.9
33 | 1 | 0 | 0 | 0 | 0 | 1 | 0.97675 | -0.44658 | 0.4 | 1 | 1.1 | 0.9
34 | 1 | 0 | 0 | 0 | 0 | 1 | 0.9781 | -0.42015 | 0.4 | 1 | 1.1 | 0.9
36 | 1 | 0.0032931 | 0.00082533 | 0 | 0 | 1 | 0.97802 | -0.42163 | 0.4 | 1 | 1.1 | 0.9
39 | 1 | 0.0060082 | 0.0015058 | 0 | 0 | 1 | 0.9714 | -0.55169 | 0.4 | 1 | 1.1 | 0.9
40 | 1 | 0.0054715 | 0.0013713 | 0 | 0 | 1 | 0.97151 | -0.54938 | 0.4 | 1 | 1.1 | 0.9
41 | 1 | 0.0051843 | 0.0012993 | 0 | 0 | 1 | 0.97139 | -0.55183 | 0.4 | 1 | 1.1 | 0.9
45 | 1 | 0.0085433 | 0.0021411 | 0 | 0 | 1 | 0.97251 | -0.52967 | 0.4 | 1 | 1.1 | 0.9

## generator_data
GEN_BUS | PG | QG | QMAX | QMIN | VG | MBASE | GEN_STATUS | PMAX | PMIN
3 | 0.40984 | 0.10483 | 10 | -10 | 1 | 100 | 1 | 10 | 0

## branch_data
F_BUS | T_BUS | BR_R | BR_X | BR_B | RATE_A | RATE_B | RATE_C | TAP | SHIFT | BR_STATUS | ANGMIN | ANGMAX | P_in | Q_in | P_out | Q_out
1 | 2 | 0.089699 | 0.057408 | 6.0252e-10 | 0 | 0 | 0 | 0 | 0 | 1 | -90 | 90 | 0.29951 | 0.076796 | -0.29943 | -0.076741
1 | 3 | 0.72038 | 0.46104 | 4.8389e-09 | 0 | 0 | 0 | 0 | 0 | 1 | -90 | 90 | -0.32113 | -0.082214 | 0.32193 | 0.082723
2 | 4 | 0.61469 | 0.3934 | 4.129e-09 | 0 | 0 | 0 | 0 | 0 | 1 | -90 | 90 | 0.28553 | 0.073257 | -0.28499 | -0.072914
3 | 5 | 0.98195 | 0.62845 | 1.649e-09 | 0 | 0 | 0 | 0 | 0 | 1 | -90 | 90 | 0.070073 | 0.017641 | -0.070022 | -0.017608
4 | 12 | 0.20848 | 0.13343 | 1.4004e-09 | 0 | 0 | 0 | 0 | 0 | 1 | -90 | 90 | 0.27283 | 0.069865 | -0.27266 | -0.069758
5 | 18 | 0.39872 | 0.25518 | 6.6956e-10 | 0 | 0 | 0 | 0 | 0 | 1 | -90 | 90 | 0.065624 | 0.016506 | -0.065605 | -0.016494
12 | 9 | 0.55223 | 0.35343 | 3.7093e-09 | 0 | 0 | 0 | 0 | 0 | 1 | -90 | 90 | 0.25876 | 0.066276 | -0.25837 | -0.066022
18 | 25 | 2.1997 | 1.4078 | 3.6939e-09 | 0 | 0 | 0 | 0 | 0 | 1 | -90 | 90 | 0.059993 | 0.015088 | -0.059908 | -0.015034
9 | 7 | 0.34117 | 0.21835 | 2.2917e-09 | 0 | 0 | 0 | 0 | 0 | 1 | -90 | 90 | 0.23725 | 0.060729 | -0.23704 | -0.060596
25 | 23 | 0.4252 | 0.27213 | 7.1403e-10 | 0 | 0 | 0 | 0 | 0 | 1 | -90 | 90 | 0.05614 | 0.014089 | -0.056126 | -0.01408
6 | 7 | 0.49639 | 0.31769 | 3.3343e-09 | 0 | 0 | 0 | 0 | 0 | 1 | -90 | 90 | -0.22106 | -0.056488 | 0.22132 | 0.056656
6 | 8 | 2.3895 | 1.5293 | 1.6051e-08 | 0 | 0 | 0 | 0 | 0 | 1 | -90 | 90 | 0.2004 | 0.051312 | -0.19936 | -0.050646
8 | 10 | 1.823 | 1.1667 | 1.2245e-08 | 0 | 0 | 0 | 0 | 0 | 1 | -90 | 90 | 0.16493 | 0.041883 | -0.16439 | -0.041536
8 | 11 | 0.49836 | 0.31895 | 8.3688e-10 | 0 | 0 | 0 | 0 | 0 | 1 | -90 | 90 | 0.034426 | 0.0087633 | -0.03442 | -0.0087592
10 | 42 | 0.32213 | 0.20616 | 2.1638e-09 | 0 | 0 | 0 | 0 | 0 | 1 | -90 | 90 | 0.15535 | 0.039272 | -0.15526 | -0.039217
11 | 43 | 16.3987 | 10.4952 | 2.7538e-08 | 0 | 0 | 0 | 0 | 0 | 1 | -90 | 90 | 0.03442 | 0.0087593 | -0.034206 | -0.0086254
42 | 32 | 0.29861 | 0.19111 | 2.0058e-09 | 0 | 0 | 0 | 0 | 0 | 1 | -90 | 90 | 0.15058 | 0.038045 | -0.15051 | -0.037997
43 | 44 | 5.05 | 3.232 | 8.4804e-09 | 0 | 0 | 0 | 0 | 0 | 1 | -90 | 90 | 0.025351 | 0.006406 | -0.025315 | -0.0063837
32 | 30 | 0.37981 | 0.24308 | 2.5512e-09 | 0 | 0 | 0 | 0 | 0 | 1 | -90 | 90 | 0.12918 | 0.032652 | -0.12911 | -0.032607
44 | 45 | 12.7386 | 8.1527 | 2.1392e-08 | 0 | 0 | 0 | 0 | 0 | 1 | -90 | 90 | 0.025314 | 0.0063838 | -0.025223 | -0.0063276
13 | 14 | 0.4594 | 0.29402 | 3.0859e-09 | 0 | 0 | 0 | 0 | 0 | 1 | -90 | 90 | 0.045953 | 0.01154 | -0.045942 | -0.011533
13 | 15 | 0.1059 | 0.067779 | 7.1137e-10 | 0 | 0 | 0 | 0 | 0 | 1 | -90 | 90 | -0.05169 | -0.012978 | 0.051694 | 0.01298
14 | 16 | 1.8063 | 1.1561 | 1.2133e-08 | 0 | 0 | 0 | 0 | 0 | 1 | -90 | 90 | 0.03717 | 0.0093345 | -0.037142 | -0.0093177
15 | 17 | 0.68453 | 0.4381 | 4.5981e-09 | 0 | 0 | 0 | 0 | 0 | 1 | -90 | 90 | -0.060041 | -0.015072 | 0.060069 | 0.015089
16 | 19 | 0.20783 | 0.13301 | 1.396e-09 | 0 | 0 | 0 | 0 | 0 | 1 | -90 | 90 | 0.015172 | 0.0038113 | -0.015172 | -0.0038111
17 | 26 | 0.39469 | 0.2526 | 2.6512e-09 | 0 | 0 | 0 | 0 | 0 | 1 | -90 | 90 | -0.077275 | -0.019402 | 0.077301 | 0.019419
19 | 27 | 2.4154 | 1.5459 | 1.6224e-08 | 0 | 0 | 0 | 0 | 0 | 1 | -90 | 90 | 0.015172 | 0.0038111 | -0.015165 | -0.0038086
26 | 28 | 0.61076 | 0.39089 | 4.1025e-09 | 0 | 0 | 0 | 0 | 0 | 1 | -90 | 90 | -0.09435 | -0.023692 | 0.094411 | 0.02373
27 | 47 | 8.8964 | 5.6937 | 1.4939e-08 | 0 | 0 | 0 | 0 | 0 | 1 | -90 | 90 | 0.015165 | 0.0038087 | -0.015142 | -0.0037953
28 | 37 | 0.54266 | 0.3473 | 3.6451e-09 | 0 | 0 | 0 | 0 | 0 | 1 | -90 | 90 | -0.10038 | -0.025225 | 0.10044 | 0.025264
23 | 21 | 0.50037 | 0.32023 | 8.4025e-10 | 0 | 0 | 0 | 0 | 0 | 1 | -90 | 90 | 0.039911 | 0.010017 | -0.039902 | -0.010011
20 | 21 | 2.2748 | 1.4559 | 3.8201e-09 | 0 | 0 | 0 | 0 | 0 | 1 | -90 | 90 | -0.034638 | -0.0086807 | 0.034667 | 0.008699
20 | 22 | 0.30449 | 0.19488 | 5.1133e-10 | 0 | 0 | 0 | 0 | 0 | 1 | -90 | 90 | 0.01755 | 0.004398 | -0.017549 | -0.0043975
22 | 24 | 1.4569 | 0.9324 | 2.4465e-09 | 0 | 0 | 0 | 0 | 0 | 1 | -90 | 90 | 0.0080005 | 0.0020044 | -0.0079995 | -0.002004
24 | 46 | 6.1954 | 3.9651 | 1.0404e-08 | 0 | 0 | 0 | 0 | 0 | 1 | -90 | 90 | 0.0027534 | 0.00068923 | -0.0027529 | -0.00068994
37 | 38 | 0.43872 | 0.28078 | 2.9469e-09 | 0 | 0 | 0 | 0 | 0 | 1 | -90 | 90 | -0.10044 | -0.025264 | 0.10049 | 0.025295
38 | 33 | 0.57367 | 0.36715 | 3.8534e-09 | 0 | 0 | 0 | 0 | 0 | 1 | -90 | 90 | -0.10854 | -0.027313 | 0.10861 | 0.027361
29 | 30 | 0.38662 | 0.24744 | 2.597e-09 | 0 | 0 | 0 | 0 | 0 | 1 | -90 | 90 | -0.11692 | -0.029528 | 0.11698 | 0.029565
29 | 31 | 0.54694 | 0.35004 | 3.6738e-09 | 0 | 0 | 0 | 0 | 0 | 1 | -90 | 90 | 0.11213 | 0.028329 | -0.11206 | -0.02828
31 | 33 | 1.1375 | 0.72798 | 7.6405e-09 | 0 | 0 | 0 | 0 | 0 | 1 | -90 | 90 | 0.10876 | 0.027456 | -0.10861 | -0.027361
31 | 34 | 3.0119 | 1.9276 | 5.0578e-09 | 0 | 0 | 0 | 0 | 0 | 1 | -90 | 90 | 0.0032937 | 0.00082494 | -0.0032933 | -0.00082519
34 | 36 | 1.9326 | 1.2369 | 3.2454e-09 | 0 | 0 | 0 | 0 | 0 | 1 | -90 | 90 | 0.0032933 | 0.00082519 | -0.0032931 | -0.00082535
39 | 40 | 0.87308 | 0.55877 | 1.4661e-09 | 0 | 0 | 0 | 0 | 0 | 1 | -90 | 90 | -0.011192 | -0.0028052 | 0.011193 | 0.0028059
39 | 41 | 0.11372 | 0.07278 | 1.9096e-10 | 0 | 0 | 0 | 0 | 0 | 1 | -90 | 90 | 0.0051841 | 0.0012994 | -0.0051841 | -0.0012994
40 | 45 | 5.0095 | 3.2061 | 8.4123e-09 | 0 | 0 | 0 | 0 | 0 | 1 | -90 | 90 | -0.016665 | -0.0041772 | 0.01668 | 0.0041864