## bus_data
BUS_I | BUS_TYPE | Pd | Qd | Gs | Bs | area | Vm | Va | baseKV | zone | Vmax | Vmin
1 | 1 | 0.074106 | 0.018573 | 0 | 0 | 1 | 0.99573 | -0.082033 | 0.4 | 1 | 1.1 | 0.9
2 | 1 | 0.0031673 | 0.00079381 | 0 | 0 | 1 | 0.99666 | -0.064103 | 0.4 | 1 | 1.1 | 0.9
3 | 1 | 0 | 0 | 0 | 0 | 1 | 0.99551 | -0.086283 | 0.4 | 1 | 1.1 | 0.9
4 | 1 | 0.0065565 | 0.0016432 | 0 | 0 | 1 | 0.99893 | -0.020473 | 0.4 | 1 | 1.1 | 0.9
5 | 1 | 0 | 0 | 0 | 0 | 1 | 0.99532 | -0.08998 | 0.4 | 1 | 1.1 | 0.9
32 | 1 | 0 | 0 | 0 | 0 | 1 | 0.99904 | -0.018392 | 0.4 | 1 | 1.1 | 0.9
76 | 1 | 0.0080411 | 0.0020153 | 0 | 0 | 1 | 0.99509 | -0.0944 | 0.4 | 1 | 1.1 | 0.9
61 | 3 | 0.0061946 | 0.0015525 | 0 | 0 | 1 | 1 | 0 | 0.4 | 1 | 1.1 | 0.9
29 | 1 | 0.0031732 | 0.00079527 | 0 | 0 | 1 | 0.99854 | -0.028053 | 0.4 | 1 | 1.1 | 0.9
14 | 1 | 0 | 0 | 0 | 0 | 1 | 0.99459 | -0.10399 | 0.4 | 1 | 1.1 | 0.9
37 | 1 | 0.014556 | 0.0036482 | 0 | 0 | 1 | 0.99424 | -0.11076 | 0.4 | 1 | 1.1 | 0.9
12 | 1 | 0.008013 | 0.0020082 | 0 | 0 | 1 | 0.99476 | -0.10084 | 0.4 | 1 | 1.1 | 0.9
38 | 1 | 0 | 0 | 0 | 0 | 1 | 0.99549 | -0.086665 | 0.4 | 1 | 1.1 | 0.9
42 | 1 | 0 | 0 | 0 | 0 | 1 | 0.99574 | -0.081762 | 0.4 | 1 | 1.1 | 0.9
69 | 1 | 0.0083711 | 0.002098 | 0 | 0 | 1 | 0.99529 | -0.090563 | 0.4 | 1 | 1.1 | 0.9
40 | 1 | 0 | 0 | 0 | 0 | 1 | 0.99385 | -0.11826 | 0.4 | 1 | 1.1 | 0.9
57 | 1 | 0.0061694 | 0.0015462 | 0 | 0 | 1 | 0.99402 | -0.1149 | 0.4 | 1 | 1.1 | 0.9
56 | 1 | 0.0051874 | 0.0013001 | 0 | 0 | 1 | 0.99376 | -0.11991 | 0.4 | 1 | 1.1 | 0.9
72 | 1 | 0.0037227 | 0.00093301 | 0 | 0 | 1 | 0.99588 | -0.07922 | 0.4 | 1 | 1.1 | 0.9
43 | 1 | 0 | 0 | 0 | 0 | 1 | 0.99368 | -0.12154 | 0.4 | 1 | 1.1 | 0.9
58 | 1 | 0 | 0 | 0 | 0 | 1 | 0.99358 | -0.1235 | 0.4 | 1 | 1.1 | 0.9
7 | 1 | 0.003684 | 0.00092331 | 0 | 0 | 1 | 0.99316 | -0.13164 | 0.4 | 1 | 1.1 | 0.9
8 | 1 | 0.0024873 | 0.00062339 | 0 | 0 | 1 | 0.99325 | -0.12978 | 0.4 | 1 | 1.1 | 0.9
9 | 1 | 0.0042902 | 0.0010752 | 0 | 0 | 1 | 0.99313 | -0.13213 | 0.4 | 1 | 1.1 | 0.9
10 | 1 | 0.0044048 | 0.0011039 | 0 | 0 | 1 | 0.99331 | -0.12879 | 0.4 | 1 | 1.1 | 0.9
45 | 1 | 0.0030966 | 0.00077607 | 0 | 0 | 1 | 0.99373 | -0.1206 | 0.4 | 1 | 1.1 | 0.9
46 | 1 | 0.0064841 | 0.0016251 | 0 | 0 | 1 | 0.99386 | -0.11802 | 0.4 | 1 | 1.1 | 0.9
11 | 1 | 0.013657 | 0.0034228 | 0 | 0 | 1 | 0.99547 | -0.087143 | 0.4 | 1 | 1.1 | 0.9
13 | 1 | 0.012947 | 0.0032449 | 0 | 0 | 1 | 0.99604 | -0.076122 | 0.4 | 1 | 1.1 | 0.9
15 | 1 | 0 | 0 | 0 | 0 | 1 | 0.99735 | -0.050909 | 0.4 | 1 | 1.1 | 0.9
36 | 1 | 0.0045913 | 0.0011507 | 0 | 0 | 1 | 0.99708 | -0.05595 | 0.4 | 1 | 1.1 | 0.9
33 | 1 | 0.0058084 | 0.0014557 | 0 | 0 | 1 | 0.99772 | -0.043661 | 0.4 | 1 | 1.1 | 0.9
62 | 1 | 0.0058778 | 0.0014731 | 0 | 0 | 1 | 0.99702 | -0.057218 | 0.4 | 1 | 1.1 | 0.9
34 | 1 | 0.0043029 | 0.0010784 | 0 | 0 | 1 | 0.99774 | -0.0434 | 0.4 | 1 | 1.1 | 0.9
16 | 1 | 0.0094675 | 0.0023728 | 0 | 0 | 1 | 0.99216 | -0.15092 | 0.4 | 1 | 1.1 | 0.9
17 | 1 | 0.012677 | 0.003177 | 0 | 0 | 1 | 0.99197 | -0.15455 | 0.4 | 1 | 1.1 | 0.9
18 | 1 | 0.0039928 | 0.0010007 | 0 | 0 | 1 | 0.99268 | -0.14073 | 0.4 | 1 | 1.1 | 0.9
19 | 1 | 0.012026 | 0.003014 | 0 | 0 | 1 | 0.99183 | -0.15733 | 0.4 | 1 | 1.1 | 0.9
20 | 1 | 0 | 0 | 0 | 0 | 1 | 0.99312 | -0.13232 | 0.4 | 1 | 1.1 | 0.9
25 | 1 | 0.019531 | 0.0048949 | 0 | 0 | 1 | 0.99238 | -0.14665 | 0.4 | 1 | 1.1 | 0.9
21 | 1 | 0.0057394 | 0.0014384 | 0 | 0 | 1 | 0.99469 | -0.10206 | 0.4 | 1 | 1.1 | 0.9
22 | 1 | 0 | 0 | 0 | 0 | 1 | 0.99558 | -0.084749 | 0.4 | 1 | 1.1 | 0.9
23 | 1 | 0.023257 | 0.0058289 | 0 | 0 | 1 | 0.99645 | -0.068021 | 0.4 | 1 | 1.1 | 0.9
24 | 1 | 0.0056262 | 0.00141 | 0 | 0 | 1 | 0.99546 | -0.087126 | 0.4 | 1 | 1.1 | 0.9
54 | 1 | 0 | 0 | 0 | 0 | 1 | 0.99784 | -0.041337 | 0.4 | 1 | 1.1 | 0.9
68 | 1 | 0.0073891 | 0.0018519 | 0 | 0 | 1 | 0.99537 | -0.088972 | 0.4 | 1 | 1.1 | 0.9
35 | 1 | 0 | 0 | 0 | 0 | 1 | 0.99857 | -0.027456 | 0.4 | 1 | 1.1 | 0.9
52 | 1 | 0.0045953 | 0.0011517 | 0 | 0 | 1 | 0.9972 | -0.053797 | 0.4 | 1 | 1.1 | 0.9
66 | 1 | 0.0030721 | 0.00076995 | 0 | 0 | 1 | 0.99422 | -0.11099 | 0.4 | 1 | 1.1 | 0.9
30 | 1 | 0.014239 | 0.0035687 | 0 | 0 | 1 | 0.99561 | -0.084242 | 0.4 | 1 | 1.1 | 0.9
28 | 1 | 0 | 0 | 0 | 0 | 1 | 0.99595 | -0.07784 | 0.4 | 1 | 1.1 | 0.9
26 | 1 | 0.0065868 | 0.0016508 | 0 | 0 | 1 | 0.99619 | -0.073208 | 0.4 | 1 | 1.1 | 0.9
27 | 1 | 0.0067671 | 0.001696 | 0 | 0 | 1 | 0.99803 | -0.037656 | 0.4 | 1 | 1.1 | 0.9
31 | 1 | 0 | 0 | 0 | 0 | 1 | 0.9945 | -0.10567 | 0.4 | 1 | 1.1 | 0.9
48 | 1 | 0 | 0 | 0 | 0 | 1 | 0.99428 | -0.10996 | 0.4 | 1 | 1.1 | 0.9
47 | 1 | 0.0035545 | 0.00089085 | 0 | 0 | 1 | 0.99417 | -0.11211 | 0.4 | 1 | 1.1 | 0.9
49 | 1 | 0 | 0 | 0 | 0 | 1 | 0.99296 | -0.13545 | 0.4 | 1 | 1.1 | 0.9
67 | 1 | 0.0024866 | 0.00062319 | 0 | 0 | 1 | 0.99405 | -0.11442 | 0.4 | 1 | 1.1 | 0.9
50 | 1 | 0 | 0 | 0 | 0 | 1 | 0.99176 | -0.15871 | 0.4 | 1 | 1.1 | 0.9
77 | 1 | 0.0092961 | 0.0023298 | 0 | 0 | 1 | 0.99167 | -0.16041 | 0.4 | 1 | 1.1 | 0.9
63 | 1 | 0.0037304 | 0.00093493 | 0 | 0 | 1 | 0.99693 | -0.058948 | 0.4 | 1 | 1.1 | 0.9
74 | 1 | 0.0037944 | 0.00095097 | 0 | 0 | 1 | 0.9967 | -0.063385 | 0.4 | 1 | 1.1 | 0.9
75 | 1 | 0.0090813 | 0.002276 | 0 | 0 | 1 | 0.9967 | -0.063294 | 0.4 | 1 | 1.1 | 0.9
73 | 1 | 0.0058007 | 0.0014538 | 0 | 0 | 1 | 0.99638 | -0.069535 | 0.4 | 1 | 1.1 | 0.9
55 | 1 | 0 | 0 | 0 | 0 | 1 | 0.99643 | -0.068579 | 0.4 | 1 | 1.1 | 0.9
65 | 1 | 0 | 0 | 0 | 0 | 1 | 0.99419 | -0.11164 | 0.4 | 1 | 1.1 | 0.9
59 | 1 | 0.0071772 | 0.0017988 | 0 | 0 | 1 | 0.99348 | -0.12548 | 0.4 | 1 | 1.1 | 0.9
71 | 1 | 0.010721 | 0.002687 | 0 | 0 | 1 | 0.99597 | -0.077427 | 0.4 | 1 | 1.1 | 0.9
60 | 1 | 0.0026744 | 0.00067027 | 0 | 0 | 1 | 0.99356 | -0.12386 | 0.4 | 1 | 1.1 | 0.9
51 | 1 | 0.0075866 | 0.0019014 | 0 | 0 | 1 | 0.99677 | -0.061916 | 0.4 | 1 | 1.1 | 0.9
53 | 1 | 0.0046015 | 0.0011533 | 0 | 0 | 1 | 0.99677 | -0.061971 | 0.4 | 1 | 1.1 | 0.9
64 | 1 | 0.0049831 | 0.0012489 | 0 | 0 | 1 | 0.99685 | -0.060402 | 0.4 | 1 | 1.1 | 0.9

## generator_data
GEN_BUS | PG | QG | QMAX | QMIN | VG | MBASE | GEN_STATUS | PMAX | PMIN
61 | 0.43124 | 0.1088 | 10 | -10 | 1 | 100 | 1 | 10 | 0

## branch_data
F_BUS | T_BUS | BR_R | BR_X | BR_B | RATE_A | RATE_B | RATE_C | TAP | SHIFT | BR_STATUS | ANGMIN | ANGMAX | P_in | Q_in | P_out | Q_out
1 | 2 | 0.97085 | 0.62135 | 1.6303e-09 | 0 | 0 | 0 | 0 | 0 | 1 | -90 | 90 | -0.082152 | -0.02059 | 0.082222 | 0.020635
1 | 3 | 2.348 | 1.5027 | 3.9429e-09 | 0 | 0 | 0 | 0 | 0 | 1 | -90 | 90 | 0.0080458 | 0.0020172 | -0.0080442 | -0.0020165
2 | 4 | 2.2821 | 1.4606 | 3.8323e-09 | 0 | 0 | 0 | 0 | 0 | 1 | -90 | 90 | -0.08539 | -0.021429 | 0.085568 | 0.021542
3 | 5 | 2.0417 | 1.3067 | 3.4286e-09 | 0 | 0 | 0 | 0 | 0 | 1 | -90 | 90 | 0.0080442 | 0.0020165 | -0.0080428 | -0.002016
4 | 32 | 0.10133 | 0.064852 | 1.7016e-10 | 0 | 0 | 0 | 0 | 0 | 1 | -90 | 90 | -0.092124 | -0.023185 | 0.092133 | 0.023191
5 | 76 | 2.4401 | 1.5616 | 4.0975e-09 | 0 | 0 | 0 | 0 | 0 | 1 | -90 | 90 | 0.0080428 | 0.002016 | -0.0080411 | -0.0020153
32 | 61 | 0.50699 | 0.32447 | 1.7027e-09 | 0 | 0 | 0 | 0 | 0 | 1 | -90 | 90 | -0.16297 | -0.041048 | 0.16311 | 0.041139
32 | 29 | 0.61215 | 0.39178 | 1.028e-09 | 0 | 0 | 0 | 0 | 0 | 1 | -90 | 90 | 0.070837 | 0.017857 | -0.070804 | -0.017836
61 | 35 | 0.47129 | 0.30163 | 1.5829e-09 | 0 | 0 | 0 | 0 | 0 | 1 | -90 | 90 | 0.26194 | 0.066109 | -0.26159 | -0.065889
29 | 27 | 0.63647 | 0.40734 | 1.0688e-09 | 0 | 0 | 0 | 0 | 0 | 1 | -90 | 90 | 0.067631 | 0.017041 | -0.0676 | -0.017021
14 | 37 | 2.0619 | 1.3196 | 3.4624e-09 | 0 | 0 | 0 | 0 | 0 | 1 | -90 | 90 | 0.014561 | 0.0036508 | -0.014556 | -0.0036482
14 | 12 | 0.95894 | 0.61372 | 1.6103e-09 | 0 | 0 | 0 | 0 | 0 | 1 | -90 | 90 | -0.014561 | -0.0036508 | 0.014563 | 0.0036521
12 | 11 | 2.6932 | 1.7237 | 4.5227e-09 | 0 | 0 | 0 | 0 | 0 | 1 | -90 | 90 | -0.022576 | -0.0056603 | 0.022591 | 0.0056693
38 | 42 | 2.6017 | 1.6651 | 4.3689e-09 | 0 | 0 | 0 | 0 | 0 | 1 | -90 | 90 | -0.0083727 | -0.0020987 | 0.0083746 | 0.0020995
38 | 69 | 2.0682 | 1.3236 | 3.473e-09 | 0 | 0 | 0 | 0 | 0 | 1 | -90 | 90 | 0.0083727 | 0.0020987 | -0.0083711 | -0.002098
42 | 72 | 1.3497 | 0.86379 | 2.2665e-09 | 0 | 0 | 0 | 0 | 0 | 1 | -90 | 90 | -0.0083746 | -0.0020995 | 0.0083756 | 0.0020999
40 | 57 | 0.98922 | 0.6331 | 1.6612e-09 | 0 | 0 | 0 | 0 | 0 | 1 | -90 | 90 | -0.015043 | -0.0037708 | 0.015045 | 0.0037722
40 | 56 | 0.4847 | 0.31021 | 8.1395e-10 | 0 | 0 | 0 | 0 | 0 | 1 | -90 | 90 | 0.015043 | 0.0037708 | -0.015041 | -0.0037701
57 | 65 | 0.68164 | 0.43625 | 1.1447e-09 | 0 | 0 | 0 | 0 | 0 | 1 | -90 | 90 | -0.021214 | -0.0053184 | 0.021218 | 0.0053204
56 | 43 | 0.73405 | 0.46979 | 1.2327e-09 | 0 | 0 | 0 | 0 | 0 | 1 | -90 | 90 | 0.0098541 | 0.00247 | -0.0098533 | -0.0024697
72 | 71 | 0.6588 | 0.42163 | 1.1063e-09 | 0 | 0 | 0 | 0 | 0 | 1 | -90 | 90 | -0.012098 | -0.0030329 | 0.012099 | 0.0030335
43 | 58 | 0.88 | 0.5632 | 1.4778e-09 | 0 | 0 | 0 | 0 | 0 | 1 | -90 | 90 | 0.0098533 | 0.0024697 | -0.0098524 | -0.0024692
58 | 60 | 0.59507 | 0.38085 | 9.9929e-10 | 0 | 0 | 0 | 0 | 0 | 1 | -90 | 90 | 0.0026745 | 0.0006702 | -0.0026744 | -0.00067027
58 | 59 | 1.2196 | 0.78055 | 2.0481e-09 | 0 | 0 | 0 | 0 | 0 | 1 | -90 | 90 | 0.0071779 | 0.001799 | -0.0071772 | -0.0017988
7 | 8 | 1.0323 | 0.6607 | 1.7336e-09 | 0 | 0 | 0 | 0 | 0 | 1 | -90 | 90 | -0.0079744 | -0.0019985 | 0.0079751 | 0.0019988
7 | 9 | 0.49973 | 0.31983 | 8.3918e-10 | 0 | 0 | 0 | 0 | 0 | 1 | -90 | 90 | 0.0042903 | 0.0010752 | -0.0042902 | -0.0010752
8 | 10 | 0.41706 | 0.26692 | 7.0035e-10 | 0 | 0 | 0 | 0 | 0 | 1 | -90 | 90 | -0.010462 | -0.0026222 | 0.010463 | 0.0026224
10 | 45 | 2.4377 | 1.5602 | 4.0936e-09 | 0 | 0 | 0 | 0 | 0 | 1 | -90 | 90 | -0.014868 | -0.0037264 | 0.014873 | 0.0037297
45 | 46 | 0.63554 | 0.40674 | 1.0672e-09 | 0 | 0 | 0 | 0 | 0 | 1 | -90 | 90 | -0.01797 | -0.0045058 | 0.017972 | 0.0045071
46 | 47 | 1.0716 | 0.68585 | 1.7996e-09 | 0 | 0 | 0 | 0 | 0 | 1 | -90 | 90 | -0.024456 | -0.0061321 | 0.024463 | 0.0061364
11 | 13 | 1.352 | 0.86525 | 2.2703e-09 | 0 | 0 | 0 | 0 | 0 | 1 | -90 | 90 | -0.036248 | -0.0090921 | 0.036267 | 0.0091041
13 | 15 | 2.2829 | 1.4611 | 3.8336e-09 | 0 | 0 | 0 | 0 | 0 | 1 | -90 | 90 | -0.049214 | -0.012349 | 0.049274 | 0.012386
15 | 36 | 0.70088 | 0.44857 | 1.177e-09 | 0 | 0 | 0 | 0 | 0 | 1 | -90 | 90 | 0.032073 | 0.0080432 | -0.032065 | -0.0080384
15 | 33 | 0.39794 | 0.25468 | 6.6825e-10 | 0 | 0 | 0 | 0 | 0 | 1 | -90 | 90 | -0.081346 | -0.02043 | 0.081374 | 0.020448
36 | 62 | 0.20577 | 0.13169 | 3.4554e-10 | 0 | 0 | 0 | 0 | 0 | 1 | -90 | 90 | 0.027474 | 0.0068877 | -0.027472 | -0.0068867
33 | 34 | 0.01338 | 0.008563 | 2.2468e-11 | 0 | 0 | 0 | 0 | 0 | 1 | -90 | 90 | -0.087183 | -0.021903 | 0.087184 | 0.021904
62 | 63 | 0.357 | 0.22848 | 5.995e-10 | 0 | 0 | 0 | 0 | 0 | 1 | -90 | 90 | 0.021594 | 0.0054135 | -0.021592 | -0.0054125
34 | 35 | 0.77947 | 0.49886 | 1.3089e-09 | 0 | 0 | 0 | 0 | 0 | 1 | -90 | 90 | -0.091487 | -0.022982 | 0.091556 | 0.023027
16 | 17 | 0.64818 | 0.41484 | 1.0885e-09 | 0 | 0 | 0 | 0 | 0 | 1 | -90 | 90 | 0.024709 | 0.0061946 | -0.024704 | -0.0061919
16 | 18 | 1.3157 | 0.84205 | 2.2094e-09 | 0 | 0 | 0 | 0 | 0 | 1 | -90 | 90 | -0.034176 | -0.0085674 | 0.034193 | 0.0085778
17 | 19 | 1.0219 | 0.65405 | 1.7161e-09 | 0 | 0 | 0 | 0 | 0 | 1 | -90 | 90 | 0.012028 | 0.0030149 | -0.012026 | -0.003014
18 | 20 | 0.97364 | 0.62313 | 1.635e-09 | 0 | 0 | 0 | 0 | 0 | 1 | -90 | 90 | -0.038185 | -0.0095784 | 0.038201 | 0.0095881
20 | 25 | 3.2403 | 2.0738 | 5.4413e-09 | 0 | 0 | 0 | 0 | 0 | 1 | -90 | 90 | 0.019544 | 0.0049029 | -0.019531 | -0.0048949
20 | 21 | 2.3224 | 1.4863 | 3.8999e-09 | 0 | 0 | 0 | 0 | 0 | 1 | -90 | 90 | -0.057745 | -0.014491 | 0.057828 | 0.014544
21 | 22 | 1.2114 | 0.77528 | 2.0342e-09 | 0 | 0 | 0 | 0 | 0 | 1 | -90 | 90 | -0.063568 | -0.015982 | 0.06362 | 0.016016
22 | 23 | 0.73844 | 0.4726 | 1.24e-09 | 0 | 0 | 0 | 0 | 0 | 1 | -90 | 90 | -0.10096 | -0.025389 | 0.10104 | 0.02544
22 | 24 | 0.28307 | 0.18116 | 4.7534e-10 | 0 | 0 | 0 | 0 | 0 | 1 | -90 | 90 | 0.037338 | 0.0093727 | -0.037334 | -0.0093701
23 | 54 | 0.95912 | 0.61383 | 1.6106e-09 | 0 | 0 | 0 | 0 | 0 | 1 | -90 | 90 | -0.1243 | -0.031269 | 0.12446 | 0.03137
24 | 68 | 0.25882 | 0.16565 | 4.3464e-10 | 0 | 0 | 0 | 0 | 0 | 1 | -90 | 90 | 0.031708 | 0.00796 | -0.031705 | -0.0079583
54 | 35 | 0.36598 | 0.23422 | 1.2291e-09 | 0 | 0 | 0 | 0 | 0 | 1 | -90 | 90 | -0.16992 | -0.04279 | 0.17004 | 0.042862
54 | 52 | 1.224 | 0.78337 | 2.0554e-09 | 0 | 0 | 0 | 0 | 0 | 1 | -90 | 90 | 0.045467 | 0.011419 | -0.04544 | -0.011402
68 | 66 | 4.022 | 2.5741 | 6.754e-09 | 0 | 0 | 0 | 0 | 0 | 1 | -90 | 90 | 0.024316 | 0.0061064 | -0.024291 | -0.0060907
52 | 51 | 0.88645 | 0.56733 | 1.4886e-09 | 0 | 0 | 0 | 0 | 0 | 1 | -90 | 90 | 0.040844 | 0.01025 | -0.040829 | -0.01024
66 | 65 | 0.13478 | 0.08626 | 2.2633e-10 | 0 | 0 | 0 | 0 | 0 | 1 | -90 | 90 | 0.021218 | 0.0053208 | -0.021218 | -0.0053204
30 | 28 | 1.9982 | 1.2789 | 3.3556e-09 | 0 | 0 | 0 | 0 | 0 | 1 | -90 | 90 | -0.014239 | -0.0035687 | 0.014244 | 0.0035711
28 | 31 | 3.1038 | 1.9865 | 5.2122e-09 | 0 | 0 | 0 | 0 | 0 | 1 | -90 | 90 | 0.039887 | 0.01003 | -0.039834 | -0.0099962
28 | 26 | 0.38118 | 0.24396 | 6.4011e-10 | 0 | 0 | 0 | 0 | 0 | 1 | -90 | 90 | -0.054131 | -0.013601 | 0.054143 | 0.013608
26 | 27 | 2.6132 | 1.6724 | 4.3882e-09 | 0 | 0 | 0 | 0 | 0 | 1 | -90 | 90 | -0.06073 | -0.015259 | 0.060833 | 0.015325
31 | 48 | 1.6131 | 1.0324 | 2.7089e-09 | 0 | 0 | 0 | 0 | 0 | 1 | -90 | 90 | 0.011808 | 0.0029637 | -0.011806 | -0.0029624
31 | 47 | 1.0192 | 0.65226 | 1.7114e-09 | 0 | 0 | 0 | 0 | 0 | 1 | -90 | 90 | 0.028026 | 0.0070325 | -0.028018 | -0.0070272
48 | 49 | 12.125 | 7.76 | 2.0361e-08 | 0 | 0 | 0 | 0 | 0 | 1 | -90 | 90 | 0.0093185 | 0.0023402 | -0.0093071 | -0.0023349
48 | 67 | 7.9324 | 5.0767 | 1.3321e-08 | 0 | 0 | 0 | 0 | 0 | 1 | -90 | 90 | 0.0024871 | 0.00062221 | -0.0024866 | -0.00062319
49 | 50 | 11.0398 | 7.0655 | 1.8539e-08 | 0 | 0 | 0 | 0 | 0 | 1 | -90 | 90 | 0.0093071 | 0.0023349 | -0.0092968 | -0.0023302
50 | 77 | 0.80773 | 0.51695 | 1.3564e-09 | 0 | 0 | 0 | 0 | 0 | 1 | -90 | 90 | 0.0092968 | 0.0023302 | -0.0092961 | -0.0023298
63 | 64 | 0.36262 | 0.23208 | 6.0894e-10 | 0 | 0 | 0 | 0 | 0 | 1 | -90 | 90 | 0.017862 | 0.0044775 | -0.017861 | -0.0044768
74 | 75 | 0.1066 | 0.068224 | 1.7901e-10 | 0 | 0 | 0 | 0 | 0 | 1 | -90 | 90 | -0.0037944 | -0.00095097 | 0.0037944 | 0.00095096
75 | 64 | 1.0002 | 0.64013 | 1.6796e-09 | 0 | 0 | 0 | 0 | 0 | 1 | -90 | 90 | -0.012876 | -0.003227 | 0.012878 | 0.0032279
73 | 55 | 0.73308 | 0.46917 | 1.231e-09 | 0 | 0 | 0 | 0 | 0 | 1 | -90 | 90 | -0.0058007 | -0.0014538 | 0.005801 | 0.0014538
55 | 71 | 1.7249 | 1.1039 | 2.8966e-09 | 0 | 0 | 0 | 0 | 0 | 1 | -90 | 90 | 0.02283 | 0.0057263 | -0.022821 | -0.0057205
55 | 53 | 1.0279 | 0.65788 | 1.7262e-09 | 0 | 0 | 0 | 0 | 0 | 1 | -90 | 90 | -0.028631 | -0.0071802 | 0.02864 | 0.0071858
51 | 53 | 0.0072838 | 0.0046616 | 1.2231e-11 | 0 | 0 | 0 | 0 | 0 | 1 | -90 | 90 | 0.033242 | 0.0083391 | -0.033242 | -0.0083391