## bus_data
BUS_I | BUS_TYPE | Pd | Qd | Gs | Bs | area | Vm | Va | baseKV | zone | Vmax | Vmin
1 | 1 | 0.013761 | 0.0034489 | 0 | 0 | 1 | 0.98997 | -0.1926 | 0.4 | 1 | 1.1 | 0.9
2 | 1 | 0 | 0 | 0 | 0 | 1 | 0.99146 | -0.16369 | 0.4 | 1 | 1.1 | 0.9
3 | 1 | 0 | 0 | 0 | 0 | 1 | 0.99387 | -0.11714 | 0.4 | 1 | 1.1 | 0.9
4 | 1 | 0 | 0 | 0 | 0 | 1 | 0.99061 | -0.18006 | 0.4 | 1 | 1.1 | 0.9
14 | 1 | 0 | 0 | 0 | 0 | 1 | 0.99585 | -0.079212 | 0.4 | 1 | 1.1 | 0.9
46 | 1 | 0.0047564 | 0.0011921 | 0 | 0 | 1 | 0.99377 | -0.11915 | 0.4 | 1 | 1.1 | 0.9
35 | 1 | 0.0012255 | 0.00030714 | 0 | 0 | 1 | 0.98981 | -0.19548 | 0.4 | 1 | 1.1 | 0.9
28 | 1 | 0.0016529 | 0.00041425 | 0 | 0 | 1 | 0.99041 | -0.18398 | 0.4 | 1 | 1.1 | 0.9
5 | 1 | 0 | 0 | 0 | 0 | 1 | 0.98861 | -0.21894 | 0.4 | 1 | 1.1 | 0.9
19 | 1 | 0.002392 | 0.00059949 | 0 | 0 | 1 | 0.98865 | -0.21814 | 0.4 | 1 | 1.1 | 0.9
25 | 1 | 0.0056026 | 0.0014041 | 0 | 0 | 1 | 0.98854 | -0.22028 | 0.4 | 1 | 1.1 | 0.9
9 | 1 | 0 | 0 | 0 | 0 | 1 | 0.98739 | -0.24243 | 0.4 | 1 | 1.1 | 0.9
23 | 1 | 0.0070083 | 0.0017564 | 0 | 0 | 1 | 0.98611 | -0.26723 | 0.4 | 1 | 1.1 | 0.9
10 | 1 | 0 | 0 | 0 | 0 | 1 | 0.99028 | -0.18635 | 0.4 | 1 | 1.1 | 0.9
33 | 1 | 0.0056391 | 0.0014133 | 0 | 0 | 1 | 0.98735 | -0.24319 | 0.4 | 1 | 1.1 | 0.9
24 | 1 | 0.012005 | 0.0030088 | 0 | 0 | 1 | 0.98999 | -0.19206 | 0.4 | 1 | 1.1 | 0.9
30 | 1 | 0.0055878 | 0.0014004 | 0 | 0 | 1 | 0.99203 | -0.15253 | 0.4 | 1 | 1.1 | 0.9
11 | 1 | 0 | 0 | 0 | 0 | 1 | 0.98585 | -0.27241 | 0.4 | 1 | 1.1 | 0.9
21 | 1 | 0.0038783 | 0.00097198 | 0 | 0 | 1 | 0.98499 | -0.28917 | 0.4 | 1 | 1.1 | 0.9
16 | 1 | 0.0078275 | 0.0019617 | 0 | 0 | 1 | 0.99565 | -0.083014 | 0.4 | 1 | 1.1 | 0.9
12 | 1 | 0.016708 | 0.0041873 | 0 | 0 | 1 | 0.99723 | -0.052841 | 0.4 | 1 | 1.1 | 0.9
40 | 1 | 0 | 0 | 0 | 0 | 1 | 0.98811 | -0.22858 | 0.4 | 1 | 1.1 | 0.9
27 | 1 | 0 | 0 | 0 | 0 | 1 | 0.99035 | -0.18505 | 0.4 | 1 | 1.1 | 0.9
17 | 1 | 0.0026134 | 0.00065499 | 0 | 0 | 1 | 0.98873 | -0.21662 | 0.4 | 1 | 1.1 | 0.9
47 | 1 | 0.003184 | 0.00079799 | 0 | 0 | 1 | 0.99305 | -0.133 | 0.4 | 1 | 1.1 | 0.9
32 | 1 | 0.0033318 | 0.00083504 | 0 | 0 | 1 | 0.99307 | -0.13258 | 0.4 | 1 | 1.1 | 0.9
26 | 1 | 0.0042407 | 0.0010628 | 0 | 0 | 1 | 0.99028 | -0.18648 | 0.4 | 1 | 1.1 | 0.9
34 | 1 | 0.0053839 | 0.0013493 | 0 | 0 | 1 | 0.98712 | -0.24761 | 0.4 | 1 | 1.1 | 0.9
20 | 1 | 0.0069316 | 0.0017372 | 0 | 0 | 1 | 0.98929 | -0.20566 | 0.4 | 1 | 1.1 | 0.9
31 | 1 | 0 | 0 | 0 | 0 | 1 | 0.99315 | -0.13111 | 0.4 | 1 | 1.1 | 0.9
22 | 1 | 0.014606 | 0.0036607 | 0 | 0 | 1 | 0.98452 | -0.29842 | 0.4 | 1 | 1.1 | 0.9
13 | 3 | 0.012684 | 0.0031788 | 0 | 0 | 1 | 1 | 0 | 0.4 | 1 | 1.1 | 0.9
15 | 1 | 0.025347 | 0.0063525 | 0 | 0 | 1 | 0.99916 | -0.016207 | 0.4 | 1 | 1.1 | 0.9
18 | 1 | 0.0063994 | 0.0016039 | 0 | 0 | 1 | 0.98885 | -0.21418 | 0.4 | 1 | 1.1 | 0.9
38 | 1 | 0.0077488 | 0.001942 | 0 | 0 | 1 | 0.98677 | -0.25453 | 0.4 | 1 | 1.1 | 0.9
36 | 1 | 0.0060837 | 0.0015247 | 0 | 0 | 1 | 0.98707 | -0.2487 | 0.4 | 1 | 1.1 | 0.9
41 | 1 | 0.006944 | 0.0017403 | 0 | 0 | 1 | 0.98753 | -0.23976 | 0.4 | 1 | 1.1 | 0.9
39 | 1 | 0.0020534 | 0.00051462 | 0 | 0 | 1 | 0.98797 | -0.23117 | 0.4 | 1 | 1.1 | 0.9
37 | 1 | 0.010893 | 0.0027299 | 0 | 0 | 1 | 0.9875 | -0.24034 | 0.4 | 1 | 1.1 | 0.9
42 | 1 | 0.011494 | 0.0028808 | 0 | 0 | 1 | 0.98718 | -0.24664 | 0.4 | 1 | 1.1 | 0.9
43 | 1 | 0 | 0 | 0 | 0 | 1 | 0.98592 | -0.27114 | 0.4 | 1 | 1.1 | 0.9
44 | 1 | 0 | 0 | 0 | 0 | 1 | 0.98473 | -0.29431 | 0.4 | 1 | 1.1 | 0.9
45 | 1 | 0.0064138 | 0.0016074 | 0 | 0 | 1 | 0.98439 | -0.30112 | 0.4 | 1 | 1.1 | 0.9

## generator_data
GEN_BUS | PG | QG | QMAX | QMIN | VG | MBASE | GEN_STATUS | PMAX | PMIN
13 | 0.22626 | 0.057413 | 10 | -10 | 1 | 100 | 1 | 10 | 0

## branch_data
F_BUS | T_BUS | BR_R | BR_X | BR_B | RATE_A | RATE_B | RATE_C | TAP | SHIFT | BR_STATUS | ANGMIN | ANGMAX | P_in | Q_in | P_out | Q_out
1 | 2 | 9.2427 | 5.9153 | 1.5521e-08 | 0 | 0 | 0 | 0 | 0 | 1 | -90 | 90 | -0.013761 | -0.0034489 | 0.01378 | 0.0034595
2 | 3 | 2.8342 | 1.8139 | 4.7594e-09 | 0 | 0 | 0 | 0 | 0 | 1 | -90 | 90 | -0.072756 | -0.018319 | 0.072918 | 0.018422
2 | 4 | 1.2262 | 0.78477 | 2.0591e-09 | 0 | 0 | 0 | 0 | 0 | 1 | -90 | 90 | 0.058976 | 0.014859 | -0.058929 | -0.01483
3 | 14 | 2.177 | 1.3933 | 3.6557e-09 | 0 | 0 | 0 | 0 | 0 | 1 | -90 | 90 | -0.077675 | -0.019614 | 0.077816 | 0.019704
3 | 46 | 1.8716 | 1.1979 | 3.143e-09 | 0 | 0 | 0 | 0 | 0 | 1 | -90 | 90 | 0.0047568 | 0.001192 | -0.0047564 | -0.0011921
4 | 35 | 1.282 | 0.82049 | 2.1529e-09 | 0 | 0 | 0 | 0 | 0 | 1 | -90 | 90 | 0.053034 | 0.013353 | -0.052995 | -0.013328
4 | 28 | 2.9219 | 1.87 | 4.9067e-09 | 0 | 0 | 0 | 0 | 0 | 1 | -90 | 90 | 0.0058951 | 0.0014772 | -0.005894 | -0.001477
14 | 16 | 0.18289 | 0.11705 | 3.0711e-10 | 0 | 0 | 0 | 0 | 0 | 1 | -90 | 90 | 0.092993 | 0.023534 | -0.092976 | -0.023523
14 | 12 | 0.6917 | 0.44269 | 2.3231e-09 | 0 | 0 | 0 | 0 | 0 | 1 | -90 | 90 | -0.17081 | -0.043238 | 0.17103 | 0.043377
35 | 40 | 2.8089 | 1.7977 | 4.7169e-09 | 0 | 0 | 0 | 0 | 0 | 1 | -90 | 90 | 0.05177 | 0.013021 | -0.051688 | -0.012969
28 | 27 | 1.1093 | 0.70998 | 1.8629e-09 | 0 | 0 | 0 | 0 | 0 | 1 | -90 | 90 | 0.0042412 | 0.0010627 | -0.0042409 | -0.0010628
5 | 19 | 0.6222 | 0.39821 | 1.0448e-09 | 0 | 0 | 0 | 0 | 0 | 1 | -90 | 90 | -0.0056029 | -0.0014042 | 0.0056032 | 0.0014042
5 | 25 | 1.0472 | 0.67019 | 1.7585e-09 | 0 | 0 | 0 | 0 | 0 | 1 | -90 | 90 | 0.0056029 | 0.0014042 | -0.0056026 | -0.0014041
19 | 17 | 0.83575 | 0.53488 | 1.4034e-09 | 0 | 0 | 0 | 0 | 0 | 1 | -90 | 90 | -0.0079952 | -0.0020037 | 0.0079957 | 0.002004
9 | 23 | 4.2459 | 2.7173 | 7.1299e-09 | 0 | 0 | 0 | 0 | 0 | 1 | -90 | 90 | 0.025549 | 0.006423 | -0.025518 | -0.0064043
9 | 10 | 6.7291 | 4.3066 | 1.13e-08 | 0 | 0 | 0 | 0 | 0 | 1 | -90 | 90 | -0.036573 | -0.009186 | 0.036671 | 0.0092477
9 | 33 | 0.30148 | 0.19295 | 5.0626e-10 | 0 | 0 | 0 | 0 | 0 | 1 | -90 | 90 | 0.011025 | 0.002763 | -0.011024 | -0.0027628
23 | 11 | 1.22 | 0.78077 | 2.0486e-09 | 0 | 0 | 0 | 0 | 0 | 1 | -90 | 90 | 0.01851 | 0.0046479 | -0.018506 | -0.0046452
10 | 24 | 0.69733 | 0.44629 | 1.171e-09 | 0 | 0 | 0 | 0 | 0 | 1 | -90 | 90 | 0.035979 | 0.0090292 | -0.035969 | -0.0090231
10 | 30 | 2.0547 | 1.315 | 3.4504e-09 | 0 | 0 | 0 | 0 | 0 | 1 | -90 | 90 | -0.07265 | -0.018277 | 0.072768 | 0.018352
33 | 34 | 3.5886 | 2.2967 | 6.0262e-09 | 0 | 0 | 0 | 0 | 0 | 1 | -90 | 90 | 0.005385 | 0.0013495 | -0.0053839 | -0.0013493
24 | 20 | 2.4948 | 1.5967 | 4.1894e-09 | 0 | 0 | 0 | 0 | 0 | 1 | -90 | 90 | 0.023964 | 0.0060143 | -0.023948 | -0.0060047
30 | 31 | 1.2122 | 0.77583 | 2.0357e-09 | 0 | 0 | 0 | 0 | 0 | 1 | -90 | 90 | -0.078356 | -0.019752 | 0.078436 | 0.019803
11 | 21 | 3.9461 | 2.5255 | 6.6266e-09 | 0 | 0 | 0 | 0 | 0 | 1 | -90 | 90 | 0.018506 | 0.0046452 | -0.018491 | -0.0046364
21 | 22 | 2.7548 | 1.7631 | 4.6261e-09 | 0 | 0 | 0 | 0 | 0 | 1 | -90 | 90 | 0.014613 | 0.0036644 | -0.014606 | -0.0036607
16 | 31 | 2.5202 | 1.6129 | 4.2321e-09 | 0 | 0 | 0 | 0 | 0 | 1 | -90 | 90 | 0.085149 | 0.021562 | -0.084953 | -0.021437
12 | 13 | 1.267 | 0.81091 | 4.2554e-09 | 0 | 0 | 0 | 0 | 0 | 1 | -90 | 90 | -0.18773 | -0.047564 | 0.18821 | 0.047869
40 | 41 | 1.9662 | 1.2584 | 3.3017e-09 | 0 | 0 | 0 | 0 | 0 | 1 | -90 | 90 | 0.024888 | 0.0062449 | -0.024875 | -0.0062367
40 | 39 | 0.42292 | 0.27067 | 7.1019e-10 | 0 | 0 | 0 | 0 | 0 | 1 | -90 | 90 | 0.0268 | 0.006724 | -0.026797 | -0.0067219
27 | 26 | 1.4837 | 0.94956 | 2.4915e-09 | 0 | 0 | 0 | 0 | 0 | 1 | -90 | 90 | 0.0042409 | 0.0010628 | -0.0042407 | -0.0010628
17 | 18 | 1.0045 | 0.64285 | 1.6868e-09 | 0 | 0 | 0 | 0 | 0 | 1 | -90 | 90 | -0.010609 | -0.002659 | 0.01061 | 0.0026596
47 | 32 | 0.58482 | 0.37428 | 9.8206e-10 | 0 | 0 | 0 | 0 | 0 | 1 | -90 | 90 | -0.003184 | -0.00079799 | 0.0031841 | 0.00079793
32 | 31 | 0.99787 | 0.63864 | 1.6757e-09 | 0 | 0 | 0 | 0 | 0 | 1 | -90 | 90 | -0.0065159 | -0.001633 | 0.0065164 | 0.0016331
20 | 18 | 2.1968 | 1.406 | 3.6891e-09 | 0 | 0 | 0 | 0 | 0 | 1 | -90 | 90 | 0.017017 | 0.0042675 | -0.01701 | -0.0042634
13 | 15 | 2.8635 | 1.8327 | 4.8086e-09 | 0 | 0 | 0 | 0 | 0 | 1 | -90 | 90 | 0.025366 | 0.0063646 | -0.025347 | -0.0063525
38 | 36 | 3.2844 | 2.102 | 5.5154e-09 | 0 | 0 | 0 | 0 | 0 | 1 | -90 | 90 | -0.0077488 | -0.001942 | 0.007751 | 0.0019429
36 | 37 | 2.6421 | 1.691 | 4.4368e-09 | 0 | 0 | 0 | 0 | 0 | 1 | -90 | 90 | -0.013835 | -0.0034676 | 0.01384 | 0.0034707
41 | 42 | 1.6774 | 1.0735 | 2.8168e-09 | 0 | 0 | 0 | 0 | 0 | 1 | -90 | 90 | 0.017931 | 0.0044964 | -0.017925 | -0.0044929
39 | 37 | 1.6218 | 1.038 | 2.7235e-09 | 0 | 0 | 0 | 0 | 0 | 1 | -90 | 90 | 0.024743 | 0.0062073 | -0.024733 | -0.0062006
42 | 43 | 16.6323 | 10.6446 | 2.793e-08 | 0 | 0 | 0 | 0 | 0 | 1 | -90 | 90 | 0.0064304 | 0.0016121 | -0.0064229 | -0.00161
43 | 44 | 15.7079 | 10.053 | 2.6378e-08 | 0 | 0 | 0 | 0 | 0 | 1 | -90 | 90 | 0.0064229 | 0.00161 | -0.0064158 | -0.001608
44 | 45 | 4.6144 | 2.9532 | 7.7489e-09 | 0 | 0 | 0 | 0 | 0 | 1 | -90 | 90 | 0.0064158 | 0.001608 | -0.0064137 | -0.0016075