## bus_data
BUS_I | BUS_TYPE | Pd | Qd | Gs | Bs | area | Vm | Va | baseKV | zone | Vmax | Vmin
1 | 1 | 0.0043743 | 0.0010963 | 0 | 0 | 1 | 0.98347 | -0.31515 | 0.4 | 1 | 1.1 | 0.9
2 | 1 | 0.0055462 | 0.00139 | 0 | 0 | 1 | 0.98288 | -0.32662 | 0.4 | 1 | 1.1 | 0.9
3 | 1 | 0.010443 | 0.0026173 | 0 | 0 | 1 | 0.98439 | -0.29734 | 0.4 | 1 | 1.1 | 0.9
4 | 1 | 0.0045075 | 0.0011297 | 0 | 0 | 1 | 0.98243 | -0.33524 | 0.4 | 1 | 1.1 | 0.9
5 | 1 | 0 | 0 | 0 | 0 | 1 | 0.98521 | -0.28166 | 0.4 | 1 | 1.1 | 0.9
50 | 1 | 0.0044729 | 0.001121 | 0 | 0 | 1 | 0.98171 | -0.34928 | 0.4 | 1 | 1.1 | 0.9
45 | 1 | 0 | 0 | 0 | 0 | 1 | 0.98563 | -0.27347 | 0.4 | 1 | 1.1 | 0.9
48 | 1 | 0.0038803 | 0.00097251 | 0 | 0 | 1 | 0.9814 | -0.35532 | 0.4 | 1 | 1.1 | 0.9
17 | 1 | 0 | 0 | 0 | 0 | 1 | 0.98733 | -0.24124 | 0.4 | 1 | 1.1 | 0.9
96 | 1 | 0.0085033 | 0.0021311 | 0 | 0 | 1 | 0.98693 | -0.24903 | 0.4 | 1 | 1.1 | 0.9
13 | 1 | 0 | 0 | 0 | 0 | 1 | 0.98793 | -0.22955 | 0.4 | 1 | 1.1 | 0.9
46 | 1 | 0 | 0 | 0 | 0 | 1 | 0.97189 | -0.54165 | 0.4 | 1 | 1.1 | 0.9
94 | 1 | 0.0048098 | 0.0012054 | 0 | 0 | 1 | 0.97169 | -0.54558 | 0.4 | 1 | 1.1 | 0.9
63 | 1 | 0 | 0 | 0 | 0 | 1 | 0.97247 | -0.53032 | 0.4 | 1 | 1.1 | 0.9
44 | 1 | 0.0023912 | 0.00059929 | 0 | 0 | 1 | 0.9862 | -0.26257 | 0.4 | 1 | 1.1 | 0.9
6 | 1 | 0.0065451 | 0.0016404 | 0 | 0 | 1 | 0.9967 | -0.062096 | 0.4 | 1 | 1.1 | 0.9
7 | 1 | 0.0093184 | 0.0023354 | 0 | 0 | 1 | 0.99558 | -0.083359 | 0.4 | 1 | 1.1 | 0.9
8 | 1 | 0.0086871 | 0.0021772 | 0 | 0 | 1 | 0.99769 | -0.043562 | 0.4 | 1 | 1.1 | 0.9
9 | 1 | 0 | 0 | 0 | 0 | 1 | 0.99131 | -0.16459 | 0.4 | 1 | 1.1 | 0.9
10 | 3 | 0.015406 | 0.0038611 | 0 | 0 | 1 | 1 | 0 | 0.4 | 1 | 1.1 | 0.9
18 | 1 | 0.0040747 | 0.0010212 | 0 | 0 | 1 | 0.9899 | -0.19147 | 0.4 | 1 | 1.1 | 0.9
19 | 1 | 0.0048641 | 0.0012191 | 0 | 0 | 1 | 0.99119 | -0.16684 | 0.4 | 1 | 1.1 | 0.9
41 | 1 | 0 | 0 | 0 | 0 | 1 | 0.98908 | -0.20732 | 0.4 | 1 | 1.1 | 0.9
40 | 1 | 0.017067 | 0.0042775 | 0 | 0 | 1 | 0.97444 | -0.49143 | 0.4 | 1 | 1.1 | 0.9
71 | 1 | 0.041777 | 0.01047 | 0 | 0 | 1 | 0.97462 | -0.48788 | 0.4 | 1 | 1.1 | 0.9
11 | 1 | 0.011108 | 0.002784 | 0 | 0 | 1 | 0.97049 | -0.56935 | 0.4 | 1 | 1.1 | 0.9
12 | 1 | 0.0071308 | 0.0017871 | 0 | 0 | 1 | 0.97077 | -0.56378 | 0.4 | 1 | 1.1 | 0.9
14 | 1 | 0 | 0 | 0 | 0 | 1 | 0.97147 | -0.55003 | 0.4 | 1 | 1.1 | 0.9
15 | 1 | 0 | 0 | 0 | 0 | 1 | 0.98813 | -0.22571 | 0.4 | 1 | 1.1 | 0.9
16 | 1 | 0 | 0 | 0 | 0 | 1 | 0.98657 | -0.25584 | 0.4 | 1 | 1.1 | 0.9
21 | 1 | 0.011799 | 0.002957 | 0 | 0 | 1 | 0.97179 | -0.54373 | 0.4 | 1 | 1.1 | 0.9
20 | 1 | 0.012833 | 0.0032163 | 0 | 0 | 1 | 0.97124 | -0.55455 | 0.4 | 1 | 1.1 | 0.9
43 | 1 | 0.004307 | 0.0010794 | 0 | 0 | 1 | 0.98854 | -0.21764 | 0.4 | 1 | 1.1 | 0.9
52 | 1 | 0 | 0 | 0 | 0 | 1 | 0.98606 | -0.2659 | 0.4 | 1 | 1.1 | 0.9
53 | 1 | 0.010065 | 0.0025226 | 0 | 0 | 1 | 0.98648 | -0.2577 | 0.4 | 1 | 1.1 | 0.9
39 | 1 | 0.044968 | 0.01127 | 0 | 0 | 1 | 0.98415 | -0.30299 | 0.4 | 1 | 1.1 | 0.9
36 | 1 | 0.0058157 | 0.0014576 | 0 | 0 | 1 | 0.97195 | -0.54049 | 0.4 | 1 | 1.1 | 0.9
23 | 1 | 0 | 0 | 0 | 0 | 1 | 0.97249 | -0.52987 | 0.4 | 1 | 1.1 | 0.9
24 | 1 | 0 | 0 | 0 | 0 | 1 | 0.97242 | -0.53115 | 0.4 | 1 | 1.1 | 0.9
28 | 1 | 0 | 0 | 0 | 0 | 1 | 0.97263 | -0.527 | 0.4 | 1 | 1.1 | 0.9
34 | 1 | 0.0057562 | 0.0014426 | 0 | 0 | 1 | 0.97211 | -0.53728 | 0.4 | 1 | 1.1 | 0.9
25 | 1 | 0 | 0 | 0 | 0 | 1 | 0.97238 | -0.53197 | 0.4 | 1 | 1.1 | 0.9
26 | 1 | 0 | 0 | 0 | 0 | 1 | 0.97274 | -0.52499 | 0.4 | 1 | 1.1 | 0.9
86 | 1 | 0.0042827 | 0.0010734 | 0 | 0 | 1 | 0.97219 | -0.53577 | 0.4 | 1 | 1.1 | 0.9
93 | 1 | 0.0042517 | 0.0010656 | 0 | 0 | 1 | 0.9728 | -0.52381 | 0.4 | 1 | 1.1 | 0.9
31 | 1 | 0 | 0 | 0 | 0 | 1 | 0.97201 | -0.53944 | 0.4 | 1 | 1.1 | 0.9
29 | 1 | 0.0082605 | 0.0020703 | 0 | 0 | 1 | 0.97283 | -0.52312 | 0.4 | 1 | 1.1 | 0.9
85 | 1 | 0.023184 | 0.0058105 | 0 | 0 | 1 | 0.98549 | -0.27698 | 0.4 | 1 | 1.1 | 0.9
38 | 1 | 0.0099969 | 0.0025055 | 0 | 0 | 1 | 0.98253 | -0.33456 | 0.4 | 1 | 1.1 | 0.9
42 | 1 | 0.0031426 | 0.00078762 | 0 | 0 | 1 | 0.98783 | -0.23118 | 0.4 | 1 | 1.1 | 0.9
35 | 1 | 0.0026867 | 0.00067335 | 0 | 0 | 1 | 0.97201 | -0.53932 | 0.4 | 1 | 1.1 | 0.9
79 | 1 | 0.0075209 | 0.0018849 | 0 | 0 | 1 | 0.97357 | -0.50858 | 0.4 | 1 | 1.1 | 0.9
32 | 1 | 0 | 0 | 0 | 0 | 1 | 0.97366 | -0.50683 | 0.4 | 1 | 1.1 | 0.9
95 | 1 | 0.0030399 | 0.00076188 | 0 | 0 | 1 | 0.97185 | -0.54254 | 0.4 | 1 | 1.1 | 0.9
33 | 1 | 0.0045473 | 0.0011397 | 0 | 0 | 1 | 0.97285 | -0.52266 | 0.4 | 1 | 1.1 | 0.9
30 | 1 | 0 | 0 | 0 | 0 | 1 | 0.97302 | -0.51929 | 0.4 | 1 | 1.1 | 0.9
78 | 1 | 0.0068159 | 0.0017082 | 0 | 0 | 1 | 0.97384 | -0.50317 | 0.4 | 1 | 1.1 | 0.9
91 | 1 | 0.014135 | 0.0035426 | 0 | 0 | 1 | 0.97334 | -0.51314 | 0.4 | 1 | 1.1 | 0.9
77 | 1 | 0 | 0 | 0 | 0 | 1 | 0.9744 | -0.49213 | 0.4 | 1 | 1.1 | 0.9
37 | 1 | 0.053439 | 0.013393 | 0 | 0 | 1 | 0.98211 | -0.34288 | 0.4 | 1 | 1.1 | 0.9
70 | 1 | 0.0086542 | 0.0021689 | 0 | 0 | 1 | 0.9753 | -0.47445 | 0.4 | 1 | 1.1 | 0.9
59 | 1 | 0 | 0 | 0 | 0 | 1 | 0.97197 | -0.54021 | 0.4 | 1 | 1.1 | 0.9
61 | 1 | 0.0022434 | 0.00056225 | 0 | 0 | 1 | 0.97181 | -0.54337 | 0.4 | 1 | 1.1 | 0.9
57 | 1 | 0.0025898 | 0.00064907 | 0 | 0 | 1 | 0.97123 | -0.55471 | 0.4 | 1 | 1.1 | 0.9
75 | 1 | 0 | 0 | 0 | 0 | 1 | 0.97325 | -0.51483 | 0.4 | 1 | 1.1 | 0.9
47 | 1 | 0.008947 | 0.0022423 | 0 | 0 | 1 | 0.98026 | -0.37743 | 0.4 | 1 | 1.1 | 0.9
49 | 1 | 0.0064324 | 0.0016121 | 0 | 0 | 1 | 0.97941 | -0.39398 | 0.4 | 1 | 1.1 | 0.9
51 | 1 | 0.01221 | 0.00306 | 0 | 0 | 1 | 0.97906 | -0.40083 | 0.4 | 1 | 1.1 | 0.9
54 | 1 | 0.010038 | 0.0025158 | 0 | 0 | 1 | 0.97831 | -0.41558 | 0.4 | 1 | 1.1 | 0.9
55 | 1 | 0.0077358 | 0.0019388 | 0 | 0 | 1 | 0.97686 | -0.44383 | 0.4 | 1 | 1.1 | 0.9
84 | 1 | 0 | 0 | 0 | 0 | 1 | 0.9848 | -0.29037 | 0.4 | 1 | 1.1 | 0.9
56 | 1 | 0 | 0 | 0 | 0 | 1 | 0.97616 | -0.45769 | 0.4 | 1 | 1.1 | 0.9
72 | 1 | 0.0055278 | 0.0013854 | 0 | 0 | 1 | 0.97494 | -0.48149 | 0.4 | 1 | 1.1 | 0.9
58 | 1 | 0.0085854 | 0.0021517 | 0 | 0 | 1 | 0.97109 | -0.55748 | 0.4 | 1 | 1.1 | 0.9
60 | 1 | 0.0028078 | 0.00070369 | 0 | 0 | 1 | 0.97101 | -0.55916 | 0.4 | 1 | 1.1 | 0.9
62 | 1 | 0.0022434 | 0.00056225 | 0 | 0 | 1 | 0.97177 | -0.54401 | 0.4 | 1 | 1.1 | 0.9
73 | 1 | 0.0049759 | 0.0012471 | 0 | 0 | 1 | 0.9736 | -0.50798 | 0.4 | 1 | 1.1 | 0.9
80 | 1 | 0.0023753 | 0.00059531 | 0 | 0 | 1 | 0.97186 | -0.54235 | 0.4 | 1 | 1.1 | 0.9
67 | 1 | 0 | 0 | 0 | 0 | 1 | 0.97187 | -0.54202 | 0.4 | 1 | 1.1 | 0.9
64 | 1 | 0.0049375 | 0.0012374 | 0 | 0 | 1 | 0.97066 | -0.56593 | 0.4 | 1 | 1.1 | 0.9
65 | 1 | 0.016436 | 0.0041193 | 0 | 0 | 1 | 0.97083 | -0.56266 | 0.4 | 1 | 1.1 | 0.9
66 | 1 | 0 | 0 | 0 | 0 | 1 | 0.97376 | -0.50474 | 0.4 | 1 | 1.1 | 0.9
68 | 1 | 0 | 0 | 0 | 0 | 1 | 0.97414 | -0.49728 | 0.4 | 1 | 1.1 | 0.9
69 | 1 | 0.0024314 | 0.00060936 | 0 | 0 | 1 | 0.97292 | -0.52126 | 0.4 | 1 | 1.1 | 0.9
81 | 1 | 0.0022197 | 0.0005563 | 0 | 0 | 1 | 0.97217 | -0.53618 | 0.4 | 1 | 1.1 | 0.9
74 | 1 | 0.0028615 | 0.00071717 | 0 | 0 | 1 | 0.97401 | -0.49984 | 0.4 | 1 | 1.1 | 0.9
92 | 1 | 0.0023223 | 0.00058202 | 0 | 0 | 1 | 0.97252 | -0.52923 | 0.4 | 1 | 1.1 | 0.9
88 | 1 | 0.009903 | 0.0024819 | 0 | 0 | 1 | 0.97184 | -0.54263 | 0.4 | 1 | 1.1 | 0.9
89 | 1 | 0.014261 | 0.0035742 | 0 | 0 | 1 | 0.97225 | -0.53462 | 0.4 | 1 | 1.1 | 0.9
90 | 1 | 0.015791 | 0.0039577 | 0 | 0 | 1 | 0.97259 | -0.52779 | 0.4 | 1 | 1.1 | 0.9
83 | 1 | 0.023189 | 0.0058116 | 0 | 0 | 1 | 0.98408 | -0.30441 | 0.4 | 1 | 1.1 | 0.9

## generator_data
GEN_BUS | PG | QG | QMAX | QMIN | VG | MBASE | GEN_STATUS | PMAX | PMIN
10 | 0.60707 | 0.15663 | 10 | -10 | 1 | 100 | 1 | 10 | 0

## branch_data
F_BUS | T_BUS | BR_R | BR_X | BR_B | RATE_A | RATE_B | RATE_C | TAP | SHIFT | BR_STATUS | ANGMIN | ANGMAX | P_in | Q_in | P_out | Q_out
1 | 2 | 0.14261 | 0.091268 | 1.1974e-09 | 0 | 0 | 0 | 0 | 0 | 1 | -90 | 90 | 0.35168 | 0.089322 | -0.35148 | -0.089198
1 | 3 | 0.21892 | 0.14011 | 1.8381e-09 | 0 | 0 | 0 | 0 | 0 | 1 | -90 | 90 | -0.35605 | -0.090418 | 0.35636 | 0.090613
2 | 4 | 0.10875 | 0.069597 | 9.1306e-10 | 0 | 0 | 0 | 0 | 0 | 1 | -90 | 90 | 0.34594 | 0.087808 | -0.34579 | -0.087716
3 | 5 | 0.18754 | 0.12002 | 1.5746e-09 | 0 | 0 | 0 | 0 | 0 | 1 | -90 | 90 | -0.3668 | -0.093231 | 0.36708 | 0.093408
4 | 50 | 0.17925 | 0.11472 | 1.5051e-09 | 0 | 0 | 0 | 0 | 0 | 1 | -90 | 90 | 0.34129 | 0.086586 | -0.34106 | -0.086439
5 | 45 | 0.098109 | 0.06279 | 8.2376e-10 | 0 | 0 | 0 | 0 | 0 | 1 | -90 | 90 | -0.36708 | -0.093408 | 0.36722 | 0.093501
50 | 48 | 0.078001 | 0.049921 | 6.5493e-10 | 0 | 0 | 0 | 0 | 0 | 1 | -90 | 90 | 0.33658 | 0.085318 | -0.33649 | -0.085256
45 | 44 | 0.13071 | 0.083652 | 1.0975e-09 | 0 | 0 | 0 | 0 | 0 | 1 | -90 | 90 | -0.36722 | -0.093501 | 0.36742 | 0.093624
48 | 47 | 0.28879 | 0.18482 | 2.4248e-09 | 0 | 0 | 0 | 0 | 0 | 1 | -90 | 90 | 0.33261 | 0.084283 | -0.33225 | -0.084058
17 | 96 | 4.0009 | 2.5606 | 6.7187e-09 | 0 | 0 | 0 | 0 | 0 | 1 | -90 | 90 | 0.0085065 | 0.0021325 | -0.0085033 | -0.0021311
17 | 13 | 6.0095 | 3.8461 | 1.0092e-08 | 0 | 0 | 0 | 0 | 0 | 1 | -90 | 90 | -0.0085065 | -0.0021325 | 0.0085112 | 0.0021346
13 | 15 | 0.096891 | 0.06201 | 8.1353e-10 | 0 | 0 | 0 | 0 | 0 | 1 | -90 | 90 | -0.174 | -0.043859 | 0.17403 | 0.043879
13 | 16 | 0.69663 | 0.44585 | 5.8492e-09 | 0 | 0 | 0 | 0 | 0 | 1 | -90 | 90 | 0.16549 | 0.041724 | -0.16528 | -0.041592
46 | 94 | 3.4563 | 2.2121 | 5.8041e-09 | 0 | 0 | 0 | 0 | 0 | 1 | -90 | 90 | 0.0048107 | 0.0012055 | -0.0048098 | -0.0012054
46 | 63 | 9.9698 | 6.3807 | 1.6742e-08 | 0 | 0 | 0 | 0 | 0 | 1 | -90 | 90 | -0.0048107 | -0.0012055 | 0.0048133 | 0.0012056
63 | 75 | 2.8213 | 1.8056 | 1.4213e-08 | 0 | 0 | 0 | 0 | 0 | 1 | -90 | 90 | -0.023304 | -0.0058449 | 0.023321 | 0.0058546
63 | 59 | 2.2675 | 1.4512 | 1.1423e-08 | 0 | 0 | 0 | 0 | 0 | 1 | -90 | 90 | 0.018491 | 0.0046393 | -0.018482 | -0.0046348
44 | 42 | 0.37464 | 0.23977 | 3.1456e-09 | 0 | 0 | 0 | 0 | 0 | 1 | -90 | 90 | -0.36981 | -0.094224 | 0.37037 | 0.094582
6 | 7 | 0.16741 | 0.10715 | 1.4057e-09 | 0 | 0 | 0 | 0 | 0 | 1 | -90 | 90 | 0.57465 | 0.14781 | -0.57406 | -0.14743
6 | 8 | 0.14456 | 0.092516 | 1.2137e-09 | 0 | 0 | 0 | 0 | 0 | 1 | -90 | 90 | -0.5812 | -0.14945 | 0.58172 | 0.14979
7 | 9 | 0.6468 | 0.41395 | 5.4307e-09 | 0 | 0 | 0 | 0 | 0 | 1 | -90 | 90 | 0.56474 | 0.1451 | -0.56252 | -0.14368
8 | 10 | 0.33579 | 0.2149 | 2.8194e-09 | 0 | 0 | 0 | 0 | 0 | 1 | -90 | 90 | -0.59041 | -0.15196 | 0.59166 | 0.15277
9 | 18 | 0.21468 | 0.13739 | 1.8025e-09 | 0 | 0 | 0 | 0 | 0 | 1 | -90 | 90 | 0.55766 | 0.14246 | -0.55694 | -0.142
9 | 19 | 2.0299 | 1.2992 | 3.4088e-09 | 0 | 0 | 0 | 0 | 0 | 1 | -90 | 90 | 0.0048646 | 0.0012191 | -0.0048641 | -0.0012191
18 | 41 | 0.12722 | 0.08142 | 1.0682e-09 | 0 | 0 | 0 | 0 | 0 | 1 | -90 | 90 | 0.55286 | 0.14097 | -0.55244 | -0.1407
41 | 42 | 0.28316 | 0.18122 | 2.3775e-09 | 0 | 0 | 0 | 0 | 0 | 1 | -90 | 90 | 0.37394 | 0.095646 | -0.37351 | -0.09537
41 | 43 | 0.25453 | 0.1629 | 2.1371e-09 | 0 | 0 | 0 | 0 | 0 | 1 | -90 | 90 | 0.1785 | 0.045058 | -0.17841 | -0.045002
40 | 71 | 0.88697 | 0.56766 | 1.4895e-09 | 0 | 0 | 0 | 0 | 0 | 1 | -90 | 90 | -0.017067 | -0.0042775 | 0.01707 | 0.0042792
71 | 70 | 0.97245 | 0.62237 | 1.633e-09 | 0 | 0 | 0 | 0 | 0 | 1 | -90 | 90 | -0.058847 | -0.014749 | 0.058885 | 0.014773
11 | 12 | 2.1173 | 1.355 | 3.5554e-09 | 0 | 0 | 0 | 0 | 0 | 1 | -90 | 90 | -0.011108 | -0.002784 | 0.011111 | 0.0027856
12 | 14 | 3.1851 | 2.0385 | 5.3487e-09 | 0 | 0 | 0 | 0 | 0 | 1 | -90 | 90 | -0.018242 | -0.0045727 | 0.018254 | 0.0045799
14 | 21 | 0.85789 | 0.54905 | 1.4406e-09 | 0 | 0 | 0 | 0 | 0 | 1 | -90 | 90 | -0.03109 | -0.0077977 | 0.0311 | 0.0078036
14 | 20 | 1.4901 | 0.95363 | 2.5022e-09 | 0 | 0 | 0 | 0 | 0 | 1 | -90 | 90 | 0.012836 | 0.0032179 | -0.012833 | -0.0032163
15 | 43 | 0.20393 | 0.13052 | 1.7123e-09 | 0 | 0 | 0 | 0 | 0 | 1 | -90 | 90 | -0.17403 | -0.043879 | 0.1741 | 0.043922
16 | 52 | 0.94631 | 0.60564 | 7.9456e-09 | 0 | 0 | 0 | 0 | 0 | 1 | -90 | 90 | 0.04645 | 0.01167 | -0.046428 | -0.011656
16 | 53 | 0.80865 | 0.51753 | 1.3579e-09 | 0 | 0 | 0 | 0 | 0 | 1 | -90 | 90 | 0.010066 | 0.0025231 | -0.010065 | -0.0025226
16 | 39 | 1.8931 | 1.2116 | 3.179e-09 | 0 | 0 | 0 | 0 | 0 | 1 | -90 | 90 | 0.10877 | 0.027399 | -0.10852 | -0.027243
21 | 36 | 0.32026 | 0.20497 | 2.1512e-09 | 0 | 0 | 0 | 0 | 0 | 1 | -90 | 90 | -0.042898 | -0.010761 | 0.042905 | 0.010765
52 | 85 | 1.0402 | 0.66575 | 3.4937e-09 | 0 | 0 | 0 | 0 | 0 | 1 | -90 | 90 | 0.046428 | 0.011656 | -0.046403 | -0.011641
39 | 38 | 2.1569 | 1.3804 | 3.6221e-09 | 0 | 0 | 0 | 0 | 0 | 1 | -90 | 90 | 0.063553 | 0.015973 | -0.063457 | -0.015912
36 | 35 | 0.10123 | 0.064788 | 8.4998e-10 | 0 | 0 | 0 | 0 | 0 | 1 | -90 | 90 | -0.04872 | -0.012222 | 0.048723 | 0.012224
23 | 24 | 0.094953 | 0.06077 | 7.9726e-10 | 0 | 0 | 0 | 0 | 0 | 1 | -90 | 90 | 0.057191 | 0.014355 | -0.057188 | -0.014353
23 | 28 | 0.21288 | 0.13624 | 1.7874e-09 | 0 | 0 | 0 | 0 | 0 | 1 | -90 | 90 | -0.057191 | -0.014355 | 0.057199 | 0.01436
24 | 34 | 0.45462 | 0.29095 | 3.8171e-09 | 0 | 0 | 0 | 0 | 0 | 1 | -90 | 90 | 0.057188 | 0.014353 | -0.057171 | -0.014343
28 | 31 | 17.3171 | 11.0829 | 2.908e-08 | 0 | 0 | 0 | 0 | 0 | 1 | -90 | 90 | 0.0030422 | 0.00075989 | -0.0030404 | -0.00076148
28 | 29 | 0.27346 | 0.17502 | 2.2961e-09 | 0 | 0 | 0 | 0 | 0 | 1 | -90 | 90 | -0.060241 | -0.01512 | 0.060252 | 0.015127
34 | 35 | 0.16883 | 0.10805 | 1.4176e-09 | 0 | 0 | 0 | 0 | 0 | 1 | -90 | 90 | 0.051415 | 0.0129 | -0.05141 | -0.012897
25 | 26 | 6.9083 | 4.4213 | 1.1601e-08 | 0 | 0 | 0 | 0 | 0 | 1 | -90 | 90 | -0.0042835 | -0.0010732 | 0.0042849 | 0.0010731
25 | 86 | 3.7589 | 2.4057 | 6.3123e-09 | 0 | 0 | 0 | 0 | 0 | 1 | -90 | 90 | 0.0042835 | 0.0010732 | -0.0042827 | -0.0010734
26 | 93 | 1.1657 | 0.74602 | 1.9575e-09 | 0 | 0 | 0 | 0 | 0 | 1 | -90 | 90 | -0.0042849 | -0.0010731 | 0.0042852 | 0.001073
93 | 33 | 0.57012 | 0.36487 | 9.5738e-10 | 0 | 0 | 0 | 0 | 0 | 1 | -90 | 90 | -0.0085369 | -0.0021386 | 0.0085373 | 0.0021388
31 | 95 | 4.3132 | 2.7604 | 7.243e-09 | 0 | 0 | 0 | 0 | 0 | 1 | -90 | 90 | 0.0030404 | 0.00076148 | -0.0030399 | -0.00076188
29 | 30 | 0.23746 | 0.15198 | 1.9938e-09 | 0 | 0 | 0 | 0 | 0 | 1 | -90 | 90 | -0.068513 | -0.017197 | 0.068525 | 0.017205
85 | 84 | 2.5126 | 1.6081 | 4.2193e-09 | 0 | 0 | 0 | 0 | 0 | 1 | -90 | 90 | 0.023219 | 0.0058302 | -0.023204 | -0.0058211
38 | 37 | 0.67347 | 0.43102 | 1.1309e-09 | 0 | 0 | 0 | 0 | 0 | 1 | -90 | 90 | 0.05346 | 0.013406 | -0.053439 | -0.013393
79 | 32 | 0.98779 | 0.63219 | 1.6588e-09 | 0 | 0 | 0 | 0 | 0 | 1 | -90 | 90 | -0.0075209 | -0.0018849 | 0.0075216 | 0.0018852
32 | 78 | 0.17442 | 0.11163 | 1.4645e-09 | 0 | 0 | 0 | 0 | 0 | 1 | -90 | 90 | -0.089182 | -0.0224 | 0.089198 | 0.02241
32 | 30 | 0.64887 | 0.41528 | 5.4482e-09 | 0 | 0 | 0 | 0 | 0 | 1 | -90 | 90 | 0.081661 | 0.020515 | -0.081612 | -0.020485
33 | 30 | 1.0942 | 0.70029 | 1.8375e-09 | 0 | 0 | 0 | 0 | 0 | 1 | -90 | 90 | -0.013085 | -0.0032785 | 0.013087 | 0.0032797
78 | 91 | 0.78274 | 0.50095 | 6.5722e-09 | 0 | 0 | 0 | 0 | 0 | 1 | -90 | 90 | 0.054156 | 0.013596 | -0.05413 | -0.013581
78 | 77 | 0.31312 | 0.2004 | 2.6291e-09 | 0 | 0 | 0 | 0 | 0 | 1 | -90 | 90 | -0.15017 | -0.037715 | 0.15025 | 0.037765
91 | 90 | 1.5558 | 0.99571 | 5.2252e-09 | 0 | 0 | 0 | 0 | 0 | 1 | -90 | 90 | 0.039995 | 0.010038 | -0.039967 | -0.010021
77 | 72 | 0.21394 | 0.13692 | 1.7963e-09 | 0 | 0 | 0 | 0 | 0 | 1 | -90 | 90 | -0.21225 | -0.053356 | 0.21236 | 0.053425
77 | 68 | 0.35403 | 0.22658 | 2.9726e-09 | 0 | 0 | 0 | 0 | 0 | 1 | -90 | 90 | 0.062002 | 0.015591 | -0.061986 | -0.015581
70 | 56 | 1.0596 | 0.67811 | 1.7793e-09 | 0 | 0 | 0 | 0 | 0 | 1 | -90 | 90 | -0.067539 | -0.016942 | 0.067593 | 0.016977
59 | 61 | 2.9837 | 1.9096 | 5.0105e-09 | 0 | 0 | 0 | 0 | 0 | 1 | -90 | 90 | 0.0044876 | 0.0011243 | -0.0044869 | -0.0011244
59 | 57 | 4.3876 | 2.8081 | 7.3679e-09 | 0 | 0 | 0 | 0 | 0 | 1 | -90 | 90 | 0.013994 | 0.0035105 | -0.013985 | -0.003505
61 | 62 | 1.2051 | 0.77126 | 2.0237e-09 | 0 | 0 | 0 | 0 | 0 | 1 | -90 | 90 | 0.0022435 | 0.00056211 | -0.0022434 | -0.00056225
57 | 58 | 1.0276 | 0.65764 | 1.7256e-09 | 0 | 0 | 0 | 0 | 0 | 1 | -90 | 90 | 0.011395 | 0.0028559 | -0.011393 | -0.0028552
75 | 73 | 1.2499 | 0.79995 | 1.0495e-08 | 0 | 0 | 0 | 0 | 0 | 1 | -90 | 90 | -0.023321 | -0.0058546 | 0.023329 | 0.0058584
47 | 49 | 0.22158 | 0.14181 | 1.8604e-09 | 0 | 0 | 0 | 0 | 0 | 1 | -90 | 90 | 0.32331 | 0.081815 | -0.32305 | -0.081651
49 | 51 | 0.093618 | 0.059915 | 7.8605e-10 | 0 | 0 | 0 | 0 | 0 | 1 | -90 | 90 | 0.31662 | 0.080039 | -0.31651 | -0.079973
51 | 54 | 0.20918 | 0.13388 | 1.7564e-09 | 0 | 0 | 0 | 0 | 0 | 1 | -90 | 90 | 0.3043 | 0.076913 | -0.30409 | -0.076775
54 | 55 | 0.4136 | 0.26471 | 3.4728e-09 | 0 | 0 | 0 | 0 | 0 | 1 | -90 | 90 | 0.29405 | 0.074259 | -0.29365 | -0.074005
55 | 56 | 0.20787 | 0.13304 | 1.7454e-09 | 0 | 0 | 0 | 0 | 0 | 1 | -90 | 90 | 0.28592 | 0.072066 | -0.28573 | -0.071945
84 | 83 | 2.6306 | 1.6836 | 4.4174e-09 | 0 | 0 | 0 | 0 | 0 | 1 | -90 | 90 | 0.023204 | 0.0058211 | -0.023189 | -0.0058116
56 | 72 | 0.46716 | 0.29898 | 3.9225e-09 | 0 | 0 | 0 | 0 | 0 | 1 | -90 | 90 | 0.21813 | 0.054969 | -0.21789 | -0.05481
58 | 60 | 2.516 | 1.6103 | 4.2251e-09 | 0 | 0 | 0 | 0 | 0 | 1 | -90 | 90 | 0.002808 | 0.00070343 | -0.0028078 | -0.00070369
73 | 74 | 1.2234 | 0.78299 | 1.0272e-08 | 0 | 0 | 0 | 0 | 0 | 1 | -90 | 90 | -0.028305 | -0.0071055 | 0.028316 | 0.0071116
80 | 67 | 0.59044 | 0.37788 | 9.9151e-10 | 0 | 0 | 0 | 0 | 0 | 1 | -90 | 90 | -0.0023753 | -0.00059531 | 0.0023753 | 0.00059524
67 | 81 | 1.0406 | 0.666 | 1.7475e-09 | 0 | 0 | 0 | 0 | 0 | 1 | -90 | 90 | -0.023771 | -0.0059648 | 0.023777 | 0.0059689
67 | 65 | 4.0841 | 2.6138 | 6.8583e-09 | 0 | 0 | 0 | 0 | 0 | 1 | -90 | 90 | 0.021395 | 0.0053696 | -0.021374 | -0.0053568
64 | 65 | 2.7987 | 1.7912 | 4.6998e-09 | 0 | 0 | 0 | 0 | 0 | 1 | -90 | 90 | -0.0049375 | -0.0012374 | 0.0049382 | 0.0012375
66 | 68 | 1.0321 | 0.66057 | 5.1997e-09 | 0 | 0 | 0 | 0 | 0 | 1 | -90 | 90 | -0.030794 | -0.0077438 | 0.030805 | 0.0077503
66 | 69 | 2.283 | 1.4611 | 3.8338e-09 | 0 | 0 | 0 | 0 | 0 | 1 | -90 | 90 | 0.030794 | 0.0077438 | -0.03077 | -0.0077286
68 | 74 | 0.3491 | 0.22342 | 2.9311e-09 | 0 | 0 | 0 | 0 | 0 | 1 | -90 | 90 | 0.031181 | 0.0078309 | -0.031177 | -0.0078287
69 | 92 | 1.1948 | 0.7647 | 2.0065e-09 | 0 | 0 | 0 | 0 | 0 | 1 | -90 | 90 | 0.028339 | 0.0071193 | -0.028328 | -0.0071126
81 | 92 | 1.1339 | 0.72572 | 1.9042e-09 | 0 | 0 | 0 | 0 | 0 | 1 | -90 | 90 | -0.025997 | -0.0065252 | 0.026006 | 0.0065305
88 | 89 | 3.4235 | 2.191 | 5.7489e-09 | 0 | 0 | 0 | 0 | 0 | 1 | -90 | 90 | -0.009903 | -0.0024819 | 0.0099068 | 0.0024838
89 | 90 | 1.1987 | 0.76716 | 2.0129e-09 | 0 | 0 | 0 | 0 | 0 | 1 | -90 | 90 | -0.024168 | -0.0060581 | 0.024176 | 0.0060629