## bus_data
BUS_I | BUS_TYPE | Pd | Qd | Gs | Bs | area | Vm | Va | baseKV | zone | Vmax | Vmin
1 | 3 | 0.0029244 | 0.00073291 | 0 | 0 | 1 | 1 | 0 | 0.4 | 1 | 1.1 | 0.9
2 | 1 | 0 | 0 | 0 | 0 | 1 | 0.9989 | -0.020796 | 0.4 | 1 | 1.1 | 0.9
3 | 1 | 0 | 0 | 0 | 0 | 1 | 0.99306 | -0.13085 | 0.4 | 1 | 1.1 | 0.9
4 | 1 | 0.0042043 | 0.0010537 | 0 | 0 | 1 | 0.99778 | -0.042291 | 0.4 | 1 | 1.1 | 0.9
5 | 1 | 0.0033995 | 0.00085199 | 0 | 0 | 1 | 0.99699 | -0.056966 | 0.4 | 1 | 1.1 | 0.9
6 | 1 | 0 | 0 | 0 | 0 | 1 | 0.98813 | -0.22502 | 0.4 | 1 | 1.1 | 0.9
78 | 1 | 0.01724 | 0.0043207 | 0 | 0 | 1 | 0.99679 | -0.061273 | 0.4 | 1 | 1.1 | 0.9
17 | 1 | 0.007259 | 0.0018193 | 0 | 0 | 1 | 0.9965 | -0.066181 | 0.4 | 1 | 1.1 | 0.9
27 | 1 | 0.011593 | 0.0029055 | 0 | 0 | 1 | 0.98223 | -0.33898 | 0.4 | 1 | 1.1 | 0.9
7 | 1 | 0 | 0 | 0 | 0 | 1 | 0.98675 | -0.25279 | 0.4 | 1 | 1.1 | 0.9
8 | 1 | 0 | 0 | 0 | 0 | 1 | 0.99426 | -0.10868 | 0.4 | 1 | 1.1 | 0.9
31 | 1 | 0.029903 | 0.0074943 | 0 | 0 | 1 | 0.98587 | -0.26991 | 0.4 | 1 | 1.1 | 0.9
16 | 1 | 0.0026883 | 0.00067375 | 0 | 0 | 1 | 0.99633 | -0.06939 | 0.4 | 1 | 1.1 | 0.9
10 | 1 | 0 | 0 | 0 | 0 | 1 | 0.98433 | -0.2998 | 0.4 | 1 | 1.1 | 0.9
11 | 1 | 0 | 0 | 0 | 0 | 1 | 0.98424 | -0.30151 | 0.4 | 1 | 1.1 | 0.9
56 | 1 | 0.0064316 | 0.0016119 | 0 | 0 | 1 | 0.98436 | -0.29923 | 0.4 | 1 | 1.1 | 0.9
48 | 1 | 0.0022245 | 0.00055751 | 0 | 0 | 1 | 0.98419 | -0.30262 | 0.4 | 1 | 1.1 | 0.9
12 | 1 | 0 | 0 | 0 | 0 | 1 | 0.97242 | -0.53122 | 0.4 | 1 | 1.1 | 0.9
15 | 1 | 0 | 0 | 0 | 0 | 1 | 0.97416 | -0.4969 | 0.4 | 1 | 1.1 | 0.9
75 | 1 | 0.017272 | 0.0043289 | 0 | 0 | 1 | 0.97167 | -0.54614 | 0.4 | 1 | 1.1 | 0.9
97 | 1 | 0.0068268 | 0.0017109 | 0 | 0 | 1 | 0.97433 | -0.49351 | 0.4 | 1 | 1.1 | 0.9
79 | 1 | 0.0035542 | 0.00089078 | 0 | 0 | 1 | 0.99634 | -0.069946 | 0.4 | 1 | 1.1 | 0.9
26 | 1 | 0.017137 | 0.004295 | 0 | 0 | 1 | 0.98139 | -0.35523 | 0.4 | 1 | 1.1 | 0.9
70 | 1 | 0 | 0 | 0 | 0 | 1 | 0.97782 | -0.42508 | 0.4 | 1 | 1.1 | 0.9
72 | 1 | 0.0062538 | 0.0015673 | 0 | 0 | 1 | 0.97791 | -0.42323 | 0.4 | 1 | 1.1 | 0.9
68 | 1 | 0.0044717 | 0.0011207 | 0 | 0 | 1 | 0.97715 | -0.43827 | 0.4 | 1 | 1.1 | 0.9
30 | 1 | 0.0070991 | 0.0017792 | 0 | 0 | 1 | 0.98556 | -0.27586 | 0.4 | 1 | 1.1 | 0.9
65 | 1 | 0.0071259 | 0.0017859 | 0 | 0 | 1 | 0.97772 | -0.42705 | 0.4 | 1 | 1.1 | 0.9
64 | 1 | 0.021264 | 0.0053292 | 0 | 0 | 1 | 0.97778 | -0.42581 | 0.4 | 1 | 1.1 | 0.9
33 | 1 | 0 | 0 | 0 | 0 | 1 | 0.98473 | -0.29205 | 0.4 | 1 | 1.1 | 0.9
63 | 1 | 0.0054852 | 0.0013747 | 0 | 0 | 1 | 0.98418 | -0.30269 | 0.4 | 1 | 1.1 | 0.9
62 | 1 | 0.004783 | 0.0011987 | 0 | 0 | 1 | 0.98436 | -0.29919 | 0.4 | 1 | 1.1 | 0.9
23 | 1 | 0.0047675 | 0.0011948 | 0 | 0 | 1 | 0.99219 | -0.15017 | 0.4 | 1 | 1.1 | 0.9
24 | 1 | 0.0077712 | 0.0019476 | 0 | 0 | 1 | 0.99238 | -0.1465 | 0.4 | 1 | 1.1 | 0.9
22 | 1 | 0 | 0 | 0 | 0 | 1 | 0.97356 | -0.50864 | 0.4 | 1 | 1.1 | 0.9
47 | 1 | 0 | 0 | 0 | 0 | 1 | 0.97324 | -0.51501 | 0.4 | 1 | 1.1 | 0.9
42 | 1 | 0 | 0 | 0 | 0 | 1 | 0.97249 | -0.52993 | 0.4 | 1 | 1.1 | 0.9
20 | 1 | 0.0059309 | 0.0014864 | 0 | 0 | 1 | 0.97408 | -0.49857 | 0.4 | 1 | 1.1 | 0.9
40 | 1 | 0 | 0 | 0 | 0 | 1 | 0.97601 | -0.46054 | 0.4 | 1 | 1.1 | 0.9
21 | 1 | 0 | 0 | 0 | 0 | 1 | 0.97613 | -0.45821 | 0.4 | 1 | 1.1 | 0.9
39 | 1 | 0.0050729 | 0.0012714 | 0 | 0 | 1 | 0.97593 | -0.46211 | 0.4 | 1 | 1.1 | 0.9
94 | 1 | 0.0072335 | 0.0018129 | 0 | 0 | 1 | 0.97215 | -0.53659 | 0.4 | 1 | 1.1 | 0.9
74 | 1 | 0.016576 | 0.0041544 | 0 | 0 | 1 | 0.97283 | -0.52321 | 0.4 | 1 | 1.1 | 0.9
93 | 1 | 0.006035 | 0.0015125 | 0 | 0 | 1 | 0.97456 | -0.48904 | 0.4 | 1 | 1.1 | 0.9
18 | 1 | 0.031683 | 0.0079405 | 0 | 0 | 1 | 0.97456 | -0.48903 | 0.4 | 1 | 1.1 | 0.9
19 | 1 | 0.010537 | 0.0026409 | 0 | 0 | 1 | 0.97487 | -0.48285 | 0.4 | 1 | 1.1 | 0.9
53 | 1 | 0.011451 | 0.00287 | 0 | 0 | 1 | 0.97639 | -0.45303 | 0.4 | 1 | 1.1 | 0.9
51 | 1 | 0 | 0 | 0 | 0 | 1 | 0.97708 | -0.43953 | 0.4 | 1 | 1.1 | 0.9
25 | 1 | 0.0020687 | 0.00051846 | 0 | 0 | 1 | 0.99263 | -0.14152 | 0.4 | 1 | 1.1 | 0.9
77 | 1 | 0 | 0 | 0 | 0 | 1 | 0.99268 | -0.14067 | 0.4 | 1 | 1.1 | 0.9
86 | 1 | 0.0023361 | 0.00058548 | 0 | 0 | 1 | 0.9928 | -0.1383 | 0.4 | 1 | 1.1 | 0.9
28 | 1 | 0.009725 | 0.0024373 | 0 | 0 | 1 | 0.9801 | -0.38032 | 0.4 | 1 | 1.1 | 0.9
29 | 1 | 0 | 0 | 0 | 0 | 1 | 0.97899 | -0.40207 | 0.4 | 1 | 1.1 | 0.9
100 | 1 | 0 | 0 | 0 | 0 | 1 | 0.97829 | -0.41578 | 0.4 | 1 | 1.1 | 0.9
66 | 1 | 0 | 0 | 0 | 0 | 1 | 0.97813 | -0.41889 | 0.4 | 1 | 1.1 | 0.9
101 | 1 | 0.00443 | 0.0011103 | 0 | 0 | 1 | 0.97794 | -0.42276 | 0.4 | 1 | 1.1 | 0.9
99 | 1 | 0 | 0 | 0 | 0 | 1 | 0.97819 | -0.41777 | 0.4 | 1 | 1.1 | 0.9
54 | 1 | 0.0053461 | 0.0013399 | 0 | 0 | 1 | 0.97766 | -0.42807 | 0.4 | 1 | 1.1 | 0.9
32 | 1 | 0 | 0 | 0 | 0 | 1 | 0.98508 | -0.28524 | 0.4 | 1 | 1.1 | 0.9
34 | 1 | 0 | 0 | 0 | 0 | 1 | 0.98478 | -0.2911 | 0.4 | 1 | 1.1 | 0.9
57 | 1 | 0.0085437 | 0.0021413 | 0 | 0 | 1 | 0.98435 | -0.29946 | 0.4 | 1 | 1.1 | 0.9
55 | 1 | 0.0031774 | 0.00079632 | 0 | 0 | 1 | 0.98459 | -0.29469 | 0.4 | 1 | 1.1 | 0.9
36 | 1 | 0.0050916 | 0.0012761 | 0 | 0 | 1 | 0.98297 | -0.32603 | 0.4 | 1 | 1.1 | 0.9
67 | 1 | 0.023219 | 0.0058192 | 0 | 0 | 1 | 0.98387 | -0.30886 | 0.4 | 1 | 1.1 | 0.9
35 | 1 | 0.015057 | 0.0037736 | 0 | 0 | 1 | 0.98119 | -0.36075 | 0.4 | 1 | 1.1 | 0.9
37 | 1 | 0.0053494 | 0.0013407 | 0 | 0 | 1 | 0.98054 | -0.37322 | 0.4 | 1 | 1.1 | 0.9
38 | 1 | 0.012099 | 0.0030322 | 0 | 0 | 1 | 0.97832 | -0.41654 | 0.4 | 1 | 1.1 | 0.9
61 | 1 | 0.016138 | 0.0040444 | 0 | 0 | 1 | 0.9764 | -0.45417 | 0.4 | 1 | 1.1 | 0.9
90 | 1 | 0.015729 | 0.0039421 | 0 | 0 | 1 | 0.97354 | -0.51037 | 0.4 | 1 | 1.1 | 0.9
95 | 1 | 0.0066704 | 0.0016718 | 0 | 0 | 1 | 0.97185 | -0.5425 | 0.4 | 1 | 1.1 | 0.9
73 | 1 | 0.0056951 | 0.0014273 | 0 | 0 | 1 | 0.97271 | -0.52557 | 0.4 | 1 | 1.1 | 0.9
58 | 1 | 0.0073019 | 0.00183 | 0 | 0 | 1 | 0.97737 | -0.43385 | 0.4 | 1 | 1.1 | 0.9
59 | 1 | 0.0048749 | 0.0012218 | 0 | 0 | 1 | 0.9777 | -0.42752 | 0.4 | 1 | 1.1 | 0.9
98 | 1 | 0.0023311 | 0.00058422 | 0 | 0 | 1 | 0.97815 | -0.41855 | 0.4 | 1 | 1.1 | 0.9
96 | 1 | 0.0068004 | 0.0017043 | 0 | 0 | 1 | 0.97179 | -0.54362 | 0.4 | 1 | 1.1 | 0.9
49 | 1 | 0.0034015 | 0.00085249 | 0 | 0 | 1 | 0.97656 | -0.44971 | 0.4 | 1 | 1.1 | 0.9
50 | 1 | 0.047257 | 0.011844 | 0 | 0 | 1 | 0.97551 | -0.47035 | 0.4 | 1 | 1.1 | 0.9
52 | 1 | 0.0042916 | 0.0010756 | 0 | 0 | 1 | 0.97511 | -0.47829 | 0.4 | 1 | 1.1 | 0.9
60 | 1 | 0.0058875 | 0.0014755 | 0 | 0 | 1 | 0.97786 | -0.42428 | 0.4 | 1 | 1.1 | 0.9
91 | 1 | 0.012383 | 0.0031034 | 0 | 0 | 1 | 0.9715 | -0.55073 | 0.4 | 1 | 1.1 | 0.9
69 | 1 | 0.005863 | 0.0014694 | 0 | 0 | 1 | 0.97704 | -0.4404 | 0.4 | 1 | 1.1 | 0.9
71 | 1 | 0.0097468 | 0.0024428 | 0 | 0 | 1 | 0.97703 | -0.44051 | 0.4 | 1 | 1.1 | 0.9
87 | 1 | 0.0029108 | 0.00072951 | 0 | 0 | 1 | 0.99292 | -0.13597 | 0.4 | 1 | 1.1 | 0.9
80 | 1 | 0.0033484 | 0.00083918 | 0 | 0 | 1 | 0.9958 | -0.080388 | 0.4 | 1 | 1.1 | 0.9
88 | 1 | 0.0041206 | 0.0010327 | 0 | 0 | 1 | 0.99549 | -0.086445 | 0.4 | 1 | 1.1 | 0.9
89 | 1 | 0.0016387 | 0.00041069 | 0 | 0 | 1 | 0.99518 | -0.09236 | 0.4 | 1 | 1.1 | 0.9
81 | 1 | 0.003167 | 0.00079372 | 0 | 0 | 1 | 0.99374 | -0.1201 | 0.4 | 1 | 1.1 | 0.9
82 | 1 | 0.0046689 | 0.0011701 | 0 | 0 | 1 | 0.99344 | -0.12585 | 0.4 | 1 | 1.1 | 0.9
83 | 1 | 0.0037078 | 0.00092925 | 0 | 0 | 1 | 0.99399 | -0.11529 | 0.4 | 1 | 1.1 | 0.9
84 | 1 | 0.0060898 | 0.0015262 | 0 | 0 | 1 | 0.99316 | -0.13139 | 0.4 | 1 | 1.1 | 0.9
85 | 1 | 0.0063109 | 0.0015817 | 0 | 0 | 1 | 0.99446 | -0.10624 | 0.4 | 1 | 1.1 | 0.9
92 | 1 | 0.017228 | 0.0043177 | 0 | 0 | 1 | 0.97118 | -0.55712 | 0.4 | 1 | 1.1 | 0.9

## generator_data
GEN_BUS | PG | QG | QMAX | QMIN | VG | MBASE | GEN_STATUS | PMAX | PMIN
1 | 0.61126 | 0.15747 | 10 | -10 | 1 | 100 | 1 | 10 | 0

## branch_data
F_BUS | T_BUS | BR_R | BR_X | BR_B | RATE_A | RATE_B | RATE_C | TAP | SHIFT | BR_STATUS | ANGMIN | ANGMAX | P_in | Q_in | P_out | Q_out
1 | 2 | 0.3311 | 0.2119 | 2.224e-09 | 0 | 0 | 0 | 0 | 0 | 1 | -90 | 90 | 0.28513 | 0.072982 | -0.28485 | -0.072799
1 | 3 | 1.8424 | 1.1792 | 1.2376e-08 | 0 | 0 | 0 | 0 | 0 | 1 | -90 | 90 | 0.3232 | 0.083757 | -0.32115 | -0.082444
2 | 4 | 1.2325 | 0.78879 | 2.0697e-09 | 0 | 0 | 0 | 0 | 0 | 1 | -90 | 90 | 0.07821 | 0.019717 | -0.078129 | -0.019666
2 | 5 | 0.79414 | 0.50825 | 5.3343e-09 | 0 | 0 | 0 | 0 | 0 | 1 | -90 | 90 | 0.20664 | 0.053082 | -0.20627 | -0.05285
3 | 6 | 1.3103 | 0.8386 | 8.8014e-09 | 0 | 0 | 0 | 0 | 0 | 1 | -90 | 90 | 0.32115 | 0.082444 | -0.31969 | -0.08151
4 | 78 | 1.1481 | 0.73482 | 1.9281e-09 | 0 | 0 | 0 | 0 | 0 | 1 | -90 | 90 | 0.073925 | 0.018612 | -0.073858 | -0.018569
5 | 17 | 0.20528 | 0.13138 | 1.3789e-09 | 0 | 0 | 0 | 0 | 0 | 1 | -90 | 90 | 0.20288 | 0.051998 | -0.20278 | -0.05194
6 | 27 | 1.5684 | 1.0038 | 1.0535e-08 | 0 | 0 | 0 | 0 | 0 | 1 | -90 | 90 | 0.31969 | 0.08151 | -0.31794 | -0.080392
78 | 79 | 0.68375 | 0.4376 | 1.1482e-09 | 0 | 0 | 0 | 0 | 0 | 1 | -90 | 90 | 0.056618 | 0.014249 | -0.056595 | -0.014234
17 | 16 | 0.074112 | 0.047432 | 4.9782e-10 | 0 | 0 | 0 | 0 | 0 | 1 | -90 | 90 | 0.19553 | 0.050121 | -0.1955 | -0.050102
27 | 26 | 0.23047 | 0.1475 | 1.5481e-09 | 0 | 0 | 0 | 0 | 0 | 1 | -90 | 90 | 0.30634 | 0.077487 | -0.30611 | -0.077334
7 | 8 | 3.336 | 2.135 | 2.2408e-08 | 0 | 0 | 0 | 0 | 0 | 1 | -90 | 90 | -0.19111 | -0.048344 | 0.19244 | 0.049194
7 | 31 | 0.39293 | 0.25148 | 2.6393e-09 | 0 | 0 | 0 | 0 | 0 | 1 | -90 | 90 | 0.19111 | 0.048344 | -0.19095 | -0.048244
8 | 16 | 0.91847 | 0.58782 | 6.1694e-09 | 0 | 0 | 0 | 0 | 0 | 1 | -90 | 90 | -0.19244 | -0.049194 | 0.19281 | 0.049428
31 | 30 | 0.16215 | 0.10377 | 1.0892e-09 | 0 | 0 | 0 | 0 | 0 | 1 | -90 | 90 | 0.16105 | 0.04075 | -0.161 | -0.04072
10 | 11 | 3.3398 | 2.1374 | 5.6084e-09 | 0 | 0 | 0 | 0 | 0 | 1 | -90 | 90 | 0.0022248 | 0.00055681 | -0.0022246 | -0.00055724
10 | 56 | 1.1054 | 0.70745 | 1.8563e-09 | 0 | 0 | 0 | 0 | 0 | 1 | -90 | 90 | -0.0022248 | -0.00055681 | 0.0022249 | 0.00055667
11 | 48 | 2.1695 | 1.3885 | 3.6431e-09 | 0 | 0 | 0 | 0 | 0 | 1 | -90 | 90 | 0.0022246 | 0.00055724 | -0.0022245 | -0.00055751
56 | 33 | 3.6009 | 2.3046 | 6.0468e-09 | 0 | 0 | 0 | 0 | 0 | 1 | -90 | 90 | -0.0086565 | -0.0021686 | 0.0086595 | 0.0021699
12 | 15 | 8.4334 | 5.3974 | 1.4162e-08 | 0 | 0 | 0 | 0 | 0 | 1 | -90 | 90 | -0.017285 | -0.0043362 | 0.017313 | 0.0043529
12 | 75 | 3.6591 | 2.3418 | 6.1446e-09 | 0 | 0 | 0 | 0 | 0 | 1 | -90 | 90 | 0.017285 | 0.0043362 | -0.017272 | -0.0043289
15 | 97 | 0.83594 | 0.535 | 1.4038e-09 | 0 | 0 | 0 | 0 | 0 | 1 | -90 | 90 | -0.017313 | -0.0043529 | 0.017316 | 0.0043546
97 | 93 | 0.78935 | 0.50518 | 1.3255e-09 | 0 | 0 | 0 | 0 | 0 | 1 | -90 | 90 | -0.024143 | -0.0060656 | 0.024148 | 0.0060687
79 | 80 | 0.87761 | 0.56167 | 1.4737e-09 | 0 | 0 | 0 | 0 | 0 | 1 | -90 | 90 | 0.05304 | 0.013343 | -0.053014 | -0.013326
26 | 28 | 0.37652 | 0.24098 | 2.5291e-09 | 0 | 0 | 0 | 0 | 0 | 1 | -90 | 90 | 0.28897 | 0.073039 | -0.28862 | -0.072817
70 | 72 | 0.39465 | 0.25258 | 6.6273e-10 | 0 | 0 | 0 | 0 | 0 | 1 | -90 | 90 | -0.020096 | -0.0050415 | 0.020098 | 0.0050425
70 | 68 | 2.8138 | 1.8008 | 4.7251e-09 | 0 | 0 | 0 | 0 | 0 | 1 | -90 | 90 | 0.020096 | 0.0050415 | -0.020083 | -0.0050338
72 | 101 | 0.076958 | 0.049253 | 1.2923e-10 | 0 | 0 | 0 | 0 | 0 | 1 | -90 | 90 | -0.026351 | -0.0066099 | 0.026352 | 0.0066103
68 | 69 | 0.58216 | 0.37259 | 9.7761e-10 | 0 | 0 | 0 | 0 | 0 | 1 | -90 | 90 | 0.015611 | 0.0039131 | -0.01561 | -0.0039122
30 | 32 | 0.26674 | 0.17071 | 1.7917e-09 | 0 | 0 | 0 | 0 | 0 | 1 | -90 | 90 | 0.1539 | 0.038941 | -0.15384 | -0.038897
65 | 64 | 0.74171 | 0.4747 | 1.2455e-09 | 0 | 0 | 0 | 0 | 0 | 1 | -90 | 90 | -0.0071259 | -0.0017859 | 0.0071263 | 0.0017861
64 | 66 | 1.046 | 0.66946 | 1.7566e-09 | 0 | 0 | 0 | 0 | 0 | 1 | -90 | 90 | -0.02839 | -0.0071152 | 0.028399 | 0.0071211
33 | 57 | 1.0133 | 0.64853 | 1.7016e-09 | 0 | 0 | 0 | 0 | 0 | 1 | -90 | 90 | 0.031784 | 0.0079739 | -0.031773 | -0.0079668
33 | 32 | 0.73289 | 0.46905 | 1.2307e-09 | 0 | 0 | 0 | 0 | 0 | 1 | -90 | 90 | -0.040444 | -0.010144 | 0.040457 | 0.010152
63 | 62 | 2.7663 | 1.7705 | 4.6454e-09 | 0 | 0 | 0 | 0 | 0 | 1 | -90 | 90 | -0.0054852 | -0.0013747 | 0.0054861 | 0.0013749
62 | 55 | 1.9047 | 1.219 | 3.1984e-09 | 0 | 0 | 0 | 0 | 0 | 1 | -90 | 90 | -0.010269 | -0.0025736 | 0.010271 | 0.0025747
23 | 24 | 3.3931 | 2.1716 | 5.6979e-09 | 0 | 0 | 0 | 0 | 0 | 1 | -90 | 90 | -0.0047675 | -0.0011948 | 0.0047683 | 0.0011948
24 | 25 | 1.7532 | 1.122 | 2.9441e-09 | 0 | 0 | 0 | 0 | 0 | 1 | -90 | 90 | -0.012539 | -0.0031425 | 0.012542 | 0.0031441
22 | 47 | 1.2141 | 0.777 | 2.0387e-09 | 0 | 0 | 0 | 0 | 0 | 1 | -90 | 90 | 0.022288 | 0.0055913 | -0.022281 | -0.0055872
22 | 42 | 4.3628 | 2.7922 | 7.3262e-09 | 0 | 0 | 0 | 0 | 0 | 1 | -90 | 90 | 0.020736 | 0.005208 | -0.020715 | -0.0051952
22 | 20 | 0.99592 | 0.63739 | 1.6724e-09 | 0 | 0 | 0 | 0 | 0 | 1 | -90 | 90 | -0.043024 | -0.010799 | 0.043044 | 0.010812
47 | 74 | 1.5639 | 1.0009 | 2.6261e-09 | 0 | 0 | 0 | 0 | 0 | 1 | -90 | 90 | 0.022281 | 0.0055872 | -0.022272 | -0.0055819
42 | 94 | 1.3627 | 0.87213 | 2.2883e-09 | 0 | 0 | 0 | 0 | 0 | 1 | -90 | 90 | 0.020715 | 0.0051952 | -0.020708 | -0.0051912
20 | 18 | 0.82993 | 0.53116 | 1.3937e-09 | 0 | 0 | 0 | 0 | 0 | 1 | -90 | 90 | -0.048975 | -0.012299 | 0.048997 | 0.012313
40 | 21 | 1.9612 | 1.2551 | 3.2933e-09 | 0 | 0 | 0 | 0 | 0 | 1 | -90 | 90 | -0.0050733 | -0.0012714 | 0.0050738 | 0.0012715
40 | 39 | 1.3185 | 0.84385 | 2.2141e-09 | 0 | 0 | 0 | 0 | 0 | 1 | -90 | 90 | 0.0050733 | 0.0012714 | -0.0050729 | -0.0012714
21 | 53 | 0.22989 | 0.14713 | 1.5442e-09 | 0 | 0 | 0 | 0 | 0 | 1 | -90 | 90 | -0.096423 | -0.02425 | 0.096447 | 0.024265
21 | 19 | 1.153 | 0.7379 | 1.9362e-09 | 0 | 0 | 0 | 0 | 0 | 1 | -90 | 90 | 0.091349 | 0.022978 | -0.091242 | -0.02291
94 | 95 | 1.8602 | 1.1905 | 3.1237e-09 | 0 | 0 | 0 | 0 | 0 | 1 | -90 | 90 | 0.013475 | 0.0033784 | -0.013471 | -0.0033762
74 | 73 | 1.7563 | 1.1241 | 2.9494e-09 | 0 | 0 | 0 | 0 | 0 | 1 | -90 | 90 | 0.0056958 | 0.0014275 | -0.0056951 | -0.0014273
93 | 52 | 1.519 | 0.97219 | 2.5509e-09 | 0 | 0 | 0 | 0 | 0 | 1 | -90 | 90 | -0.030183 | -0.0075812 | 0.030198 | 0.0075909
18 | 19 | 0.32679 | 0.20915 | 5.4877e-10 | 0 | 0 | 0 | 0 | 0 | 1 | -90 | 90 | -0.08068 | -0.020253 | 0.080704 | 0.020269
53 | 51 | 0.53657 | 0.34341 | 3.6042e-09 | 0 | 0 | 0 | 0 | 0 | 1 | -90 | 90 | -0.1079 | -0.027135 | 0.10797 | 0.027179
51 | 54 | 0.25444 | 0.16284 | 1.7091e-09 | 0 | 0 | 0 | 0 | 0 | 1 | -90 | 90 | -0.19325 | -0.048628 | 0.19336 | 0.048695
51 | 49 | 0.51182 | 0.32757 | 1.719e-09 | 0 | 0 | 0 | 0 | 0 | 1 | -90 | 90 | 0.085284 | 0.021449 | -0.085242 | -0.021422
25 | 77 | 0.25856 | 0.16548 | 4.3418e-10 | 0 | 0 | 0 | 0 | 0 | 1 | -90 | 90 | -0.014611 | -0.0036625 | 0.014612 | 0.0036629
77 | 86 | 0.71533 | 0.45781 | 1.2012e-09 | 0 | 0 | 0 | 0 | 0 | 1 | -90 | 90 | -0.014612 | -0.0036629 | 0.014613 | 0.0036638
86 | 87 | 0.6068 | 0.38835 | 1.019e-09 | 0 | 0 | 0 | 0 | 0 | 1 | -90 | 90 | -0.016949 | -0.0042493 | 0.016951 | 0.0042504
28 | 29 | 0.33689 | 0.21561 | 2.2629e-09 | 0 | 0 | 0 | 0 | 0 | 1 | -90 | 90 | 0.2789 | 0.07038 | -0.27861 | -0.070195
29 | 100 | 1.1504 | 0.73625 | 1.9318e-09 | 0 | 0 | 0 | 0 | 0 | 1 | -90 | 90 | 0.051233 | 0.012866 | -0.051199 | -0.012845
29 | 66 | 0.31865 | 0.20394 | 2.1404e-09 | 0 | 0 | 0 | 0 | 0 | 1 | -90 | 90 | 0.22737 | 0.057329 | -0.22719 | -0.057212
100 | 101 | 0.97178 | 0.62194 | 1.6319e-09 | 0 | 0 | 0 | 0 | 0 | 1 | -90 | 90 | 0.030792 | 0.0077269 | -0.030782 | -0.0077205
100 | 99 | 0.41859 | 0.2679 | 7.0293e-10 | 0 | 0 | 0 | 0 | 0 | 1 | -90 | 90 | 0.020407 | 0.0051177 | -0.020405 | -0.0051165
66 | 54 | 0.19872 | 0.12718 | 1.3348e-09 | 0 | 0 | 0 | 0 | 0 | 1 | -90 | 90 | 0.19879 | 0.050091 | -0.1987 | -0.050035
99 | 98 | 1.4345 | 0.9181 | 2.409e-09 | 0 | 0 | 0 | 0 | 0 | 1 | -90 | 90 | 0.0023311 | 0.00058404 | -0.0023311 | -0.00058422
99 | 60 | 1.5438 | 0.98804 | 2.5925e-09 | 0 | 0 | 0 | 0 | 0 | 1 | -90 | 90 | 0.018074 | 0.0045325 | -0.018068 | -0.0045292
32 | 34 | 0.22627 | 0.14481 | 1.5199e-09 | 0 | 0 | 0 | 0 | 0 | 1 | -90 | 90 | 0.11338 | 0.028745 | -0.11335 | -0.028725
34 | 55 | 1.1612 | 0.74319 | 1.95e-09 | 0 | 0 | 0 | 0 | 0 | 1 | -90 | 90 | 0.013451 | 0.0033723 | -0.013449 | -0.003371
34 | 36 | 1.53 | 0.9792 | 5.1386e-09 | 0 | 0 | 0 | 0 | 0 | 1 | -90 | 90 | 0.099896 | 0.025352 | -0.099728 | -0.025246
57 | 67 | 1.7563 | 1.124 | 2.9493e-09 | 0 | 0 | 0 | 0 | 0 | 1 | -90 | 90 | 0.023229 | 0.0058256 | -0.023219 | -0.0058192
36 | 35 | 1.5967 | 1.0219 | 2.6812e-09 | 0 | 0 | 0 | 0 | 0 | 1 | -90 | 90 | 0.094636 | 0.02397 | -0.094479 | -0.023869
35 | 37 | 0.68148 | 0.43615 | 1.1444e-09 | 0 | 0 | 0 | 0 | 0 | 1 | -90 | 90 | 0.079422 | 0.020095 | -0.079375 | -0.020065
37 | 38 | 2.5314 | 1.6201 | 4.2509e-09 | 0 | 0 | 0 | 0 | 0 | 1 | -90 | 90 | 0.074025 | 0.018724 | -0.073872 | -0.018627
38 | 61 | 2.6208 | 1.6773 | 4.401e-09 | 0 | 0 | 0 | 0 | 0 | 1 | -90 | 90 | 0.061773 | 0.015594 | -0.061662 | -0.015524
61 | 90 | 5.2809 | 3.3798 | 8.8681e-09 | 0 | 0 | 0 | 0 | 0 | 1 | -90 | 90 | 0.045524 | 0.011479 | -0.045402 | -0.011402
90 | 91 | 5.7782 | 3.6981 | 9.7032e-09 | 0 | 0 | 0 | 0 | 0 | 1 | -90 | 90 | 0.029673 | 0.0074599 | -0.029616 | -0.0074243
95 | 96 | 0.69648 | 0.44575 | 1.1696e-09 | 0 | 0 | 0 | 0 | 0 | 1 | -90 | 90 | 0.0068008 | 0.0017045 | -0.0068004 | -0.0017043
58 | 59 | 3.7124 | 2.376 | 6.2342e-09 | 0 | 0 | 0 | 0 | 0 | 1 | -90 | 90 | -0.0073019 | -0.00183 | 0.0073041 | 0.0018308
59 | 60 | 1.1403 | 0.72982 | 1.9149e-09 | 0 | 0 | 0 | 0 | 0 | 1 | -90 | 90 | -0.012179 | -0.0030526 | 0.012181 | 0.0030536
49 | 50 | 1.0791 | 0.6906 | 1.812e-09 | 0 | 0 | 0 | 0 | 0 | 1 | -90 | 90 | 0.081841 | 0.02057 | -0.08176 | -0.020518
50 | 52 | 0.98308 | 0.62917 | 1.6509e-09 | 0 | 0 | 0 | 0 | 0 | 1 | -90 | 90 | 0.034503 | 0.0086747 | -0.03449 | -0.0086665
91 | 92 | 1.5673 | 1.0031 | 2.6319e-09 | 0 | 0 | 0 | 0 | 0 | 1 | -90 | 90 | 0.017233 | 0.0043208 | -0.017228 | -0.0043177
69 | 71 | 0.048317 | 0.030923 | 8.1137e-11 | 0 | 0 | 0 | 0 | 0 | 1 | -90 | 90 | 0.0097469 | 0.0024428 | -0.0097468 | -0.0024428
87 | 84 | 1.0202 | 0.6529 | 1.7131e-09 | 0 | 0 | 0 | 0 | 0 | 1 | -90 | 90 | -0.019862 | -0.0049799 | 0.019866 | 0.0049825
80 | 88 | 0.543 | 0.34752 | 9.1184e-10 | 0 | 0 | 0 | 0 | 0 | 1 | -90 | 90 | 0.049666 | 0.012487 | -0.049651 | -0.012478
88 | 89 | 0.57805 | 0.36995 | 9.707e-10 | 0 | 0 | 0 | 0 | 0 | 1 | -90 | 90 | 0.045531 | 0.011445 | -0.045518 | -0.011437
89 | 85 | 1.4052 | 0.89933 | 2.3597e-09 | 0 | 0 | 0 | 0 | 0 | 1 | -90 | 90 | 0.043879 | 0.011026 | -0.04385 | -0.011008
81 | 82 | 0.83106 | 0.53188 | 1.3956e-09 | 0 | 0 | 0 | 0 | 0 | 1 | -90 | 90 | 0.03064 | 0.0076883 | -0.030632 | -0.0076831
81 | 83 | 0.63065 | 0.40362 | 1.059e-09 | 0 | 0 | 0 | 0 | 0 | 1 | -90 | 90 | -0.033807 | -0.0084821 | 0.033815 | 0.0084869
82 | 84 | 0.9438 | 0.60403 | 1.5849e-09 | 0 | 0 | 0 | 0 | 0 | 1 | -90 | 90 | 0.025963 | 0.006513 | -0.025956 | -0.0065087
83 | 85 | 1.0701 | 0.68486 | 1.797e-09 | 0 | 0 | 0 | 0 | 0 | 1 | -90 | 90 | -0.037523 | -0.0094162 | 0.037539 | 0.0094264