## bus_data
BUS_I | BUS_TYPE | Pd | Qd | Gs | Bs | area | Vm | Va | baseKV | zone | Vmax | Vmin
1 | 1 | 0.010997 | 0.0027561 | 0 | 0 | 1 | 0.99806 | -0.036821 | 0.4 | 1 | 1.1 | 0.9
2 | 1 | 0.0070742 | 0.001773 | 0 | 0 | 1 | 0.9973 | -0.051322 | 0.4 | 1 | 1.1 | 0.9
3 | 3 | 0.0053491 | 0.0013406 | 0 | 0 | 1 | 1 | 0 | 0.4 | 1 | 1.1 | 0.9
4 | 1 | 0.0047419 | 0.0011884 | 0 | 0 | 1 | 0.99585 | -0.078913 | 0.4 | 1 | 1.1 | 0.9
5 | 1 | 0.0036833 | 0.00092311 | 0 | 0 | 1 | 0.9996 | -0.0077801 | 0.4 | 1 | 1.1 | 0.9
22 | 1 | 0.0041137 | 0.001031 | 0 | 0 | 1 | 0.99486 | -0.097823 | 0.4 | 1 | 1.1 | 0.9
37 | 1 | 0.0030784 | 0.00077153 | 0 | 0 | 1 | 0.99937 | -0.012187 | 0.4 | 1 | 1.1 | 0.9
21 | 1 | 0.0066296 | 0.0016615 | 0 | 0 | 1 | 0.99394 | -0.11554 | 0.4 | 1 | 1.1 | 0.9
32 | 1 | 0 | 0 | 0 | 0 | 1 | 0.99915 | -0.016262 | 0.4 | 1 | 1.1 | 0.9
6 | 1 | 0.006883 | 0.001725 | 0 | 0 | 1 | 0.98179 | -0.35088 | 0.4 | 1 | 1.1 | 0.9
8 | 1 | 0 | 0 | 0 | 0 | 1 | 0.98181 | -0.35048 | 0.4 | 1 | 1.1 | 0.9
9 | 1 | 0 | 0 | 0 | 0 | 1 | 0.98198 | -0.34721 | 0.4 | 1 | 1.1 | 0.9
27 | 1 | 0.0053536 | 0.0013417 | 0 | 0 | 1 | 0.98209 | -0.34512 | 0.4 | 1 | 1.1 | 0.9
10 | 1 | 0 | 0 | 0 | 0 | 1 | 0.9886 | -0.21833 | 0.4 | 1 | 1.1 | 0.9
19 | 1 | 0.0044332 | 0.0011111 | 0 | 0 | 1 | 0.99038 | -0.18391 | 0.4 | 1 | 1.1 | 0.9
36 | 1 | 0.0032258 | 0.00080846 | 0 | 0 | 1 | 0.98725 | -0.2444 | 0.4 | 1 | 1.1 | 0.9
11 | 1 | 0 | 0 | 0 | 0 | 1 | 0.99137 | -0.16502 | 0.4 | 1 | 1.1 | 0.9
13 | 1 | 0 | 0 | 0 | 0 | 1 | 0.99012 | -0.18912 | 0.4 | 1 | 1.1 | 0.9
20 | 1 | 0.0065541 | 0.0016426 | 0 | 0 | 1 | 0.99302 | -0.13314 | 0.4 | 1 | 1.1 | 0.9
12 | 1 | 0 | 0 | 0 | 0 | 1 | 0.98819 | -0.22672 | 0.4 | 1 | 1.1 | 0.9
14 | 1 | 0 | 0 | 0 | 0 | 1 | 0.98857 | -0.21939 | 0.4 | 1 | 1.1 | 0.9
42 | 1 | 0.0079207 | 0.0019851 | 0 | 0 | 1 | 0.98818 | -0.22689 | 0.4 | 1 | 1.1 | 0.9
41 | 1 | 0.0058426 | 0.0014643 | 0 | 0 | 1 | 0.98947 | -0.20178 | 0.4 | 1 | 1.1 | 0.9
39 | 1 | 0.011651 | 0.00292 | 0 | 0 | 1 | 0.9883 | -0.22463 | 0.4 | 1 | 1.1 | 0.9
25 | 1 | 0 | 0 | 0 | 0 | 1 | 0.98232 | -0.34059 | 0.4 | 1 | 1.1 | 0.9
17 | 1 | 0.0028423 | 0.00071235 | 0 | 0 | 1 | 0.99078 | -0.17625 | 0.4 | 1 | 1.1 | 0.9
35 | 1 | 0.0075001 | 0.0018797 | 0 | 0 | 1 | 0.98607 | -0.26734 | 0.4 | 1 | 1.1 | 0.9
18 | 1 | 0 | 0 | 0 | 0 | 1 | 0.99326 | -0.12851 | 0.4 | 1 | 1.1 | 0.9
40 | 1 | 0.0087537 | 0.0021939 | 0 | 0 | 1 | 0.98811 | -0.22821 | 0.4 | 1 | 1.1 | 0.9
26 | 1 | 0.0030053 | 0.00075321 | 0 | 0 | 1 | 0.98203 | -0.34628 | 0.4 | 1 | 1.1 | 0.9
24 | 1 | 0.010647 | 0.0026685 | 0 | 0 | 1 | 0.98208 | -0.34519 | 0.4 | 1 | 1.1 | 0.9
50 | 1 | 0.0023305 | 0.00058407 | 0 | 0 | 1 | 0.99861 | -0.026649 | 0.4 | 1 | 1.1 | 0.9
49 | 1 | 0.0026847 | 0.00067286 | 0 | 0 | 1 | 0.99863 | -0.02643 | 0.4 | 1 | 1.1 | 0.9
16 | 1 | 0.0070176 | 0.0017588 | 0 | 0 | 1 | 0.99174 | -0.15782 | 0.4 | 1 | 1.1 | 0.9
23 | 1 | 0.0038487 | 0.00096458 | 0 | 0 | 1 | 0.98229 | -0.34115 | 0.4 | 1 | 1.1 | 0.9
28 | 1 | 0.035553 | 0.0089104 | 0 | 0 | 1 | 0.98312 | -0.32496 | 0.4 | 1 | 1.1 | 0.9
31 | 1 | 0 | 0 | 0 | 0 | 1 | 0.98394 | -0.30897 | 0.4 | 1 | 1.1 | 0.9
33 | 1 | 0.014246 | 0.0035705 | 0 | 0 | 1 | 0.98476 | -0.29293 | 0.4 | 1 | 1.1 | 0.9
29 | 1 | 0.0060171 | 0.001508 | 0 | 0 | 1 | 0.99904 | -0.018509 | 0.4 | 1 | 1.1 | 0.9
30 | 1 | 0.0028858 | 0.00072326 | 0 | 0 | 1 | 0.99906 | -0.018008 | 0.4 | 1 | 1.1 | 0.9
38 | 1 | 0.0037877 | 0.00094929 | 0 | 0 | 1 | 0.99907 | -0.017877 | 0.4 | 1 | 1.1 | 0.9
34 | 1 | 0.090081 | 0.022577 | 0 | 0 | 1 | 0.98532 | -0.28208 | 0.4 | 1 | 1.1 | 0.9
44 | 1 | 0.0064576 | 0.0016184 | 0 | 0 | 1 | 0.99888 | -0.021571 | 0.4 | 1 | 1.1 | 0.9
45 | 1 | 0.0028792 | 0.00072159 | 0 | 0 | 1 | 0.99887 | -0.021733 | 0.4 | 1 | 1.1 | 0.9
46 | 1 | 0.0031187 | 0.00078162 | 0 | 0 | 1 | 0.99871 | -0.024886 | 0.4 | 1 | 1.1 | 0.9
47 | 1 | 0.0042441 | 0.0010637 | 0 | 0 | 1 | 0.99869 | -0.025133 | 0.4 | 1 | 1.1 | 0.9
48 | 1 | 0.002721 | 0.00068195 | 0 | 0 | 1 | 0.99865 | -0.025951 | 0.4 | 1 | 1.1 | 0.9

## generator_data
GEN_BUS | PG | QG | QMAX | QMIN | VG | MBASE | GEN_STATUS | PMAX | PMIN
3 | 0.32145 | 0.081841 | 10 | -10 | 1 | 100 | 1 | 10 | 0

## branch_data
F_BUS | T_BUS | BR_R | BR_X | BR_B | RATE_A | RATE_B | RATE_C | TAP | SHIFT | BR_STATUS | ANGMIN | ANGMAX | P_in | Q_in | P_out | Q_out
1 | 2 | 0.25082 | 0.16053 | 8.424e-10 | 0 | 0 | 0 | 0 | 0 | 1 | -90 | 90 | 0.26069 | 0.066409 | -0.26051 | -0.066293
1 | 3 | 0.61251 | 0.39201 | 2.0571e-09 | 0 | 0 | 0 | 0 | 0 | 1 | -90 | 90 | -0.27169 | -0.069166 | 0.27217 | 0.069475
2 | 4 | 0.48963 | 0.31336 | 1.6444e-09 | 0 | 0 | 0 | 0 | 0 | 1 | -90 | 90 | 0.25344 | 0.06452 | -0.2531 | -0.064305
3 | 5 | 0.79423 | 0.50831 | 1.3337e-09 | 0 | 0 | 0 | 0 | 0 | 1 | -90 | 90 | 0.043931 | 0.011025 | -0.043914 | -0.011015
4 | 22 | 0.3412 | 0.21837 | 1.1459e-09 | 0 | 0 | 0 | 0 | 0 | 1 | -90 | 90 | 0.24836 | 0.063116 | -0.24813 | -0.062972
5 | 37 | 0.49082 | 0.31413 | 8.2422e-10 | 0 | 0 | 0 | 0 | 0 | 1 | -90 | 90 | 0.040231 | 0.010092 | -0.040223 | -0.010087
22 | 21 | 0.32449 | 0.20767 | 1.0898e-09 | 0 | 0 | 0 | 0 | 0 | 1 | -90 | 90 | 0.24402 | 0.061941 | -0.24381 | -0.061808
37 | 32 | 0.49116 | 0.31434 | 8.2479e-10 | 0 | 0 | 0 | 0 | 0 | 1 | -90 | 90 | 0.037144 | 0.0093152 | -0.037137 | -0.0093106
21 | 18 | 0.24389 | 0.15609 | 8.1911e-10 | 0 | 0 | 0 | 0 | 0 | 1 | -90 | 90 | 0.23718 | 0.060146 | -0.23703 | -0.060052
32 | 38 | 0.25604 | 0.16387 | 4.2996e-10 | 0 | 0 | 0 | 0 | 0 | 1 | -90 | 90 | 0.028233 | 0.007079 | -0.028231 | -0.0070776
32 | 30 | 0.8775 | 0.5616 | 1.4736e-09 | 0 | 0 | 0 | 0 | 0 | 1 | -90 | 90 | 0.0089039 | 0.0022317 | -0.0089031 | -0.0022313
6 | 8 | 0.24934 | 0.15958 | 4.1871e-10 | 0 | 0 | 0 | 0 | 0 | 1 | -90 | 90 | -0.006883 | -0.0017251 | 0.0068831 | 0.0017251
8 | 9 | 2.0576 | 1.3169 | 3.4552e-09 | 0 | 0 | 0 | 0 | 0 | 1 | -90 | 90 | -0.0068831 | -0.0017251 | 0.0068842 | 0.0017255
9 | 27 | 1.3132 | 0.84048 | 2.2053e-09 | 0 | 0 | 0 | 0 | 0 | 1 | -90 | 90 | -0.0068842 | -0.0017255 | 0.0068849 | 0.0017257
27 | 25 | 1.5987 | 1.0232 | 2.6846e-09 | 0 | 0 | 0 | 0 | 0 | 1 | -90 | 90 | -0.012238 | -0.0030675 | 0.012241 | 0.0030689
10 | 19 | 0.8377 | 0.53613 | 2.8135e-09 | 0 | 0 | 0 | 0 | 0 | 1 | -90 | 90 | -0.18105 | -0.045651 | 0.18135 | 0.045842
10 | 36 | 0.63248 | 0.40479 | 2.1242e-09 | 0 | 0 | 0 | 0 | 0 | 1 | -90 | 90 | 0.18105 | 0.045651 | -0.18083 | -0.045507
19 | 17 | 0.18225 | 0.11664 | 6.1209e-10 | 0 | 0 | 0 | 0 | 0 | 1 | -90 | 90 | -0.18579 | -0.046953 | 0.18585 | 0.046996
36 | 35 | 0.56494 | 0.36156 | 1.8974e-09 | 0 | 0 | 0 | 0 | 0 | 1 | -90 | 90 | 0.1776 | 0.044698 | -0.17741 | -0.044574
11 | 13 | 3.1027 | 1.9857 | 5.2102e-09 | 0 | 0 | 0 | 0 | 0 | 1 | -90 | 90 | 0.034261 | 0.0086206 | -0.034222 | -0.0085959
11 | 20 | 4.1167 | 2.6347 | 6.9131e-09 | 0 | 0 | 0 | 0 | 0 | 1 | -90 | 90 | -0.034261 | -0.0086206 | 0.034313 | 0.0086534
13 | 41 | 1.6279 | 1.0419 | 2.7337e-09 | 0 | 0 | 0 | 0 | 0 | 1 | -90 | 90 | 0.034222 | 0.0085959 | -0.034201 | -0.0085829
20 | 18 | 0.50184 | 0.32118 | 8.4273e-10 | 0 | 0 | 0 | 0 | 0 | 1 | -90 | 90 | -0.040867 | -0.010296 | 0.040876 | 0.010302
12 | 14 | 4.0547 | 2.595 | 6.8089e-09 | 0 | 0 | 0 | 0 | 0 | 1 | -90 | 90 | -0.0079207 | -0.0019851 | 0.0079235 | 0.0019862
12 | 42 | 0.093824 | 0.060047 | 1.5756e-10 | 0 | 0 | 0 | 0 | 0 | 1 | -90 | 90 | 0.0079207 | 0.0019851 | -0.0079206 | -0.0019851
14 | 41 | 2.7246 | 1.7437 | 4.5753e-09 | 0 | 0 | 0 | 0 | 0 | 1 | -90 | 90 | -0.028335 | -0.0071039 | 0.028358 | 0.0071186
14 | 39 | 1.1244 | 0.71962 | 1.8882e-09 | 0 | 0 | 0 | 0 | 0 | 1 | -90 | 90 | 0.020411 | 0.0051176 | -0.020406 | -0.0051145
39 | 40 | 1.7896 | 1.1453 | 3.0052e-09 | 0 | 0 | 0 | 0 | 0 | 1 | -90 | 90 | 0.0087552 | 0.0021946 | -0.0087537 | -0.0021939
25 | 28 | 2.2754 | 1.4563 | 3.821e-09 | 0 | 0 | 0 | 0 | 0 | 1 | -90 | 90 | -0.029746 | -0.0074568 | 0.029768 | 0.0074706
25 | 23 | 0.13674 | 0.087515 | 2.2963e-10 | 0 | 0 | 0 | 0 | 0 | 1 | -90 | 90 | 0.017505 | 0.0043879 | -0.017504 | -0.0043877
17 | 16 | 0.43269 | 0.27692 | 1.4532e-09 | 0 | 0 | 0 | 0 | 0 | 1 | -90 | 90 | -0.1887 | -0.047709 | 0.18886 | 0.047815
35 | 34 | 0.37847 | 0.24222 | 1.2711e-09 | 0 | 0 | 0 | 0 | 0 | 1 | -90 | 90 | 0.16991 | 0.042694 | -0.16979 | -0.042618
18 | 16 | 0.66473 | 0.42543 | 2.2325e-09 | 0 | 0 | 0 | 0 | 0 | 1 | -90 | 90 | 0.19616 | 0.04975 | -0.19588 | -0.049574
26 | 24 | 1.5563 | 0.99601 | 2.6134e-09 | 0 | 0 | 0 | 0 | 0 | 1 | -90 | 90 | -0.0030053 | -0.00075322 | 0.0030055 | 0.00075306
24 | 23 | 1.2821 | 0.82052 | 2.1529e-09 | 0 | 0 | 0 | 0 | 0 | 1 | -90 | 90 | -0.013653 | -0.0034216 | 0.013655 | 0.0034231
50 | 49 | 0.41877 | 0.26801 | 7.0322e-10 | 0 | 0 | 0 | 0 | 0 | 1 | -90 | 90 | -0.0023305 | -0.00058407 | 0.0023305 | 0.00058402
49 | 48 | 0.42684 | 0.27318 | 7.1678e-10 | 0 | 0 | 0 | 0 | 0 | 1 | -90 | 90 | -0.0050153 | -0.0012569 | 0.0050154 | 0.0012569
28 | 31 | 1.0616 | 0.67945 | 1.7828e-09 | 0 | 0 | 0 | 0 | 0 | 1 | -90 | 90 | -0.06532 | -0.016381 | 0.06537 | 0.016413
31 | 33 | 1.0671 | 0.68295 | 1.792e-09 | 0 | 0 | 0 | 0 | 0 | 1 | -90 | 90 | -0.06537 | -0.016413 | 0.06542 | 0.016445
33 | 34 | 0.59333 | 0.37973 | 9.9637e-10 | 0 | 0 | 0 | 0 | 0 | 1 | -90 | 90 | -0.079667 | -0.020015 | 0.079708 | 0.020041
29 | 30 | 0.37279 | 0.23859 | 6.2602e-10 | 0 | 0 | 0 | 0 | 0 | 1 | -90 | 90 | -0.0060171 | -0.001508 | 0.0060173 | 0.0015081
38 | 44 | 0.67626 | 0.43281 | 1.1356e-09 | 0 | 0 | 0 | 0 | 0 | 1 | -90 | 90 | 0.024443 | 0.0061284 | -0.024439 | -0.0061257
44 | 45 | 0.040169 | 0.025708 | 6.7455e-11 | 0 | 0 | 0 | 0 | 0 | 1 | -90 | 90 | 0.017981 | 0.0045073 | -0.017981 | -0.0045072
45 | 46 | 0.93373 | 0.59759 | 1.568e-09 | 0 | 0 | 0 | 0 | 0 | 1 | -90 | 90 | 0.015102 | 0.0037856 | -0.0151 | -0.0037843
46 | 47 | 0.092178 | 0.058994 | 1.5479e-10 | 0 | 0 | 0 | 0 | 0 | 1 | -90 | 90 | 0.011981 | 0.0030027 | -0.011981 | -0.0030026
47 | 48 | 0.47291 | 0.30266 | 7.9414e-10 | 0 | 0 | 0 | 0 | 0 | 1 | -90 | 90 | 0.0077367 | 0.0019389 | -0.0077364 | -0.0019388