## bus_data
BUS_I | BUS_TYPE | Pd | Qd | Gs | Bs | area | Vm | Va | baseKV | zone | Vmax | Vmin
1 | 1 | 0.074359 | 0.018636 | 0 | 0 | 1 | 0.99635 | -0.070004 | 0.4 | 1 | 1.1 | 0.9
2 | 1 | 0 | 0 | 0 | 0 | 1 | 0.99796 | -0.039032 | 0.4 | 1 | 1.1 | 0.9
4 | 1 | 0.01202 | 0.0030126 | 0 | 0 | 1 | 0.99842 | -0.030323 | 0.4 | 1 | 1.1 | 0.9
5 | 1 | 0 | 0 | 0 | 0 | 1 | 0.99725 | -0.052718 | 0.4 | 1 | 1.1 | 0.9
14 | 3 | 0 | 0 | 0 | 0 | 1 | 1 | 0 | 0.4 | 1 | 1.1 | 0.9
44 | 1 | 0.024625 | 0.0061717 | 0 | 0 | 1 | 0.99526 | -0.090969 | 0.4 | 1 | 1.1 | 0.9
6 | 1 | 0 | 0 | 0 | 0 | 1 | 0.99426 | -0.11027 | 0.4 | 1 | 1.1 | 0.9
7 | 1 | 0 | 0 | 0 | 0 | 1 | 0.99376 | -0.11991 | 0.4 | 1 | 1.1 | 0.9
34 | 1 | 0 | 0 | 0 | 0 | 1 | 0.99499 | -0.096253 | 0.4 | 1 | 1.1 | 0.9
37 | 1 | 0.015701 | 0.0039351 | 0 | 0 | 1 | 0.99342 | -0.12658 | 0.4 | 1 | 1.1 | 0.9
9 | 1 | 0 | 0 | 0 | 0 | 1 | 0.99343 | -0.1263 | 0.4 | 1 | 1.1 | 0.9
31 | 1 | 0.020217 | 0.0050669 | 0 | 0 | 1 | 0.99321 | -0.13054 | 0.4 | 1 | 1.1 | 0.9
8 | 1 | 0.0097511 | 0.0024439 | 0 | 0 | 1 | 0.99341 | -0.12663 | 0.4 | 1 | 1.1 | 0.9
46 | 1 | 0.018011 | 0.0045139 | 0 | 0 | 1 | 0.99935 | -0.012465 | 0.4 | 1 | 1.1 | 0.9
12 | 1 | 0.028339 | 0.0071023 | 0 | 0 | 1 | 0.99939 | -0.01159 | 0.4 | 1 | 1.1 | 0.9
23 | 1 | 0 | 0 | 0 | 0 | 1 | 0.99344 | -0.12619 | 0.4 | 1 | 1.1 | 0.9
25 | 1 | 0 | 0 | 0 | 0 | 1 | 0.99382 | -0.11875 | 0.4 | 1 | 1.1 | 0.9
21 | 1 | 0.009518 | 0.0023854 | 0 | 0 | 1 | 0.99266 | -0.14115 | 0.4 | 1 | 1.1 | 0.9
30 | 1 | 0 | 0 | 0 | 0 | 1 | 0.99259 | -0.14259 | 0.4 | 1 | 1.1 | 0.9
36 | 1 | 0.018453 | 0.0046247 | 0 | 0 | 1 | 0.99302 | -0.13431 | 0.4 | 1 | 1.1 | 0.9
35 | 1 | 0.018858 | 0.0047263 | 0 | 0 | 1 | 0.99238 | -0.14673 | 0.4 | 1 | 1.1 | 0.9
42 | 1 | 0.0089457 | 0.002242 | 0 | 0 | 1 | 0.99513 | -0.093525 | 0.4 | 1 | 1.1 | 0.9
32 | 1 | 0.015271 | 0.0038272 | 0 | 0 | 1 | 0.99558 | -0.084736 | 0.4 | 1 | 1.1 | 0.9
10 | 1 | 0.010965 | 0.0027482 | 0 | 0 | 1 | 0.99877 | -0.023541 | 0.4 | 1 | 1.1 | 0.9
11 | 1 | 0.017415 | 0.0043646 | 0 | 0 | 1 | 0.9984 | -0.030608 | 0.4 | 1 | 1.1 | 0.9
13 | 1 | 0 | 0 | 0 | 0 | 1 | 0.9975 | -0.047826 | 0.4 | 1 | 1.1 | 0.9
33 | 1 | 0.018902 | 0.0047372 | 0 | 0 | 1 | 0.99568 | -0.082821 | 0.4 | 1 | 1.1 | 0.9
40 | 1 | 0.014055 | 0.0035224 | 0 | 0 | 1 | 0.9982 | -0.03458 | 0.4 | 1 | 1.1 | 0.9
15 | 1 | 0.0055878 | 0.0014004 | 0 | 0 | 1 | 0.99175 | -0.15875 | 0.4 | 1 | 1.1 | 0.9
16 | 1 | 0.0067673 | 0.0016961 | 0 | 0 | 1 | 0.99192 | -0.15547 | 0.4 | 1 | 1.1 | 0.9
17 | 1 | 0 | 0 | 0 | 0 | 1 | 0.99162 | -0.16136 | 0.4 | 1 | 1.1 | 0.9
18 | 1 | 0.0073498 | 0.001842 | 0 | 0 | 1 | 0.99195 | -0.1549 | 0.4 | 1 | 1.1 | 0.9
19 | 1 | 0.011948 | 0.0029945 | 0 | 0 | 1 | 0.99153 | -0.16304 | 0.4 | 1 | 1.1 | 0.9
41 | 1 | 0.0070042 | 0.0017554 | 0 | 0 | 1 | 0.99223 | -0.1496 | 0.4 | 1 | 1.1 | 0.9
20 | 1 | 0.038138 | 0.0095582 | 0 | 0 | 1 | 0.9977 | -0.044213 | 0.4 | 1 | 1.1 | 0.9
38 | 1 | 0.0090187 | 0.0022603 | 0 | 0 | 1 | 0.99787 | -0.04093 | 0.4 | 1 | 1.1 | 0.9
24 | 1 | 0.0048553 | 0.0012168 | 0 | 0 | 1 | 0.9926 | -0.14235 | 0.4 | 1 | 1.1 | 0.9
39 | 1 | 0.018097 | 0.0045355 | 0 | 0 | 1 | 0.99811 | -0.036291 | 0.4 | 1 | 1.1 | 0.9
22 | 1 | 0.0044952 | 0.0011266 | 0 | 0 | 1 | 0.99262 | -0.14187 | 0.4 | 1 | 1.1 | 0.9
45 | 1 | 0.012684 | 0.003179 | 0 | 0 | 1 | 0.99371 | -0.12089 | 0.4 | 1 | 1.1 | 0.9
43 | 1 | 0.011136 | 0.002791 | 0 | 0 | 1 | 0.99463 | -0.10319 | 0.4 | 1 | 1.1 | 0.9

## generator_data
GEN_BUS | PG | QG | QMAX | QMIN | VG | MBASE | GEN_STATUS | PMAX | PMIN
14 | 0.47433 | 0.11959 | 10 | -10 | 1 | 100 | 1 | 10 | 0

## branch_data
F_BUS | T_BUS | BR_R | BR_X | BR_B | RATE_A | RATE_B | RATE_C | TAP | SHIFT | BR_STATUS | ANGMIN | ANGMAX | P_in | Q_in | P_out | Q_out
1 | 2 | 1.8564 | 1.1881 | 3.1174e-09 | 0 | 0 | 0 | 0 | 0 | 1 | -90 | 90 | -0.074359 | -0.018636 | 0.074469 | 0.018706
2 | 4 | 0.20549 | 0.13151 | 6.9014e-10 | 0 | 0 | 0 | 0 | 0 | 1 | -90 | 90 | -0.18987 | -0.047812 | 0.18994 | 0.047863
2 | 5 | 0.53125 | 0.34 | 8.9211e-10 | 0 | 0 | 0 | 0 | 0 | 1 | -90 | 90 | 0.1154 | 0.029106 | -0.11532 | -0.029058
4 | 14 | 0.67413 | 0.43145 | 2.2641e-09 | 0 | 0 | 0 | 0 | 0 | 1 | -90 | 90 | -0.20197 | -0.050876 | 0.20226 | 0.051063
5 | 44 | 1.4808 | 0.9477 | 2.4866e-09 | 0 | 0 | 0 | 0 | 0 | 1 | -90 | 90 | 0.11532 | 0.029058 | -0.11511 | -0.028923
14 | 46 | 0.57373 | 0.36719 | 9.6345e-10 | 0 | 0 | 0 | 0 | 0 | 1 | -90 | 90 | 0.097481 | 0.024494 | -0.097423 | -0.024457
14 | 12 | 0.2986 | 0.1911 | 1.0028e-09 | 0 | 0 | 0 | 0 | 0 | 1 | -90 | 90 | 0.17459 | 0.044036 | -0.1745 | -0.043974
44 | 42 | 0.12563 | 0.080403 | 2.1097e-10 | 0 | 0 | 0 | 0 | 0 | 1 | -90 | 90 | 0.090485 | 0.022752 | -0.090474 | -0.022745
6 | 7 | 1.4235 | 0.91106 | 2.3905e-09 | 0 | 0 | 0 | 0 | 0 | 1 | -90 | 90 | 0.029995 | 0.007527 | -0.029982 | -0.0075184
6 | 34 | 0.74922 | 0.4795 | 1.2581e-09 | 0 | 0 | 0 | 0 | 0 | 1 | -90 | 90 | -0.083074 | -0.020855 | 0.083129 | 0.02089
6 | 37 | 1.3619 | 0.8716 | 2.287e-09 | 0 | 0 | 0 | 0 | 0 | 1 | -90 | 90 | 0.053078 | 0.013328 | -0.053037 | -0.013301
7 | 9 | 2.9 | 1.856 | 4.8699e-09 | 0 | 0 | 0 | 0 | 0 | 1 | -90 | 90 | 0.0097543 | 0.0024454 | -0.0097513 | -0.0024439
7 | 31 | 2.3269 | 1.4892 | 3.9075e-09 | 0 | 0 | 0 | 0 | 0 | 1 | -90 | 90 | 0.020227 | 0.0050731 | -0.020217 | -0.0050669
34 | 32 | 0.61624 | 0.39439 | 1.0348e-09 | 0 | 0 | 0 | 0 | 0 | 1 | -90 | 90 | -0.083129 | -0.02089 | 0.083175 | 0.020919
37 | 36 | 0.91597 | 0.58622 | 1.5382e-09 | 0 | 0 | 0 | 0 | 0 | 1 | -90 | 90 | 0.037336 | 0.0093663 | -0.037322 | -0.0093576
9 | 8 | 0.15129 | 0.096825 | 2.5405e-10 | 0 | 0 | 0 | 0 | 0 | 1 | -90 | 90 | 0.0097513 | 0.0024439 | -0.0097511 | -0.0024439
46 | 40 | 1.2469 | 0.79799 | 2.0938e-09 | 0 | 0 | 0 | 0 | 0 | 1 | -90 | 90 | 0.079413 | 0.019943 | -0.079329 | -0.01989
12 | 10 | 0.3674 | 0.23514 | 1.2339e-09 | 0 | 0 | 0 | 0 | 0 | 1 | -90 | 90 | 0.14616 | 0.036872 | -0.14608 | -0.036819
23 | 25 | 0.57211 | 0.36615 | 9.6073e-10 | 0 | 0 | 0 | 0 | 0 | 1 | -90 | 90 | -0.057597 | -0.014462 | 0.057617 | 0.014475
23 | 21 | 1.1492 | 0.7355 | 1.9299e-09 | 0 | 0 | 0 | 0 | 0 | 1 | -90 | 90 | 0.057597 | 0.014462 | -0.057556 | -0.014436
25 | 45 | 0.74469 | 0.4766 | 1.2505e-09 | 0 | 0 | 0 | 0 | 0 | 1 | -90 | 90 | 0.012686 | 0.0031797 | -0.012684 | -0.003179
25 | 43 | 0.9818 | 0.62835 | 1.6487e-09 | 0 | 0 | 0 | 0 | 0 | 1 | -90 | 90 | -0.070303 | -0.017655 | 0.070355 | 0.017688
21 | 22 | 0.06654 | 0.042586 | 1.1174e-10 | 0 | 0 | 0 | 0 | 0 | 1 | -90 | 90 | 0.048038 | 0.01205 | -0.048036 | -0.012049
30 | 36 | 1.9384 | 1.2406 | 3.2552e-09 | 0 | 0 | 0 | 0 | 0 | 1 | -90 | 90 | -0.018862 | -0.0047285 | 0.018869 | 0.004733
30 | 35 | 0.9706 | 0.62118 | 1.6299e-09 | 0 | 0 | 0 | 0 | 0 | 1 | -90 | 90 | 0.018862 | 0.0047285 | -0.018858 | -0.0047263
42 | 43 | 0.52734 | 0.3375 | 8.8554e-10 | 0 | 0 | 0 | 0 | 0 | 1 | -90 | 90 | 0.081529 | 0.020503 | -0.081491 | -0.020479
32 | 33 | 0.08658 | 0.055411 | 1.4539e-10 | 0 | 0 | 0 | 0 | 0 | 1 | -90 | 90 | -0.098446 | -0.024746 | 0.098455 | 0.024752
10 | 11 | 0.23473 | 0.15023 | 3.9417e-10 | 0 | 0 | 0 | 0 | 0 | 1 | -90 | 90 | 0.13511 | 0.03407 | -0.13506 | -0.034041
11 | 13 | 0.65603 | 0.41986 | 1.1017e-09 | 0 | 0 | 0 | 0 | 0 | 1 | -90 | 90 | 0.11765 | 0.029677 | -0.11755 | -0.029615
13 | 33 | 1.3298 | 0.85105 | 2.233e-09 | 0 | 0 | 0 | 0 | 0 | 1 | -90 | 90 | 0.11755 | 0.029615 | -0.11736 | -0.029489
40 | 39 | 0.11714 | 0.074972 | 1.9672e-10 | 0 | 0 | 0 | 0 | 0 | 1 | -90 | 90 | 0.065275 | 0.016368 | -0.065269 | -0.016364
15 | 16 | 0.82648 | 0.52894 | 1.3879e-09 | 0 | 0 | 0 | 0 | 0 | 1 | -90 | 90 | -0.017538 | -0.0043962 | 0.017541 | 0.0043978
15 | 17 | 0.9612 | 0.61517 | 1.6141e-09 | 0 | 0 | 0 | 0 | 0 | 1 | -90 | 90 | 0.01195 | 0.0029958 | -0.011949 | -0.002995
16 | 18 | 0.10302 | 0.065933 | 1.73e-10 | 0 | 0 | 0 | 0 | 0 | 1 | -90 | 90 | -0.024308 | -0.0060939 | 0.024309 | 0.0060943
17 | 19 | 0.6218 | 0.39795 | 1.0442e-09 | 0 | 0 | 0 | 0 | 0 | 1 | -90 | 90 | 0.011949 | 0.002995 | -0.011948 | -0.0029945
18 | 41 | 0.73859 | 0.4727 | 1.2403e-09 | 0 | 0 | 0 | 0 | 0 | 1 | -90 | 90 | -0.031659 | -0.0079363 | 0.031667 | 0.0079413
41 | 24 | 0.82828 | 0.5301 | 1.3909e-09 | 0 | 0 | 0 | 0 | 0 | 1 | -90 | 90 | -0.038671 | -0.0096967 | 0.038684 | 0.0097052
20 | 38 | 0.38418 | 0.24587 | 6.4514e-10 | 0 | 0 | 0 | 0 | 0 | 1 | -90 | 90 | -0.038138 | -0.0095582 | 0.038144 | 0.0095619
38 | 39 | 0.43911 | 0.28103 | 7.3738e-10 | 0 | 0 | 0 | 0 | 0 | 1 | -90 | 90 | -0.047162 | -0.011822 | 0.047173 | 0.011829
24 | 22 | 0.048422 | 0.03099 | 8.1314e-11 | 0 | 0 | 0 | 0 | 0 | 1 | -90 | 90 | -0.04354 | -0.010922 | 0.043541 | 0.010923