## bus_data
BUS_I | BUS_TYPE | Pd | Qd | Gs | Bs | area | Vm | Va | baseKV | zone | Vmax | Vmin
1 | 1 | 0.0027702 | 0.00069428 | 0 | 0 | 1 | 0.98377 | -0.31225 | 0.4 | 1 | 1.1 | 0.9
2 | 1 | 0.0028254 | 0.00070811 | 0 | 0 | 1 | 0.98367 | -0.31434 | 0.4 | 1 | 1.1 | 0.9
3 | 1 | 0 | 0 | 0 | 0 | 1 | 0.98457 | -0.29678 | 0.4 | 1 | 1.1 | 0.9
4 | 1 | 0.0011268 | 0.0002824 | 0 | 0 | 1 | 0.98365 | -0.31467 | 0.4 | 1 | 1.1 | 0.9
5 | 1 | 0 | 0 | 0 | 0 | 1 | 0.98485 | -0.29119 | 0.4 | 1 | 1.1 | 0.9
10 | 1 | 0.00086471 | 0.00021672 | 0 | 0 | 1 | 0.98558 | -0.27693 | 0.4 | 1 | 1.1 | 0.9
6 | 1 | 0.00055744 | 0.00013971 | 0 | 0 | 1 | 0.98637 | -0.2615 | 0.4 | 1 | 1.1 | 0.9
7 | 1 | 0.0019919 | 0.00049921 | 0 | 0 | 1 | 0.98617 | -0.26542 | 0.4 | 1 | 1.1 | 0.9
8 | 1 | 0 | 0 | 0 | 0 | 1 | 0.98691 | -0.25097 | 0.4 | 1 | 1.1 | 0.9
9 | 1 | 0.00053523 | 0.00013414 | 0 | 0 | 1 | 0.98606 | -0.26753 | 0.4 | 1 | 1.1 | 0.9
73 | 1 | 0.00060943 | 0.00015274 | 0 | 0 | 1 | 0.98786 | -0.23261 | 0.4 | 1 | 1.1 | 0.9
11 | 1 | 0.00064337 | 0.00016124 | 0 | 0 | 1 | 0.98567 | -0.27529 | 0.4 | 1 | 1.1 | 0.9
12 | 1 | 0.00044407 | 0.00011129 | 0 | 0 | 1 | 0.98575 | -0.27366 | 0.4 | 1 | 1.1 | 0.9
13 | 1 | 0 | 0 | 0 | 0 | 1 | 0.98544 | -0.27981 | 0.4 | 1 | 1.1 | 0.9
14 | 1 | 0 | 0 | 0 | 0 | 1 | 0.98597 | -0.26945 | 0.4 | 1 | 1.1 | 0.9
15 | 1 | 0.0033546 | 0.00084073 | 0 | 0 | 1 | 0.98506 | -0.28731 | 0.4 | 1 | 1.1 | 0.9
75 | 1 | 0.0017962 | 0.00045018 | 0 | 0 | 1 | 0.98561 | -0.27653 | 0.4 | 1 | 1.1 | 0.9
76 | 1 | 0.00043613 | 0.00010931 | 0 | 0 | 1 | 0.98622 | -0.26459 | 0.4 | 1 | 1.1 | 0.9
52 | 1 | 0.067295 | 0.016866 | 0 | 0 | 1 | 0.97387 | -0.50331 | 0.4 | 1 | 1.1 | 0.9
53 | 1 | 0.0041284 | 0.0010347 | 0 | 0 | 1 | 0.97617 | -0.45809 | 0.4 | 1 | 1.1 | 0.9
61 | 1 | 0.0020166 | 0.0005054 | 0 | 0 | 1 | 0.9799 | -0.38502 | 0.4 | 1 | 1.1 | 0.9
54 | 1 | 0 | 0 | 0 | 0 | 1 | 0.99491 | -0.096351 | 0.4 | 1 | 1.1 | 0.9
56 | 1 | 0.0030836 | 0.00077282 | 0 | 0 | 1 | 0.9944 | -0.10618 | 0.4 | 1 | 1.1 | 0.9
57 | 1 | 0.011561 | 0.0028974 | 0 | 0 | 1 | 0.99144 | -0.16326 | 0.4 | 1 | 1.1 | 0.9
62 | 1 | 0.024414 | 0.0061187 | 0 | 0 | 1 | 0.99104 | -0.17006 | 0.4 | 1 | 1.1 | 0.9
64 | 3 | 0.044151 | 0.011065 | 0 | 0 | 1 | 1 | 0 | 0.4 | 1 | 1.1 | 0.9
71 | 1 | 0.0095031 | 0.0023817 | 0 | 0 | 1 | 0.99419 | -0.1102 | 0.4 | 1 | 1.1 | 0.9
85 | 1 | 0.00019945 | 4.9988e-05 | 0 | 0 | 1 | 0.99101 | -0.17142 | 0.4 | 1 | 1.1 | 0.9
60 | 1 | 0.022766 | 0.0057058 | 0 | 0 | 1 | 0.98386 | -0.3081 | 0.4 | 1 | 1.1 | 0.9
63 | 1 | 0 | 0 | 0 | 0 | 1 | 0.97782 | -0.42582 | 0.4 | 1 | 1.1 | 0.9
88 | 1 | 0.032199 | 0.0080698 | 0 | 0 | 1 | 0.97576 | -0.46616 | 0.4 | 1 | 1.1 | 0.9
68 | 1 | 0.002201 | 0.00055163 | 0 | 0 | 1 | 0.97505 | -0.48035 | 0.4 | 1 | 1.1 | 0.9
69 | 1 | 0.0027577 | 0.00069115 | 0 | 0 | 1 | 0.97529 | -0.47561 | 0.4 | 1 | 1.1 | 0.9
74 | 1 | 0.00015674 | 3.9282e-05 | 0 | 0 | 1 | 0.98682 | -0.25291 | 0.4 | 1 | 1.1 | 0.9
86 | 1 | 0.00013079 | 3.2778e-05 | 0 | 0 | 1 | 0.99066 | -0.17818 | 0.4 | 1 | 1.1 | 0.9
81 | 1 | 0.00035203 | 8.8228e-05 | 0 | 0 | 1 | 0.98669 | -0.25541 | 0.4 | 1 | 1.1 | 0.9
79 | 1 | 0.0017883 | 0.00044818 | 0 | 0 | 1 | 0.98545 | -0.2796 | 0.4 | 1 | 1.1 | 0.9
82 | 1 | 0 | 0 | 0 | 0 | 1 | 0.98635 | -0.26207 | 0.4 | 1 | 1.1 | 0.9
83 | 1 | 0.00047304 | 0.00011855 | 0 | 0 | 1 | 0.98632 | -0.26261 | 0.4 | 1 | 1.1 | 0.9
84 | 1 | 0.00044784 | 0.00011224 | 0 | 0 | 1 | 0.99084 | -0.17476 | 0.4 | 1 | 1.1 | 0.9
93 | 1 | 0.0024274 | 0.00060837 | 0 | 0 | 1 | 0.97534 | -0.47449 | 0.4 | 1 | 1.1 | 0.9
92 | 1 | 0.0024279 | 0.0006085 | 0 | 0 | 1 | 0.97528 | -0.47566 | 0.4 | 1 | 1.1 | 0.9
94 | 1 | 0.0024285 | 0.00060863 | 0 | 0 | 1 | 0.97528 | -0.47568 | 0.4 | 1 | 1.1 | 0.9

## generator_data
GEN_BUS | PG | QG | QMAX | QMIN | VG | MBASE | GEN_STATUS | PMAX | PMIN
64 | 0.25866 | 0.06627 | 10 | -10 | 1 | 100 | 1 | 10 | 0

## branch_data
F_BUS | T_BUS | BR_R | BR_X | BR_B | RATE_A | RATE_B | RATE_C | TAP | SHIFT | BR_STATUS | ANGMIN | ANGMAX | P_in | Q_in | P_out | Q_out
1 | 2 | 2.2922 | 1.467 | 3.8493e-09 | 0 | 0 | 0 | 0 | 0 | 1 | -90 | 90 | 0.0039526 | 0.0009902 | -0.0039522 | -0.00099032
1 | 3 | 9.9882 | 6.3924 | 1.6773e-08 | 0 | 0 | 0 | 0 | 0 | 1 | -90 | 90 | -0.0067228 | -0.0016845 | 0.0067277 | 0.001686
2 | 4 | 1.2591 | 0.80585 | 2.1144e-09 | 0 | 0 | 0 | 0 | 0 | 1 | -90 | 90 | 0.0011268 | 0.00028221 | -0.0011268 | -0.0002824
3 | 5 | 3.6102 | 2.3106 | 6.0626e-09 | 0 | 0 | 0 | 0 | 0 | 1 | -90 | 90 | -0.0067277 | -0.001686 | 0.0067295 | 0.0016866
5 | 10 | 9.2143 | 5.8971 | 1.5473e-08 | 0 | 0 | 0 | 0 | 0 | 1 | -90 | 90 | -0.0067295 | -0.0016866 | 0.0067341 | 0.001688
10 | 9 | 5.3873 | 3.4479 | 9.0467e-09 | 0 | 0 | 0 | 0 | 0 | 1 | -90 | 90 | -0.0075988 | -0.0019047 | 0.0076022 | 0.001906
6 | 7 | 1.6851 | 1.0785 | 2.8298e-09 | 0 | 0 | 0 | 0 | 0 | 1 | -90 | 90 | 0.010132 | 0.0025406 | -0.01013 | -0.0025397
6 | 8 | 4.2994 | 2.7516 | 7.2199e-09 | 0 | 0 | 0 | 0 | 0 | 1 | -90 | 90 | -0.010689 | -0.0026803 | 0.010695 | 0.0026831
7 | 9 | 1.1319 | 0.72442 | 1.9008e-09 | 0 | 0 | 0 | 0 | 0 | 1 | -90 | 90 | 0.0081383 | 0.0020405 | -0.0081374 | -0.0020402
8 | 73 | 7.5071 | 4.8046 | 1.2607e-08 | 0 | 0 | 0 | 0 | 0 | 1 | -90 | 90 | -0.010695 | -0.0026831 | 0.010704 | 0.0026878
73 | 74 | 9.3694 | 5.9964 | 1.5734e-08 | 0 | 0 | 0 | 0 | 0 | 1 | -90 | 90 | 0.009465 | 0.0023703 | -0.0094558 | -0.002366
73 | 86 | 11.4942 | 7.3563 | 1.9302e-08 | 0 | 0 | 0 | 0 | 0 | 1 | -90 | 90 | -0.020779 | -0.0052109 | 0.020833 | 0.0052436
11 | 12 | 1.7731 | 1.1348 | 2.9775e-09 | 0 | 0 | 0 | 0 | 0 | 1 | -90 | 90 | -0.0039999 | -0.0010007 | 0.0040002 | 0.0010006
11 | 13 | 5.857 | 3.7485 | 9.8354e-09 | 0 | 0 | 0 | 0 | 0 | 1 | -90 | 90 | 0.0033565 | 0.00083942 | -0.0033558 | -0.00083992
12 | 14 | 4.129 | 2.6426 | 6.9337e-09 | 0 | 0 | 0 | 0 | 0 | 1 | -90 | 90 | -0.0044442 | -0.0011119 | 0.0044451 | 0.0011118
13 | 15 | 9.717 | 6.2189 | 1.6317e-08 | 0 | 0 | 0 | 0 | 0 | 1 | -90 | 90 | 0.0033558 | 0.00083992 | -0.0033546 | -0.00084073
14 | 75 | 8.6001 | 5.5041 | 1.4442e-08 | 0 | 0 | 0 | 0 | 0 | 1 | -90 | 90 | 0.003586 | 0.00089668 | -0.0035848 | -0.00089731
14 | 76 | 2.6325 | 1.6848 | 4.4206e-09 | 0 | 0 | 0 | 0 | 0 | 1 | -90 | 90 | -0.0080311 | -0.0020084 | 0.0080329 | 0.0020092
75 | 79 | 7.4703 | 4.781 | 1.2545e-08 | 0 | 0 | 0 | 0 | 0 | 1 | -90 | 90 | 0.0017885 | 0.00044713 | -0.0017883 | -0.00044818
76 | 82 | 1.2928 | 0.82737 | 2.1709e-09 | 0 | 0 | 0 | 0 | 0 | 1 | -90 | 90 | -0.0084691 | -0.0021185 | 0.0084701 | 0.0021189
52 | 53 | 2.8636 | 1.8327 | 4.8087e-09 | 0 | 0 | 0 | 0 | 0 | 1 | -90 | 90 | -0.067295 | -0.016866 | 0.06744 | 0.016958
53 | 61 | 4.3862 | 2.8071 | 7.3655e-09 | 0 | 0 | 0 | 0 | 0 | 1 | -90 | 90 | -0.071568 | -0.017993 | 0.071819 | 0.018153
61 | 63 | 3.9419 | 2.5228 | 6.6195e-09 | 0 | 0 | 0 | 0 | 0 | 1 | -90 | 90 | 0.04462 | 0.011247 | -0.044533 | -0.011192
61 | 60 | 2.8195 | 1.8045 | 4.7347e-09 | 0 | 0 | 0 | 0 | 0 | 1 | -90 | 90 | -0.11846 | -0.029905 | 0.11889 | 0.030185
54 | 56 | 3.4621 | 2.2158 | 5.8138e-09 | 0 | 0 | 0 | 0 | 0 | 1 | -90 | 90 | 0.012594 | 0.0031586 | -0.012589 | -0.0031554
54 | 57 | 8.9333 | 5.7173 | 1.5001e-08 | 0 | 0 | 0 | 0 | 0 | 1 | -90 | 90 | 0.033293 | 0.0084119 | -0.033187 | -0.0083453
54 | 62 | 1.9734 | 1.263 | 6.6278e-09 | 0 | 0 | 0 | 0 | 0 | 1 | -90 | 90 | 0.16762 | 0.042995 | -0.16702 | -0.042613
54 | 64 | 2.0384 | 1.3046 | 6.846e-09 | 0 | 0 | 0 | 0 | 0 | 1 | -90 | 90 | -0.2135 | -0.054565 | 0.2145 | 0.055205
56 | 71 | 1.8771 | 1.2014 | 3.1522e-09 | 0 | 0 | 0 | 0 | 0 | 1 | -90 | 90 | 0.009505 | 0.0023826 | -0.0095031 | -0.0023817
57 | 85 | 1.6671 | 1.0669 | 2.7995e-09 | 0 | 0 | 0 | 0 | 0 | 1 | -90 | 90 | 0.021626 | 0.0054479 | -0.021618 | -0.0054428
62 | 60 | 4.2886 | 2.7447 | 1.4404e-08 | 0 | 0 | 0 | 0 | 0 | 1 | -90 | 90 | 0.14261 | 0.036495 | -0.14166 | -0.035891
85 | 84 | 0.68838 | 0.44056 | 1.156e-09 | 0 | 0 | 0 | 0 | 0 | 1 | -90 | 90 | 0.021418 | 0.0053928 | -0.021415 | -0.0053907
63 | 88 | 3.8813 | 2.484 | 6.5178e-09 | 0 | 0 | 0 | 0 | 0 | 1 | -90 | 90 | 0.044533 | 0.011192 | -0.044447 | -0.011138
88 | 93 | 4.8732 | 3.1188 | 8.1834e-09 | 0 | 0 | 0 | 0 | 0 | 1 | -90 | 90 | 0.007287 | 0.0018261 | -0.0072841 | -0.001825
88 | 69 | 8.1156 | 5.194 | 1.3628e-08 | 0 | 0 | 0 | 0 | 0 | 1 | -90 | 90 | 0.0049615 | 0.0012418 | -0.0049593 | -0.0012416
68 | 69 | 9.1732 | 5.8709 | 1.5404e-08 | 0 | 0 | 0 | 0 | 0 | 1 | -90 | 90 | -0.002201 | -0.00055163 | 0.0022015 | 0.00055048
74 | 81 | 1.1704 | 0.74904 | 1.9654e-09 | 0 | 0 | 0 | 0 | 0 | 1 | -90 | 90 | 0.0092991 | 0.0023267 | -0.009298 | -0.0023262
86 | 84 | 0.71961 | 0.46055 | 1.2084e-09 | 0 | 0 | 0 | 0 | 0 | 1 | -90 | 90 | -0.020963 | -0.0052764 | 0.020967 | 0.0052785
81 | 82 | 3.2464 | 2.0777 | 5.4515e-09 | 0 | 0 | 0 | 0 | 0 | 1 | -90 | 90 | 0.008946 | 0.002238 | -0.0089431 | -0.0022367
82 | 83 | 4.9161 | 3.1463 | 8.2555e-09 | 0 | 0 | 0 | 0 | 0 | 1 | -90 | 90 | 0.00047305 | 0.00011776 | -0.00047304 | -0.00011855
93 | 94 | 2.0858 | 1.3349 | 3.5027e-09 | 0 | 0 | 0 | 0 | 0 | 1 | -90 | 90 | 0.0024286 | 0.00060838 | -0.0024285 | -0.00060863
93 | 92 | 2.0578 | 1.317 | 3.4556e-09 | 0 | 0 | 0 | 0 | 0 | 1 | -90 | 90 | 0.0024281 | 0.00060826 | -0.0024279 | -0.0006085