## bus_data
BUS_I | BUS_TYPE | Pd | Qd | Gs | Bs | area | Vm | Va | baseKV | zone | Vmax | Vmin
1 | 1 | 0.033196 | 0.0083198 | 0 | 0 | 1 | 0.98838 | -0.2236 | 0.4 | 1 | 1.1 | 0.9
2 | 1 | 0.0065418 | 0.0016395 | 0 | 0 | 1 | 0.98859 | -0.21964 | 0.4 | 1 | 1.1 | 0.9
4 | 1 | 0.0084159 | 0.0021092 | 0 | 0 | 1 | 0.98916 | -0.20844 | 0.4 | 1 | 1.1 | 0.9
13 | 1 | 0.031326 | 0.0078509 | 0 | 0 | 1 | 0.98937 | -0.20438 | 0.4 | 1 | 1.1 | 0.9
5 | 1 | 0 | 0 | 0 | 0 | 1 | 0.99362 | -0.12196 | 0.4 | 1 | 1.1 | 0.9
44 | 1 | 0.010879 | 0.0027266 | 0 | 0 | 1 | 0.99657 | -0.065353 | 0.4 | 1 | 1.1 | 0.9
6 | 1 | 0 | 0 | 0 | 0 | 1 | 0.99203 | -0.15257 | 0.4 | 1 | 1.1 | 0.9
50 | 1 | 0.013267 | 0.003325 | 0 | 0 | 1 | 0.99347 | -0.12498 | 0.4 | 1 | 1.1 | 0.9
51 | 1 | 0.030524 | 0.00765 | 0 | 0 | 1 | 0.98954 | -0.20072 | 0.4 | 1 | 1.1 | 0.9
7 | 1 | 0 | 0 | 0 | 0 | 1 | 0.99185 | -0.15675 | 0.4 | 1 | 1.1 | 0.9
48 | 1 | 0.0059933 | 0.0015021 | 0 | 0 | 1 | 0.99171 | -0.15942 | 0.4 | 1 | 1.1 | 0.9
47 | 1 | 0.0061057 | 0.0015302 | 0 | 0 | 1 | 0.99187 | -0.15646 | 0.4 | 1 | 1.1 | 0.9
9 | 1 | 0 | 0 | 0 | 0 | 1 | 0.99231 | -0.14749 | 0.4 | 1 | 1.1 | 0.9
37 | 1 | 0 | 0 | 0 | 0 | 1 | 0.9935 | -0.12465 | 0.4 | 1 | 1.1 | 0.9
38 | 1 | 0.058615 | 0.01469 | 0 | 0 | 1 | 0.99034 | -0.18568 | 0.4 | 1 | 1.1 | 0.9
34 | 1 | 0.0092711 | 0.0023236 | 0 | 0 | 1 | 0.99174 | -0.15859 | 0.4 | 1 | 1.1 | 0.9
11 | 1 | 0 | 0 | 0 | 0 | 1 | 0.99756 | -0.046603 | 0.4 | 1 | 1.1 | 0.9
28 | 1 | 0 | 0 | 0 | 0 | 1 | 0.99837 | -0.031019 | 0.4 | 1 | 1.1 | 0.9
40 | 1 | 0.0046321 | 0.0011609 | 0 | 0 | 1 | 0.99642 | -0.068373 | 0.4 | 1 | 1.1 | 0.9
12 | 1 | 0 | 0 | 0 | 0 | 1 | 0.99285 | -0.13744 | 0.4 | 1 | 1.1 | 0.9
29 | 1 | 0.0070702 | 0.001772 | 0 | 0 | 1 | 0.99243 | -0.14551 | 0.4 | 1 | 1.1 | 0.9
26 | 1 | 0.070615 | 0.017698 | 0 | 0 | 1 | 0.99387 | -0.11761 | 0.4 | 1 | 1.1 | 0.9
14 | 1 | 0.0060827 | 0.0015245 | 0 | 0 | 1 | 0.99088 | -0.17505 | 0.4 | 1 | 1.1 | 0.9
43 | 1 | 0.018608 | 0.0046635 | 0 | 0 | 1 | 0.99886 | -0.021745 | 0.4 | 1 | 1.1 | 0.9
19 | 1 | 0.023536 | 0.0058986 | 0 | 0 | 1 | 0.98847 | -0.22146 | 0.4 | 1 | 1.1 | 0.9
49 | 1 | 0.0093921 | 0.0023539 | 0 | 0 | 1 | 0.99152 | -0.16318 | 0.4 | 1 | 1.1 | 0.9
46 | 1 | 0.0056865 | 0.0014252 | 0 | 0 | 1 | 0.99212 | -0.15147 | 0.4 | 1 | 1.1 | 0.9
53 | 1 | 0.0073138 | 0.001833 | 0 | 0 | 1 | 0.99324 | -0.12966 | 0.4 | 1 | 1.1 | 0.9
41 | 1 | 0 | 0 | 0 | 0 | 1 | 0.9943 | -0.10923 | 0.4 | 1 | 1.1 | 0.9
35 | 1 | 0 | 0 | 0 | 0 | 1 | 0.99156 | -0.16203 | 0.4 | 1 | 1.1 | 0.9
42 | 3 | 0.010208 | 0.0025584 | 0 | 0 | 1 | 1 | 0 | 0.4 | 1 | 1.1 | 0.9
27 | 1 | 0.013522 | 0.0033889 | 0 | 0 | 1 | 0.99651 | -0.066852 | 0.4 | 1 | 1.1 | 0.9
39 | 1 | 0.025079 | 0.0062855 | 0 | 0 | 1 | 0.99501 | -0.095438 | 0.4 | 1 | 1.1 | 0.9
45 | 1 | 0.013613 | 0.0034117 | 0 | 0 | 1 | 0.99228 | -0.14853 | 0.4 | 1 | 1.1 | 0.9
15 | 1 | 0.0065727 | 0.0016473 | 0 | 0 | 1 | 0.9924 | -0.14575 | 0.4 | 1 | 1.1 | 0.9
16 | 1 | 0.0050588 | 0.0012678 | 0 | 0 | 1 | 0.98676 | -0.25482 | 0.4 | 1 | 1.1 | 0.9
17 | 1 | 0.0068093 | 0.0017066 | 0 | 0 | 1 | 0.98713 | -0.24767 | 0.4 | 1 | 1.1 | 0.9
18 | 1 | 0.003741 | 0.00093759 | 0 | 0 | 1 | 0.9865 | -0.25977 | 0.4 | 1 | 1.1 | 0.9
20 | 1 | 0.0039487 | 0.00098964 | 0 | 0 | 1 | 0.98625 | -0.26474 | 0.4 | 1 | 1.1 | 0.9
24 | 1 | 0.0083229 | 0.0020859 | 0 | 0 | 1 | 0.98605 | -0.26869 | 0.4 | 1 | 1.1 | 0.9
22 | 1 | 0 | 0 | 0 | 0 | 1 | 0.98588 | -0.27187 | 0.4 | 1 | 1.1 | 0.9
21 | 1 | 0.0090134 | 0.002259 | 0 | 0 | 1 | 0.9856 | -0.27741 | 0.4 | 1 | 1.1 | 0.9
25 | 1 | 0 | 0 | 0 | 0 | 1 | 0.98584 | -0.27261 | 0.4 | 1 | 1.1 | 0.9
52 | 1 | 0.0068348 | 0.001713 | 0 | 0 | 1 | 0.98576 | -0.27427 | 0.4 | 1 | 1.1 | 0.9
30 | 1 | 0.00040832 | 0.00010234 | 0 | 0 | 1 | 0.99114 | -0.1702 | 0.4 | 1 | 1.1 | 0.9
31 | 1 | 0.005298 | 0.0013278 | 0 | 0 | 1 | 0.99107 | -0.17156 | 0.4 | 1 | 1.1 | 0.9
32 | 1 | 0.0087633 | 0.0021963 | 0 | 0 | 1 | 0.99118 | -0.16936 | 0.4 | 1 | 1.1 | 0.9
33 | 1 | 0 | 0 | 0 | 0 | 1 | 0.9914 | -0.16514 | 0.4 | 1 | 1.1 | 0.9

## generator_data
GEN_BUS | PG | QG | QMAX | QMIN | VG | MBASE | GEN_STATUS | PMAX | PMIN
42 | 0.4981 | 0.12632 | 10 | -10 | 1 | 100 | 1 | 10 | 0

## branch_data
F_BUS | T_BUS | BR_R | BR_X | BR_B | RATE_A | RATE_B | RATE_C | TAP | SHIFT | BR_STATUS | ANGMIN | ANGMAX | P_in | Q_in | P_out | Q_out
1 | 2 | 0.52143 | 0.33372 | 8.7563e-10 | 0 | 0 | 0 | 0 | 0 | 1 | -90 | 90 | -0.033196 | -0.0083199 | 0.033203 | 0.0083238
2 | 4 | 1.2352 | 0.79053 | 2.0742e-09 | 0 | 0 | 0 | 0 | 0 | 1 | -90 | 90 | -0.039744 | -0.0099633 | 0.039766 | 0.0099767
4 | 13 | 0.37026 | 0.23697 | 6.2177e-10 | 0 | 0 | 0 | 0 | 0 | 1 | -90 | 90 | -0.048182 | -0.012086 | 0.048191 | 0.012092
13 | 14 | 1.6217 | 1.0379 | 2.7233e-09 | 0 | 0 | 0 | 0 | 0 | 1 | -90 | 90 | -0.079516 | -0.019943 | 0.079628 | 0.020014
5 | 44 | 2.2623 | 1.4479 | 3.799e-09 | 0 | 0 | 0 | 0 | 0 | 1 | -90 | 90 | -0.11158 | -0.028169 | 0.11189 | 0.028363
5 | 6 | 1.3831 | 0.8852 | 2.3226e-09 | 0 | 0 | 0 | 0 | 0 | 1 | -90 | 90 | 0.098316 | 0.024843 | -0.098172 | -0.024751
5 | 50 | 1.0059 | 0.6438 | 1.6892e-09 | 0 | 0 | 0 | 0 | 0 | 1 | -90 | 90 | 0.013269 | 0.003326 | -0.013267 | -0.003325
44 | 43 | 1.5956 | 1.0212 | 2.6795e-09 | 0 | 0 | 0 | 0 | 0 | 1 | -90 | 90 | -0.12277 | -0.03109 | 0.12303 | 0.031254
6 | 51 | 2.1661 | 1.3863 | 3.6374e-09 | 0 | 0 | 0 | 0 | 0 | 1 | -90 | 90 | 0.098172 | 0.024752 | -0.097947 | -0.024607
51 | 19 | 1.3521 | 0.86534 | 2.2705e-09 | 0 | 0 | 0 | 0 | 0 | 1 | -90 | 90 | 0.067423 | 0.016958 | -0.067356 | -0.016915
7 | 48 | 0.76635 | 0.49046 | 1.2869e-09 | 0 | 0 | 0 | 0 | 0 | 1 | -90 | 90 | 0.015389 | 0.0038579 | -0.015387 | -0.0038567
7 | 47 | 0.082669 | 0.052908 | 1.3882e-10 | 0 | 0 | 0 | 0 | 0 | 1 | -90 | 90 | -0.015389 | -0.0038579 | 0.015389 | 0.003858
48 | 49 | 1.7632 | 1.1284 | 2.9609e-09 | 0 | 0 | 0 | 0 | 0 | 1 | -90 | 90 | 0.0093937 | 0.0023547 | -0.0093921 | -0.0023539
47 | 46 | 1.0231 | 0.6548 | 1.7181e-09 | 0 | 0 | 0 | 0 | 0 | 1 | -90 | 90 | -0.021495 | -0.0053882 | 0.0215 | 0.0053913
9 | 37 | 1.2256 | 0.7844 | 2.0582e-09 | 0 | 0 | 0 | 0 | 0 | 1 | -90 | 90 | -0.082483 | -0.02072 | 0.082573 | 0.020778
9 | 38 | 2.8697 | 1.8366 | 4.8189e-09 | 0 | 0 | 0 | 0 | 0 | 1 | -90 | 90 | 0.058721 | 0.014758 | -0.058615 | -0.01469
9 | 34 | 2.0626 | 1.3201 | 3.4637e-09 | 0 | 0 | 0 | 0 | 0 | 1 | -90 | 90 | 0.023761 | 0.005962 | -0.023749 | -0.0059543
37 | 53 | 3.032 | 1.9405 | 5.0916e-09 | 0 | 0 | 0 | 0 | 0 | 1 | -90 | 90 | 0.0073156 | 0.0018336 | -0.0073138 | -0.001833
37 | 41 | 0.76109 | 0.4871 | 1.2781e-09 | 0 | 0 | 0 | 0 | 0 | 1 | -90 | 90 | -0.089888 | -0.022611 | 0.089955 | 0.022653
34 | 35 | 1.0477 | 0.67052 | 1.7594e-09 | 0 | 0 | 0 | 0 | 0 | 1 | -90 | 90 | 0.014478 | 0.0036307 | -0.014475 | -0.0036294
11 | 28 | 0.32888 | 0.21048 | 1.6568e-09 | 0 | 0 | 0 | 0 | 0 | 1 | -90 | 90 | -0.21284 | -0.053856 | 0.213 | 0.053958
11 | 40 | 0.45856 | 0.29348 | 2.3101e-09 | 0 | 0 | 0 | 0 | 0 | 1 | -90 | 90 | 0.21284 | 0.053856 | -0.21262 | -0.053714
28 | 42 | 0.40408 | 0.25861 | 2.0357e-09 | 0 | 0 | 0 | 0 | 0 | 1 | -90 | 90 | -0.3456 | -0.08742 | 0.34611 | 0.087749
28 | 27 | 1.2106 | 0.77476 | 2.0329e-09 | 0 | 0 | 0 | 0 | 0 | 1 | -90 | 90 | 0.13259 | 0.033462 | -0.13237 | -0.033317
40 | 39 | 0.58134 | 0.37206 | 2.9287e-09 | 0 | 0 | 0 | 0 | 0 | 1 | -90 | 90 | 0.20799 | 0.052553 | -0.20772 | -0.052381
12 | 29 | 0.74404 | 0.47618 | 1.2494e-09 | 0 | 0 | 0 | 0 | 0 | 1 | -90 | 90 | 0.047897 | 0.012018 | -0.047879 | -0.012006
12 | 26 | 1.833 | 1.1731 | 3.0781e-09 | 0 | 0 | 0 | 0 | 0 | 1 | -90 | 90 | -0.047897 | -0.012018 | 0.047943 | 0.012047
29 | 45 | 0.32728 | 0.20946 | 5.4959e-10 | 0 | 0 | 0 | 0 | 0 | 1 | -90 | 90 | 0.040809 | 0.010234 | -0.040803 | -0.01023
26 | 27 | 1.9018 | 1.2171 | 3.1936e-09 | 0 | 0 | 0 | 0 | 0 | 1 | -90 | 90 | -0.11856 | -0.029744 | 0.11885 | 0.029928
14 | 15 | 1.509 | 0.96578 | 2.5341e-09 | 0 | 0 | 0 | 0 | 0 | 1 | -90 | 90 | -0.08571 | -0.021538 | 0.085831 | 0.021615
43 | 42 | 0.69267 | 0.44331 | 2.3264e-09 | 0 | 0 | 0 | 0 | 0 | 1 | -90 | 90 | -0.14163 | -0.035918 | 0.14178 | 0.036013
19 | 17 | 2.6209 | 1.6774 | 4.4012e-09 | 0 | 0 | 0 | 0 | 0 | 1 | -90 | 90 | 0.043821 | 0.011016 | -0.043766 | -0.010982
46 | 45 | 0.47779 | 0.30579 | 8.0235e-10 | 0 | 0 | 0 | 0 | 0 | 1 | -90 | 90 | -0.027187 | -0.0068165 | 0.02719 | 0.0068188
41 | 39 | 0.3365 | 0.21536 | 1.1302e-09 | 0 | 0 | 0 | 0 | 0 | 1 | -90 | 90 | -0.18252 | -0.046019 | 0.18264 | 0.046096
41 | 15 | 1.7531 | 1.122 | 2.9439e-09 | 0 | 0 | 0 | 0 | 0 | 1 | -90 | 90 | 0.092565 | 0.023365 | -0.092403 | -0.023262
35 | 33 | 0.94508 | 0.60485 | 1.587e-09 | 0 | 0 | 0 | 0 | 0 | 1 | -90 | 90 | 0.014475 | 0.0036294 | -0.014473 | -0.0036282
16 | 17 | 0.8459 | 0.54138 | 1.4205e-09 | 0 | 0 | 0 | 0 | 0 | 1 | -90 | 90 | -0.036944 | -0.0092673 | 0.036956 | 0.0092753
16 | 18 | 0.67723 | 0.43342 | 1.1372e-09 | 0 | 0 | 0 | 0 | 0 | 1 | -90 | 90 | 0.031885 | 0.0079995 | -0.031878 | -0.0079948
18 | 20 | 0.77132 | 0.49365 | 1.2953e-09 | 0 | 0 | 0 | 0 | 0 | 1 | -90 | 90 | 0.028137 | 0.0070572 | -0.02813 | -0.0070531
20 | 24 | 0.71178 | 0.45554 | 1.1953e-09 | 0 | 0 | 0 | 0 | 0 | 1 | -90 | 90 | 0.024181 | 0.0060634 | -0.024177 | -0.0060606
24 | 22 | 0.87484 | 0.55989 | 1.4691e-09 | 0 | 0 | 0 | 0 | 0 | 1 | -90 | 90 | 0.015854 | 0.0039747 | -0.015851 | -0.0039733
22 | 25 | 0.47148 | 0.30175 | 7.9175e-10 | 0 | 0 | 0 | 0 | 0 | 1 | -90 | 90 | 0.0068355 | 0.0017132 | -0.0068353 | -0.0017131
22 | 21 | 2.6749 | 1.7119 | 4.4919e-09 | 0 | 0 | 0 | 0 | 0 | 1 | -90 | 90 | 0.0090158 | 0.0022601 | -0.0090134 | -0.002259
25 | 52 | 1.0597 | 0.67821 | 1.7795e-09 | 0 | 0 | 0 | 0 | 0 | 1 | -90 | 90 | 0.0068353 | 0.0017131 | -0.0068347 | -0.001713
30 | 31 | 1.1266 | 0.72102 | 1.8918e-09 | 0 | 0 | 0 | 0 | 0 | 1 | -90 | 90 | 0.0052983 | 0.0013278 | -0.005298 | -0.0013278
30 | 32 | 0.64485 | 0.4127 | 1.0829e-09 | 0 | 0 | 0 | 0 | 0 | 1 | -90 | 90 | -0.0057066 | -0.0014302 | 0.0057069 | 0.0014302
32 | 33 | 1.287 | 0.82365 | 2.1611e-09 | 0 | 0 | 0 | 0 | 0 | 1 | -90 | 90 | -0.01447 | -0.0036265 | 0.014473 | 0.0036282