## bus_data
BUS_I | BUS_TYPE | Pd | Qd | Gs | Bs | area | Vm | Va | baseKV | zone | Vmax | Vmin
32 | 1 | 0.034984 | 0.0087678 | 0 | 0 | 1 | 0.98602 | -0.26909 | 0.4 | 1 | 1.1 | 0.9
33 | 1 | 0 | 0 | 0 | 0 | 1 | 0.98793 | -0.232 | 0.4 | 1 | 1.1 | 0.9
16 | 1 | 0.0015819 | 0.00039647 | 0 | 0 | 1 | 0.99623 | -0.072181 | 0.4 | 1 | 1.1 | 0.9
45 | 1 | 0.0015024 | 0.00037654 | 0 | 0 | 1 | 0.99623 | -0.072137 | 0.4 | 1 | 1.1 | 0.9
46 | 1 | 0.0015841 | 0.00039702 | 0 | 0 | 1 | 0.99629 | -0.070957 | 0.4 | 1 | 1.1 | 0.9
18 | 1 | 0.0036507 | 0.00091495 | 0 | 0 | 1 | 0.99301 | -0.1344 | 0.4 | 1 | 1.1 | 0.9
19 | 1 | 0.0050072 | 0.0012549 | 0 | 0 | 1 | 0.99223 | -0.14935 | 0.4 | 1 | 1.1 | 0.9
20 | 1 | 0 | 0 | 0 | 0 | 1 | 0.99396 | -0.11594 | 0.4 | 1 | 1.1 | 0.9
21 | 1 | 0.0026006 | 0.00065178 | 0 | 0 | 1 | 0.99202 | -0.15348 | 0.4 | 1 | 1.1 | 0.9
22 | 1 | 0 | 0 | 0 | 0 | 1 | 0.99311 | -0.1324 | 0.4 | 1 | 1.1 | 0.9
23 | 1 | 0 | 0 | 0 | 0 | 1 | 0.9951 | -0.093898 | 0.4 | 1 | 1.1 | 0.9
24 | 1 | 0.0029913 | 0.00074968 | 0 | 0 | 1 | 0.99186 | -0.15662 | 0.4 | 1 | 1.1 | 0.9
25 | 1 | 0 | 0 | 0 | 0 | 1 | 0.99247 | -0.14475 | 0.4 | 1 | 1.1 | 0.9
26 | 1 | 0.0007568 | 0.00018967 | 0 | 0 | 1 | 0.99309 | -0.13275 | 0.4 | 1 | 1.1 | 0.9
27 | 1 | 0 | 0 | 0 | 0 | 1 | 0.99734 | -0.050853 | 0.4 | 1 | 1.1 | 0.9
28 | 1 | 0.0025337 | 0.00063501 | 0 | 0 | 1 | 0.995 | -0.095849 | 0.4 | 1 | 1.1 | 0.9
123 | 1 | 0.0015251 | 0.00038222 | 0 | 0 | 1 | 0.99157 | -0.16218 | 0.4 | 1 | 1.1 | 0.9
87 | 1 | 0.0042405 | 0.0010628 | 0 | 0 | 1 | 0.99217 | -0.15068 | 0.4 | 1 | 1.1 | 0.9
31 | 1 | 0.0027089 | 0.00067892 | 0 | 0 | 1 | 0.99233 | -0.14757 | 0.4 | 1 | 1.1 | 0.9
38 | 1 | 0.0026843 | 0.00067274 | 0 | 0 | 1 | 0.99697 | -0.058049 | 0.4 | 1 | 1.1 | 0.9
36 | 1 | 0.0017285 | 0.0004332 | 0 | 0 | 1 | 0.99819 | -0.034626 | 0.4 | 1 | 1.1 | 0.9
106 | 1 | 0 | 0 | 0 | 0 | 1 | 0.99483 | -0.09919 | 0.4 | 1 | 1.1 | 0.9
124 | 1 | 0.0019372 | 0.00048551 | 0 | 0 | 1 | 0.99138 | -0.16588 | 0.4 | 1 | 1.1 | 0.9
105 | 1 | 0 | 0 | 0 | 0 | 1 | 0.99202 | -0.15354 | 0.4 | 1 | 1.1 | 0.9
30 | 1 | 0.0018847 | 0.00047234 | 0 | 0 | 1 | 0.99229 | -0.14825 | 0.4 | 1 | 1.1 | 0.9
41 | 1 | 0.0021567 | 0.00054053 | 0 | 0 | 1 | 0.99661 | -0.064992 | 0.4 | 1 | 1.1 | 0.9
37 | 3 | 0 | 0 | 0 | 0 | 1 | 1 | 0 | 0.4 | 1 | 1.1 | 0.9
107 | 1 | 0.0022575 | 0.00056578 | 0 | 0 | 1 | 0.99481 | -0.099668 | 0.4 | 1 | 1.1 | 0.9
108 | 1 | 0.0056465 | 0.0014152 | 0 | 0 | 1 | 0.99466 | -0.10254 | 0.4 | 1 | 1.1 | 0.9
29 | 1 | 0.0038046 | 0.00095351 | 0 | 0 | 1 | 0.9922 | -0.15001 | 0.4 | 1 | 1.1 | 0.9
34 | 1 | 0.0022287 | 0.00055857 | 0 | 0 | 1 | 0.98879 | -0.21536 | 0.4 | 1 | 1.1 | 0.9
35 | 1 | 0 | 0 | 0 | 0 | 1 | 0.98955 | -0.20044 | 0.4 | 1 | 1.1 | 0.9
90 | 1 | 0 | 0 | 0 | 0 | 1 | 0.99045 | -0.18314 | 0.4 | 1 | 1.1 | 0.9
96 | 1 | 0.0051424 | 0.0012888 | 0 | 0 | 1 | 0.98998 | -0.19229 | 0.4 | 1 | 1.1 | 0.9
89 | 1 | 0 | 0 | 0 | 0 | 1 | 0.99074 | -0.17746 | 0.4 | 1 | 1.1 | 0.9
39 | 1 | 0 | 0 | 0 | 0 | 1 | 0.99734 | -0.050795 | 0.4 | 1 | 1.1 | 0.9
40 | 1 | 0.001892 | 0.00047418 | 0 | 0 | 1 | 0.99995 | -0.0010228 | 0.4 | 1 | 1.1 | 0.9
42 | 1 | 0.0024006 | 0.00060166 | 0 | 0 | 1 | 0.99713 | -0.054794 | 0.4 | 1 | 1.1 | 0.9
43 | 1 | 0.0022282 | 0.00055844 | 0 | 0 | 1 | 0.99579 | -0.080274 | 0.4 | 1 | 1.1 | 0.9
44 | 1 | 0.0019018 | 0.00047664 | 0 | 0 | 1 | 0.99986 | -0.002628 | 0.4 | 1 | 1.1 | 0.9
99 | 1 | 0.0019508 | 0.00048891 | 0 | 0 | 1 | 0.9965 | -0.067141 | 0.4 | 1 | 1.1 | 0.9
95 | 1 | 0.0015502 | 0.00038852 | 0 | 0 | 1 | 0.99712 | -0.055018 | 0.4 | 1 | 1.1 | 0.9
91 | 1 | 0.0019647 | 0.0004924 | 0 | 0 | 1 | 0.9932 | -0.13008 | 0.4 | 1 | 1.1 | 0.9
104 | 1 | 0.0017269 | 0.0004328 | 0 | 0 | 1 | 0.99982 | -0.003464 | 0.4 | 1 | 1.1 | 0.9
100 | 1 | 0.0019414 | 0.00048655 | 0 | 0 | 1 | 0.99636 | -0.06985 | 0.4 | 1 | 1.1 | 0.9
109 | 1 | 0.001526 | 0.00038244 | 0 | 0 | 1 | 0.99684 | -0.060303 | 0.4 | 1 | 1.1 | 0.9
47 | 1 | 0.0022351 | 0.00056016 | 0 | 0 | 1 | 0.99629 | -0.07095 | 0.4 | 1 | 1.1 | 0.9
76 | 1 | 0.001477 | 0.00037016 | 0 | 0 | 1 | 0.99642 | -0.0685 | 0.4 | 1 | 1.1 | 0.9
77 | 1 | 0.0021728 | 0.00054456 | 0 | 0 | 1 | 0.99646 | -0.067661 | 0.4 | 1 | 1.1 | 0.9
48 | 1 | 0.0027774 | 0.00069609 | 0 | 0 | 1 | 0.98831 | -0.22474 | 0.4 | 1 | 1.1 | 0.9
49 | 1 | 0.0020671 | 0.00051807 | 0 | 0 | 1 | 0.98863 | -0.21849 | 0.4 | 1 | 1.1 | 0.9
50 | 1 | 0.0012307 | 0.00030844 | 0 | 0 | 1 | 0.9882 | -0.22684 | 0.4 | 1 | 1.1 | 0.9
51 | 1 | 0.0014003 | 0.00035094 | 0 | 0 | 1 | 0.98869 | -0.21736 | 0.4 | 1 | 1.1 | 0.9
52 | 1 | 0.0012451 | 0.00031205 | 0 | 0 | 1 | 0.98796 | -0.23153 | 0.4 | 1 | 1.1 | 0.9
53 | 1 | 0 | 0 | 0 | 0 | 1 | 0.9896 | -0.19955 | 0.4 | 1 | 1.1 | 0.9
54 | 1 | 0.0013996 | 0.00035076 | 0 | 0 | 1 | 0.98787 | -0.23326 | 0.4 | 1 | 1.1 | 0.9
97 | 1 | 0.0015167 | 0.00038012 | 0 | 0 | 1 | 0.98773 | -0.23592 | 0.4 | 1 | 1.1 | 0.9
98 | 1 | 0 | 0 | 0 | 0 | 1 | 0.98768 | -0.23695 | 0.4 | 1 | 1.1 | 0.9
111 | 1 | 0.0018438 | 0.00046211 | 0 | 0 | 1 | 0.99661 | -0.064809 | 0.4 | 1 | 1.1 | 0.9
110 | 1 | 0.0018873 | 0.000473 | 0 | 0 | 1 | 0.99674 | -0.062291 | 0.4 | 1 | 1.1 | 0.9
80 | 1 | 0.0011429 | 0.00028643 | 0 | 0 | 1 | 0.98973 | -0.19708 | 0.4 | 1 | 1.1 | 0.9
81 | 1 | 0.0014534 | 0.00036425 | 0 | 0 | 1 | 0.98955 | -0.20057 | 0.4 | 1 | 1.1 | 0.9
82 | 1 | 0.0019351 | 0.00048497 | 0 | 0 | 1 | 0.9899 | -0.19387 | 0.4 | 1 | 1.1 | 0.9
83 | 1 | 0.0020111 | 0.00050403 | 0 | 0 | 1 | 0.98949 | -0.20173 | 0.4 | 1 | 1.1 | 0.9
84 | 1 | 0.0014842 | 0.00037199 | 0 | 0 | 1 | 0.98995 | -0.19294 | 0.4 | 1 | 1.1 | 0.9
85 | 1 | 0.0016652 | 0.00041733 | 0 | 0 | 1 | 0.98942 | -0.2032 | 0.4 | 1 | 1.1 | 0.9
86 | 1 | 0.0037629 | 0.00094307 | 0 | 0 | 1 | 0.99035 | -0.18514 | 0.4 | 1 | 1.1 | 0.9
94 | 1 | 0.0021608 | 0.00054154 | 0 | 0 | 1 | 0.98928 | -0.20584 | 0.4 | 1 | 1.1 | 0.9
88 | 1 | 0.0043817 | 0.0010982 | 0 | 0 | 1 | 0.9904 | -0.18415 | 0.4 | 1 | 1.1 | 0.9
93 | 1 | 0.0029673 | 0.00074366 | 0 | 0 | 1 | 0.98927 | -0.20607 | 0.4 | 1 | 1.1 | 0.9
121 | 1 | 0 | 0 | 0 | 0 | 1 | 0.99197 | -0.15448 | 0.4 | 1 | 1.1 | 0.9
102 | 1 | 0.004923 | 0.0012338 | 0 | 0 | 1 | 0.98743 | -0.24189 | 0.4 | 1 | 1.1 | 0.9
103 | 1 | 0.0011689 | 0.00029296 | 0 | 0 | 1 | 0.98742 | -0.24206 | 0.4 | 1 | 1.1 | 0.9
101 | 1 | 0.0021143 | 0.00052989 | 0 | 0 | 1 | 0.99625 | -0.071997 | 0.4 | 1 | 1.1 | 0.9
116 | 1 | 0.0021872 | 0.00054818 | 0 | 0 | 1 | 0.99617 | -0.073474 | 0.4 | 1 | 1.1 | 0.9
117 | 1 | 0.0020333 | 0.0005096 | 0 | 0 | 1 | 0.9961 | -0.074886 | 0.4 | 1 | 1.1 | 0.9
122 | 1 | 0.00098371 | 0.00024654 | 0 | 0 | 1 | 0.99196 | -0.15463 | 0.4 | 1 | 1.1 | 0.9
120 | 1 | 0.0020572 | 0.00051558 | 0 | 0 | 1 | 0.99194 | -0.15498 | 0.4 | 1 | 1.1 | 0.9
118 | 1 | 0.0031656 | 0.00079338 | 0 | 0 | 1 | 0.99606 | -0.075596 | 0.4 | 1 | 1.1 | 0.9
133 | 1 | 0.0015267 | 0.00038262 | 0 | 0 | 1 | 0.99128 | -0.16777 | 0.4 | 1 | 1.1 | 0.9
134 | 1 | 0.0016841 | 0.00042208 | 0 | 0 | 1 | 0.99125 | -0.16845 | 0.4 | 1 | 1.1 | 0.9
125 | 1 | 0.001822 | 0.00045664 | 0 | 0 | 1 | 0.99078 | -0.17751 | 0.4 | 1 | 1.1 | 0.9
127 | 1 | 0 | 0 | 0 | 0 | 1 | 0.99081 | -0.17687 | 0.4 | 1 | 1.1 | 0.9
129 | 1 | 0.001834 | 0.00045965 | 0 | 0 | 1 | 0.99095 | -0.17413 | 0.4 | 1 | 1.1 | 0.9
130 | 1 | 0.0053736 | 0.0013468 | 0 | 0 | 1 | 0.99078 | -0.17744 | 0.4 | 1 | 1.1 | 0.9
131 | 1 | 0.0020439 | 0.00051226 | 0 | 0 | 1 | 0.99103 | -0.17257 | 0.4 | 1 | 1.1 | 0.9
135 | 1 | 0.001525 | 0.0003822 | 0 | 0 | 1 | 0.99104 | -0.17255 | 0.4 | 1 | 1.1 | 0.9

## generator_data
GEN_BUS | PG | QG | QMAX | QMIN | VG | MBASE | GEN_STATUS | PMAX | PMIN
37 | 0.1944 | 0.049288 | 10 | -10 | 1 | 100 | 1 | 10 | 0

## branch_data
F_BUS | T_BUS | BR_R | BR_X | BR_B | RATE_A | RATE_B | RATE_C | TAP | SHIFT | BR_STATUS | ANGMIN | ANGMAX | P_in | Q_in | P_out | Q_out
32 | 33 | 4.6293 | 2.9628 | 7.7739e-09 | 0 | 0 | 0 | 0 | 0 | 1 | -90 | 90 | -0.034984 | -0.0087679 | 0.035046 | 0.0088068
33 | 34 | 2.0824 | 1.3327 | 3.4969e-09 | 0 | 0 | 0 | 0 | 0 | 1 | -90 | 90 | -0.035046 | -0.0088067 | 0.035074 | 0.0088242
16 | 45 | 0.12392 | 0.07931 | 2.081e-10 | 0 | 0 | 0 | 0 | 0 | 1 | -90 | 90 | -0.0015819 | -0.00039647 | 0.0015819 | 0.00039645
45 | 46 | 1.7014 | 1.0889 | 2.8571e-09 | 0 | 0 | 0 | 0 | 0 | 1 | -90 | 90 | -0.0030843 | -0.00077299 | 0.0030845 | 0.00077282
46 | 47 | 0.0069044 | 0.0044188 | 1.1594e-11 | 0 | 0 | 0 | 0 | 0 | 1 | -90 | 90 | -0.0046686 | -0.0011698 | 0.0046686 | 0.0011698
18 | 19 | 2.2098 | 1.4143 | 3.7109e-09 | 0 | 0 | 0 | 0 | 0 | 1 | -90 | 90 | 0.029915 | 0.0075124 | -0.029893 | -0.0074991
18 | 20 | 2.4359 | 1.559 | 4.0906e-09 | 0 | 0 | 0 | 0 | 0 | 1 | -90 | 90 | -0.033565 | -0.0084274 | 0.033595 | 0.0084459
19 | 21 | 0.73279 | 0.46898 | 1.2305e-09 | 0 | 0 | 0 | 0 | 0 | 1 | -90 | 90 | 0.024886 | 0.0062442 | -0.024881 | -0.0062412
20 | 22 | 4.4291 | 2.8346 | 7.4376e-09 | 0 | 0 | 0 | 0 | 0 | 1 | -90 | 90 | 0.016463 | 0.0041322 | -0.01645 | -0.0041246
20 | 23 | 1.9552 | 1.2513 | 3.2832e-09 | 0 | 0 | 0 | 0 | 0 | 1 | -90 | 90 | -0.050058 | -0.012578 | 0.050111 | 0.012611
21 | 24 | 0.62256 | 0.39844 | 1.0454e-09 | 0 | 0 | 0 | 0 | 0 | 1 | -90 | 90 | 0.022281 | 0.0055894 | -0.022277 | -0.0055874
22 | 25 | 3.4784 | 2.2262 | 5.8411e-09 | 0 | 0 | 0 | 0 | 0 | 1 | -90 | 90 | 0.015693 | 0.0039353 | -0.015684 | -0.0039299
22 | 26 | 2.0482 | 1.3109 | 3.4396e-09 | 0 | 0 | 0 | 0 | 0 | 1 | -90 | 90 | 0.00075681 | 0.00018934 | -0.0007568 | -0.00018967
23 | 27 | 3.1695 | 2.0284 | 5.3224e-09 | 0 | 0 | 0 | 0 | 0 | 1 | -90 | 90 | -0.060551 | -0.015228 | 0.060676 | 0.015308
23 | 28 | 0.82917 | 0.53067 | 1.3924e-09 | 0 | 0 | 0 | 0 | 0 | 1 | -90 | 90 | 0.010441 | 0.0026169 | -0.01044 | -0.0026165
24 | 123 | 1.2708 | 0.81329 | 2.134e-09 | 0 | 0 | 0 | 0 | 0 | 1 | -90 | 90 | 0.019286 | 0.0048377 | -0.019281 | -0.0048347
25 | 87 | 3.5903 | 2.2978 | 6.0291e-09 | 0 | 0 | 0 | 0 | 0 | 1 | -90 | 90 | 0.007284 | 0.0018248 | -0.007282 | -0.0018241
25 | 31 | 1.4832 | 0.94925 | 2.4907e-09 | 0 | 0 | 0 | 0 | 0 | 1 | -90 | 90 | 0.0083998 | 0.0021051 | -0.0083986 | -0.0021047
27 | 38 | 1.7584 | 1.1254 | 2.9529e-09 | 0 | 0 | 0 | 0 | 0 | 1 | -90 | 90 | 0.01825 | 0.0045785 | -0.018244 | -0.0045748
27 | 36 | 0.92062 | 0.5892 | 1.546e-09 | 0 | 0 | 0 | 0 | 0 | 1 | -90 | 90 | -0.078926 | -0.019886 | 0.078987 | 0.019925
28 | 106 | 1.8752 | 1.2001 | 3.1489e-09 | 0 | 0 | 0 | 0 | 0 | 1 | -90 | 90 | 0.0079063 | 0.0019815 | -0.007905 | -0.001981
123 | 124 | 0.91952 | 0.58849 | 1.5441e-09 | 0 | 0 | 0 | 0 | 0 | 1 | -90 | 90 | 0.017756 | 0.0044524 | -0.017753 | -0.0044506
87 | 105 | 4.1502 | 2.6561 | 6.9693e-09 | 0 | 0 | 0 | 0 | 0 | 1 | -90 | 90 | 0.0030415 | 0.00076131 | -0.0030411 | -0.00076173
31 | 30 | 0.52923 | 0.33871 | 8.8872e-10 | 0 | 0 | 0 | 0 | 0 | 1 | -90 | 90 | 0.0056897 | 0.0014258 | -0.0056895 | -0.0014257
38 | 41 | 1.9884 | 1.2726 | 3.339e-09 | 0 | 0 | 0 | 0 | 0 | 1 | -90 | 90 | 0.015559 | 0.0039021 | -0.015554 | -0.0038991
36 | 37 | 1.9273 | 1.2335 | 3.2365e-09 | 0 | 0 | 0 | 0 | 0 | 1 | -90 | 90 | -0.080716 | -0.020359 | 0.08085 | 0.020444
106 | 107 | 0.93875 | 0.6008 | 1.5764e-09 | 0 | 0 | 0 | 0 | 0 | 1 | -90 | 90 | 0.0022576 | 0.00056566 | -0.0022575 | -0.00056579
106 | 108 | 2.6274 | 1.6816 | 4.4121e-09 | 0 | 0 | 0 | 0 | 0 | 1 | -90 | 90 | 0.0056474 | 0.0014153 | -0.0056465 | -0.0014152
124 | 133 | 0.52561 | 0.33639 | 8.8263e-10 | 0 | 0 | 0 | 0 | 0 | 1 | -90 | 90 | 0.015816 | 0.0039651 | -0.015814 | -0.0039642
105 | 121 | 1.3704 | 0.87705 | 2.3013e-09 | 0 | 0 | 0 | 0 | 0 | 1 | -90 | 90 | 0.0030411 | 0.00076173 | -0.0030409 | -0.00076187
30 | 29 | 2.0318 | 1.3003 | 3.4119e-09 | 0 | 0 | 0 | 0 | 0 | 1 | -90 | 90 | 0.0038049 | 0.00095338 | -0.0038046 | -0.00095351
41 | 99 | 0.71417 | 0.45707 | 1.1993e-09 | 0 | 0 | 0 | 0 | 0 | 1 | -90 | 90 | 0.013397 | 0.0033586 | -0.013396 | -0.0033578
37 | 39 | 2.1216 | 1.3579 | 3.5628e-09 | 0 | 0 | 0 | 0 | 0 | 1 | -90 | 90 | 0.10802 | 0.027461 | -0.10776 | -0.027293
37 | 40 | 0.8301 | 0.53126 | 1.394e-09 | 0 | 0 | 0 | 0 | 0 | 1 | -90 | 90 | 0.0055213 | 0.0013832 | -0.0055211 | -0.0013831
34 | 35 | 1.7576 | 1.1248 | 2.9514e-09 | 0 | 0 | 0 | 0 | 0 | 1 | -90 | 90 | -0.037302 | -0.0093828 | 0.037329 | 0.0093995
35 | 90 | 2.0423 | 1.3071 | 3.4295e-09 | 0 | 0 | 0 | 0 | 0 | 1 | -90 | 90 | -0.037329 | -0.0093995 | 0.03736 | 0.009419
90 | 96 | 1.7572 | 1.1246 | 2.9509e-09 | 0 | 0 | 0 | 0 | 0 | 1 | -90 | 90 | 0.022914 | 0.0057564 | -0.022904 | -0.0057503
90 | 89 | 0.41625 | 0.2664 | 6.99e-10 | 0 | 0 | 0 | 0 | 0 | 1 | -90 | 90 | -0.060274 | -0.015175 | 0.060291 | 0.015186
96 | 53 | 1.7978 | 1.1506 | 3.019e-09 | 0 | 0 | 0 | 0 | 0 | 1 | -90 | 90 | 0.017762 | 0.0044615 | -0.017756 | -0.0044578
89 | 91 | 2.5155 | 1.6099 | 4.2242e-09 | 0 | 0 | 0 | 0 | 0 | 1 | -90 | 90 | -0.083275 | -0.020952 | 0.083464 | 0.021072
89 | 88 | 1.2821 | 0.82054 | 2.153e-09 | 0 | 0 | 0 | 0 | 0 | 1 | -90 | 90 | 0.022984 | 0.0057661 | -0.022976 | -0.0057616
39 | 42 | 0.90185 | 0.57719 | 1.5145e-09 | 0 | 0 | 0 | 0 | 0 | 1 | -90 | 90 | 0.019775 | 0.0049598 | -0.019771 | -0.0049575
39 | 43 | 1.5039 | 0.96249 | 2.5254e-09 | 0 | 0 | 0 | 0 | 0 | 1 | -90 | 90 | 0.087985 | 0.022333 | -0.087861 | -0.022253
40 | 44 | 1.9817 | 1.2683 | 3.3278e-09 | 0 | 0 | 0 | 0 | 0 | 1 | -90 | 90 | 0.0036291 | 0.00090897 | -0.0036288 | -0.00090912
42 | 95 | 0.05757 | 0.036845 | 9.6675e-11 | 0 | 0 | 0 | 0 | 0 | 1 | -90 | 90 | 0.01737 | 0.0043559 | -0.01737 | -0.0043558
43 | 91 | 2.5966 | 1.6619 | 4.3605e-09 | 0 | 0 | 0 | 0 | 0 | 1 | -90 | 90 | 0.085633 | 0.021695 | -0.085428 | -0.021565
44 | 104 | 2.1687 | 1.388 | 3.6418e-09 | 0 | 0 | 0 | 0 | 0 | 1 | -90 | 90 | 0.001727 | 0.00043248 | -0.0017269 | -0.0004328
99 | 100 | 1.0535 | 0.67424 | 1.7691e-09 | 0 | 0 | 0 | 0 | 0 | 1 | -90 | 90 | 0.011445 | 0.0028689 | -0.011444 | -0.0028682
95 | 109 | 1.489 | 0.95293 | 2.5004e-09 | 0 | 0 | 0 | 0 | 0 | 1 | -90 | 90 | 0.01582 | 0.0039673 | -0.015816 | -0.003965
100 | 101 | 1.0053 | 0.6434 | 1.6882e-09 | 0 | 0 | 0 | 0 | 0 | 1 | -90 | 90 | 0.0095024 | 0.0023816 | -0.0095014 | -0.0023812
109 | 110 | 0.61978 | 0.39666 | 1.0408e-09 | 0 | 0 | 0 | 0 | 0 | 1 | -90 | 90 | 0.01429 | 0.0035825 | -0.014289 | -0.0035817
47 | 76 | 1.5786 | 1.0103 | 2.6508e-09 | 0 | 0 | 0 | 0 | 0 | 1 | -90 | 90 | -0.0069037 | -0.00173 | 0.0069045 | 0.0017302
76 | 77 | 0.44551 | 0.28512 | 7.4813e-10 | 0 | 0 | 0 | 0 | 0 | 1 | -90 | 90 | -0.0083815 | -0.0021004 | 0.0083818 | 0.0021006
77 | 111 | 1.2027 | 0.76973 | 2.0197e-09 | 0 | 0 | 0 | 0 | 0 | 1 | -90 | 90 | -0.010555 | -0.0026451 | 0.010556 | 0.0026458
48 | 49 | 1.9198 | 1.2287 | 3.2238e-09 | 0 | 0 | 0 | 0 | 0 | 1 | -90 | 90 | -0.014268 | -0.003577 | 0.014272 | 0.0035794
48 | 50 | 0.79951 | 0.51169 | 1.3426e-09 | 0 | 0 | 0 | 0 | 0 | 1 | -90 | 90 | 0.011491 | 0.0028809 | -0.01149 | -0.0028803
49 | 51 | 0.30244 | 0.19356 | 5.0788e-10 | 0 | 0 | 0 | 0 | 0 | 1 | -90 | 90 | -0.01634 | -0.0040975 | 0.01634 | 0.004098
50 | 52 | 2.004 | 1.2826 | 3.3653e-09 | 0 | 0 | 0 | 0 | 0 | 1 | -90 | 90 | 0.010259 | 0.0025719 | -0.010257 | -0.0025707
51 | 53 | 4.4036 | 2.8183 | 7.3949e-09 | 0 | 0 | 0 | 0 | 0 | 1 | -90 | 90 | -0.017741 | -0.0044489 | 0.017756 | 0.0044579
52 | 54 | 0.83846 | 0.53661 | 1.408e-09 | 0 | 0 | 0 | 0 | 0 | 1 | -90 | 90 | 0.0090116 | 0.0022587 | -0.0090108 | -0.0022583
54 | 97 | 1.53 | 0.9792 | 2.5693e-09 | 0 | 0 | 0 | 0 | 0 | 1 | -90 | 90 | 0.0076113 | 0.0019076 | -0.0076103 | -0.0019072
97 | 98 | 0.73296 | 0.46909 | 1.2308e-09 | 0 | 0 | 0 | 0 | 0 | 1 | -90 | 90 | 0.0060936 | 0.0015271 | -0.0060933 | -0.001527
98 | 102 | 3.5496 | 2.2717 | 5.9607e-09 | 0 | 0 | 0 | 0 | 0 | 1 | -90 | 90 | 0.0060933 | 0.001527 | -0.0060919 | -0.0015267
111 | 110 | 0.9043 | 0.57875 | 1.5186e-09 | 0 | 0 | 0 | 0 | 0 | 1 | -90 | 90 | -0.0124 | -0.0031079 | 0.012401 | 0.0031087
80 | 81 | 1.4955 | 0.95712 | 2.5113e-09 | 0 | 0 | 0 | 0 | 0 | 1 | -90 | 90 | 0.010261 | 0.002572 | -0.010259 | -0.0025712
80 | 82 | 1.2358 | 0.79091 | 2.0752e-09 | 0 | 0 | 0 | 0 | 0 | 1 | -90 | 90 | -0.011404 | -0.0028585 | 0.011406 | 0.0028594
81 | 83 | 0.5785 | 0.37024 | 9.7147e-10 | 0 | 0 | 0 | 0 | 0 | 1 | -90 | 90 | 0.0088059 | 0.0022069 | -0.0088055 | -0.0022067
82 | 84 | 0.30727 | 0.19666 | 5.16e-10 | 0 | 0 | 0 | 0 | 0 | 1 | -90 | 90 | -0.013341 | -0.0033444 | 0.013341 | 0.0033447
83 | 85 | 0.94669 | 0.60588 | 1.5898e-09 | 0 | 0 | 0 | 0 | 0 | 1 | -90 | 90 | 0.0067943 | 0.0017027 | -0.0067939 | -0.0017026
84 | 86 | 2.3105 | 1.4787 | 3.8799e-09 | 0 | 0 | 0 | 0 | 0 | 1 | -90 | 90 | -0.014826 | -0.0037167 | 0.014831 | 0.0037198
85 | 94 | 2.2575 | 1.4448 | 3.7909e-09 | 0 | 0 | 0 | 0 | 0 | 1 | -90 | 90 | 0.0051287 | 0.0012852 | -0.005128 | -0.0012852
86 | 88 | 0.23484 | 0.1503 | 3.9436e-10 | 0 | 0 | 0 | 0 | 0 | 1 | -90 | 90 | -0.018594 | -0.0046629 | 0.018595 | 0.0046634
94 | 93 | 0.33501 | 0.2144 | 5.6257e-10 | 0 | 0 | 0 | 0 | 0 | 1 | -90 | 90 | 0.0029673 | 0.00074363 | -0.0029672 | -0.00074367
121 | 122 | 0.64391 | 0.4121 | 1.0813e-09 | 0 | 0 | 0 | 0 | 0 | 1 | -90 | 90 | 0.00098372 | 0.00024644 | -0.00098371 | -0.00024654
121 | 120 | 1.0657 | 0.68203 | 1.7896e-09 | 0 | 0 | 0 | 0 | 0 | 1 | -90 | 90 | 0.0020572 | 0.00051543 | -0.0020572 | -0.00051558
102 | 103 | 0.63952 | 0.40929 | 1.0739e-09 | 0 | 0 | 0 | 0 | 0 | 1 | -90 | 90 | 0.0011689 | 0.00029286 | -0.0011689 | -0.00029296
101 | 116 | 0.88955 | 0.56931 | 1.4938e-09 | 0 | 0 | 0 | 0 | 0 | 1 | -90 | 90 | 0.0073872 | 0.0018513 | -0.0073867 | -0.0018511
116 | 117 | 1.2076 | 0.77284 | 2.0278e-09 | 0 | 0 | 0 | 0 | 0 | 1 | -90 | 90 | 0.0051994 | 0.0013029 | -0.0051991 | -0.0013029
117 | 118 | 0.99787 | 0.63864 | 1.6757e-09 | 0 | 0 | 0 | 0 | 0 | 1 | -90 | 90 | 0.0031657 | 0.00079328 | -0.0031656 | -0.00079338
133 | 134 | 0.20993 | 0.13436 | 3.5253e-10 | 0 | 0 | 0 | 0 | 0 | 1 | -90 | 90 | 0.014287 | 0.0035816 | -0.014287 | -0.0035814
134 | 135 | 1.4354 | 0.91866 | 2.4104e-09 | 0 | 0 | 0 | 0 | 0 | 1 | -90 | 90 | 0.012603 | 0.0031593 | -0.0126 | -0.0031579
125 | 127 | 1.5599 | 0.99835 | 2.6195e-09 | 0 | 0 | 0 | 0 | 0 | 1 | -90 | 90 | -0.001822 | -0.00045664 | 0.0018221 | 0.00045642
127 | 129 | 1.6718 | 1.0699 | 2.8074e-09 | 0 | 0 | 0 | 0 | 0 | 1 | -90 | 90 | -0.0071958 | -0.0018032 | 0.0071968 | 0.0018035
127 | 130 | 0.47291 | 0.30267 | 7.9415e-10 | 0 | 0 | 0 | 0 | 0 | 1 | -90 | 90 | 0.0053738 | 0.0013468 | -0.0053736 | -0.0013468
129 | 131 | 0.7607 | 0.48685 | 1.2774e-09 | 0 | 0 | 0 | 0 | 0 | 1 | -90 | 90 | -0.0090308 | -0.0022632 | 0.0090315 | 0.0022635
131 | 135 | 0.0064025 | 0.0040976 | 1.0752e-11 | 0 | 0 | 0 | 0 | 0 | 1 | -90 | 90 | -0.011075 | -0.0027757 | 0.011075 | 0.0027757