## bus_data
BUS_I | BUS_TYPE | Pd | Qd | Gs | Bs | area | Vm | Va | baseKV | zone | Vmax | Vmin
1 | 1 | 0.004229 | 0.0010599 | 0 | 0 | 1 | 0.97055 | -0.56869 | 0.4 | 1 | 1.1 | 0.9
2 | 1 | 0.0065116 | 0.0016319 | 0 | 0 | 1 | 0.97055 | -0.56874 | 0.4 | 1 | 1.1 | 0.9
3 | 1 | 0.0042993 | 0.0010775 | 0 | 0 | 1 | 0.97092 | -0.56152 | 0.4 | 1 | 1.1 | 0.9
4 | 1 | 0 | 0 | 0 | 0 | 1 | 0.97115 | -0.55679 | 0.4 | 1 | 1.1 | 0.9
24 | 1 | 0.0040681 | 0.0010196 | 0 | 0 | 1 | 0.97261 | -0.52795 | 0.4 | 1 | 1.1 | 0.9
25 | 1 | 0 | 0 | 0 | 0 | 1 | 0.97045 | -0.57079 | 0.4 | 1 | 1.1 | 0.9
26 | 1 | 0.0044734 | 0.0011211 | 0 | 0 | 1 | 0.97372 | -0.50616 | 0.4 | 1 | 1.1 | 0.9
110 | 1 | 0.012993 | 0.0032564 | 0 | 0 | 1 | 0.97006 | -0.57852 | 0.4 | 1 | 1.1 | 0.9
5 | 1 | 0.0044833 | 0.0011236 | 0 | 0 | 1 | 0.98623 | -0.2626 | 0.4 | 1 | 1.1 | 0.9
6 | 1 | 0.0069441 | 0.0017404 | 0 | 0 | 1 | 0.98633 | -0.26066 | 0.4 | 1 | 1.1 | 0.9
7 | 1 | 0 | 0 | 0 | 0 | 1 | 0.9854 | -0.27876 | 0.4 | 1 | 1.1 | 0.9
8 | 1 | 0 | 0 | 0 | 0 | 1 | 0.98662 | -0.2551 | 0.4 | 1 | 1.1 | 0.9
9 | 1 | 0.006172 | 0.0015469 | 0 | 0 | 1 | 0.98526 | -0.28146 | 0.4 | 1 | 1.1 | 0.9
11 | 1 | 0 | 0 | 0 | 0 | 1 | 0.9831 | -0.32354 | 0.4 | 1 | 1.1 | 0.9
123 | 1 | 0 | 0 | 0 | 0 | 1 | 0.98736 | -0.24075 | 0.4 | 1 | 1.1 | 0.9
122 | 1 | 0.0031262 | 0.0007835 | 0 | 0 | 1 | 0.98522 | -0.28238 | 0.4 | 1 | 1.1 | 0.9
61 | 1 | 0.0022559 | 0.00056539 | 0 | 0 | 1 | 0.98252 | -0.33499 | 0.4 | 1 | 1.1 | 0.9
125 | 1 | 0.0048438 | 0.001214 | 0 | 0 | 1 | 0.98671 | -0.25314 | 0.4 | 1 | 1.1 | 0.9
124 | 1 | 0.0059562 | 0.0014928 | 0 | 0 | 1 | 0.98839 | -0.22093 | 0.4 | 1 | 1.1 | 0.9
99 | 1 | 0 | 0 | 0 | 0 | 1 | 0.98422 | -0.30117 | 0.4 | 1 | 1.1 | 0.9
98 | 1 | 0.0047206 | 0.0011831 | 0 | 0 | 1 | 0.98344 | -0.31625 | 0.4 | 1 | 1.1 | 0.9
62 | 1 | 0.0022456 | 0.0005628 | 0 | 0 | 1 | 0.9825 | -0.33522 | 0.4 | 1 | 1.1 | 0.9
12 | 1 | 0.0020221 | 0.00050678 | 0 | 0 | 1 | 0.97377 | -0.50535 | 0.4 | 1 | 1.1 | 0.9
13 | 1 | 0.0022299 | 0.00055886 | 0 | 0 | 1 | 0.9739 | -0.50266 | 0.4 | 1 | 1.1 | 0.9
14 | 1 | 0 | 0 | 0 | 0 | 1 | 0.97373 | -0.50598 | 0.4 | 1 | 1.1 | 0.9
15 | 1 | 0 | 0 | 0 | 0 | 1 | 0.97405 | -0.49966 | 0.4 | 1 | 1.1 | 0.9
16 | 1 | 0.0009771 | 0.00024488 | 0 | 0 | 1 | 0.97371 | -0.50638 | 0.4 | 1 | 1.1 | 0.9
17 | 1 | 0.0020868 | 0.00052301 | 0 | 0 | 1 | 0.97371 | -0.50642 | 0.4 | 1 | 1.1 | 0.9
30 | 1 | 0.0011908 | 0.00029845 | 0 | 0 | 1 | 0.97421 | -0.49656 | 0.4 | 1 | 1.1 | 0.9
36 | 1 | 0.0023786 | 0.00059614 | 0 | 0 | 1 | 0.97402 | -0.50038 | 0.4 | 1 | 1.1 | 0.9
27 | 1 | 0 | 0 | 0 | 0 | 1 | 0.97478 | -0.48536 | 0.4 | 1 | 1.1 | 0.9
29 | 1 | 0.0011649 | 0.00029195 | 0 | 0 | 1 | 0.97421 | -0.49648 | 0.4 | 1 | 1.1 | 0.9
28 | 1 | 0.0027804 | 0.00069683 | 0 | 0 | 1 | 0.97465 | -0.48781 | 0.4 | 1 | 1.1 | 0.9
32 | 1 | 0.0012504 | 0.00031337 | 0 | 0 | 1 | 0.9744 | -0.49278 | 0.4 | 1 | 1.1 | 0.9
22 | 1 | 0.0025313 | 0.00063441 | 0 | 0 | 1 | 0.97632 | -0.45507 | 0.4 | 1 | 1.1 | 0.9
18 | 1 | 0.0034773 | 0.0008715 | 0 | 0 | 1 | 0.97892 | -0.40411 | 0.4 | 1 | 1.1 | 0.9
19 | 1 | 0 | 0 | 0 | 0 | 1 | 0.9783 | -0.41629 | 0.4 | 1 | 1.1 | 0.9
20 | 1 | 0 | 0 | 0 | 0 | 1 | 0.98078 | -0.36795 | 0.4 | 1 | 1.1 | 0.9
21 | 1 | 0.002927 | 0.00073359 | 0 | 0 | 1 | 0.97801 | -0.42209 | 0.4 | 1 | 1.1 | 0.9
23 | 1 | 0 | 0 | 0 | 0 | 1 | 0.98085 | -0.36655 | 0.4 | 1 | 1.1 | 0.9
101 | 1 | 0.0077324 | 0.0019379 | 0 | 0 | 1 | 0.97778 | -0.42653 | 0.4 | 1 | 1.1 | 0.9
37 | 1 | 0.001069 | 0.00026791 | 0 | 0 | 1 | 0.97615 | -0.45834 | 0.4 | 1 | 1.1 | 0.9
33 | 1 | 0.0010227 | 0.00025631 | 0 | 0 | 1 | 0.97606 | -0.46017 | 0.4 | 1 | 1.1 | 0.9
35 | 1 | 0 | 0 | 0 | 0 | 1 | 0.97608 | -0.45985 | 0.4 | 1 | 1.1 | 0.9
38 | 1 | 0.0036371 | 0.00091155 | 0 | 0 | 1 | 0.97607 | -0.45996 | 0.4 | 1 | 1.1 | 0.9
97 | 1 | 0.0027165 | 0.00068082 | 0 | 0 | 1 | 0.98189 | -0.34642 | 0.4 | 1 | 1.1 | 0.9
102 | 1 | 0.0044079 | 0.0011047 | 0 | 0 | 1 | 0.97778 | -0.42656 | 0.4 | 1 | 1.1 | 0.9
96 | 1 | 0.0012603 | 0.00031585 | 0 | 0 | 1 | 0.98195 | -0.34513 | 0.4 | 1 | 1.1 | 0.9
54 | 1 | 0.0018681 | 0.00046819 | 0 | 0 | 1 | 0.97439 | -0.49309 | 0.4 | 1 | 1.1 | 0.9
31 | 1 | 0 | 0 | 0 | 0 | 1 | 0.97437 | -0.49333 | 0.4 | 1 | 1.1 | 0.9
55 | 1 | 0.0035626 | 0.00089288 | 0 | 0 | 1 | 0.97417 | -0.49742 | 0.4 | 1 | 1.1 | 0.9
50 | 3 | 0.0036588 | 0.00091699 | 0 | 0 | 1 | 1 | 0 | 0.4 | 1 | 1.1 | 0.9
51 | 1 | 0 | 0 | 0 | 0 | 1 | 0.99778 | -0.04193 | 0.4 | 1 | 1.1 | 0.9
52 | 1 | 0.002128 | 0.00053332 | 0 | 0 | 1 | 0.99735 | -0.050262 | 0.4 | 1 | 1.1 | 0.9
53 | 1 | 0.0027681 | 0.00069374 | 0 | 0 | 1 | 0.9956 | -0.083222 | 0.4 | 1 | 1.1 | 0.9
74 | 1 | 0.0019998 | 0.00050121 | 0 | 0 | 1 | 0.99681 | -0.060583 | 0.4 | 1 | 1.1 | 0.9
57 | 1 | 0.001529 | 0.00038321 | 0 | 0 | 1 | 0.995 | -0.094501 | 0.4 | 1 | 1.1 | 0.9
75 | 1 | 0.0021803 | 0.00054643 | 0 | 0 | 1 | 0.99664 | -0.063892 | 0.4 | 1 | 1.1 | 0.9
56 | 1 | 0.002295 | 0.00057519 | 0 | 0 | 1 | 0.99347 | -0.12364 | 0.4 | 1 | 1.1 | 0.9
115 | 1 | 0.0034452 | 0.00086346 | 0 | 0 | 1 | 0.97402 | -0.5003 | 0.4 | 1 | 1.1 | 0.9
58 | 1 | 0 | 0 | 0 | 0 | 1 | 0.99224 | -0.14714 | 0.4 | 1 | 1.1 | 0.9
59 | 1 | 0.0013686 | 0.00034299 | 0 | 0 | 1 | 0.99219 | -0.14802 | 0.4 | 1 | 1.1 | 0.9
60 | 1 | 0.0073857 | 0.001851 | 0 | 0 | 1 | 0.99034 | -0.18355 | 0.4 | 1 | 1.1 | 0.9
63 | 1 | 0 | 0 | 0 | 0 | 1 | 0.98203 | -0.34458 | 0.4 | 1 | 1.1 | 0.9
109 | 1 | 0 | 0 | 0 | 0 | 1 | 0.98159 | -0.35308 | 0.4 | 1 | 1.1 | 0.9
116 | 1 | 0.010853 | 0.0027201 | 0 | 0 | 1 | 0.98121 | -0.36047 | 0.4 | 1 | 1.1 | 0.9
108 | 1 | 0 | 0 | 0 | 0 | 1 | 0.98135 | -0.35774 | 0.4 | 1 | 1.1 | 0.9
65 | 1 | 0.0021714 | 0.00054421 | 0 | 0 | 1 | 0.99602 | -0.075762 | 0.4 | 1 | 1.1 | 0.9
66 | 1 | 0.0024092 | 0.00060379 | 0 | 0 | 1 | 0.99611 | -0.074107 | 0.4 | 1 | 1.1 | 0.9
67 | 1 | 0 | 0 | 0 | 0 | 1 | 0.99582 | -0.07972 | 0.4 | 1 | 1.1 | 0.9
68 | 1 | 0.0023777 | 0.0005959 | 0 | 0 | 1 | 0.99632 | -0.07003 | 0.4 | 1 | 1.1 | 0.9
69 | 1 | 0.0038596 | 0.00096731 | 0 | 0 | 1 | 0.99579 | -0.080233 | 0.4 | 1 | 1.1 | 0.9
70 | 1 | 0.0035651 | 0.00089349 | 0 | 0 | 1 | 0.99579 | -0.080282 | 0.4 | 1 | 1.1 | 0.9
76 | 1 | 0 | 0 | 0 | 0 | 1 | 0.99633 | -0.069834 | 0.4 | 1 | 1.1 | 0.9
95 | 1 | 0.0026726 | 0.00066982 | 0 | 0 | 1 | 0.99578 | -0.080516 | 0.4 | 1 | 1.1 | 0.9
119 | 1 | 0.0019451 | 0.00048748 | 0 | 0 | 1 | 0.99616 | -0.073097 | 0.4 | 1 | 1.1 | 0.9
120 | 1 | 0.0020514 | 0.00051414 | 0 | 0 | 1 | 0.99615 | -0.073258 | 0.4 | 1 | 1.1 | 0.9
106 | 1 | 0.0072295 | 0.0018119 | 0 | 0 | 1 | 0.98119 | -0.36088 | 0.4 | 1 | 1.1 | 0.9
107 | 1 | 0.0014544 | 0.0003645 | 0 | 0 | 1 | 0.98117 | -0.36131 | 0.4 | 1 | 1.1 | 0.9
117 | 1 | 0.0045036 | 0.0011287 | 0 | 0 | 1 | 0.98121 | -0.36059 | 0.4 | 1 | 1.1 | 0.9
118 | 1 | 0.006838 | 0.0017138 | 0 | 0 | 1 | 0.9811 | -0.36278 | 0.4 | 1 | 1.1 | 0.9
121 | 1 | 0.0014147 | 0.00035455 | 0 | 0 | 1 | 0.99615 | -0.073372 | 0.4 | 1 | 1.1 | 0.9

## generator_data
GEN_BUS | PG | QG | QMAX | QMIN | VG | MBASE | GEN_STATUS | PMAX | PMIN
50 | 0.21525 | 0.0553 | 10 | -10 | 1 | 100 | 1 | 10 | 0

## branch_data
F_BUS | T_BUS | BR_R | BR_X | BR_B | RATE_A | RATE_B | RATE_C | TAP | SHIFT | BR_STATUS | ANGMIN | ANGMAX | P_in | Q_in | P_out | Q_out
1 | 2 | 0.032218 | 0.02062 | 5.4103e-11 | 0 | 0 | 0 | 0 | 0 | 1 | -90 | 90 | 0.0065113 | 0.001632 | -0.0065113 | -0.001632
1 | 3 | 2.8165 | 1.8025 | 4.7296e-09 | 0 | 0 | 0 | 0 | 0 | 1 | -90 | 90 | -0.01074 | -0.002692 | 0.010744 | 0.0026939
3 | 4 | 1.329 | 0.85055 | 2.2317e-09 | 0 | 0 | 0 | 0 | 0 | 1 | -90 | 90 | -0.015043 | -0.0037714 | 0.015046 | 0.0037734
4 | 24 | 4.3563 | 2.788 | 7.3154e-09 | 0 | 0 | 0 | 0 | 0 | 1 | -90 | 90 | -0.028052 | -0.0070373 | 0.028091 | 0.0070614
4 | 25 | 4.5506 | 2.9124 | 7.6417e-09 | 0 | 0 | 0 | 0 | 0 | 1 | -90 | 90 | 0.013006 | 0.003264 | -0.012997 | -0.0032592
24 | 26 | 2.8809 | 1.8438 | 4.8378e-09 | 0 | 0 | 0 | 0 | 0 | 1 | -90 | 90 | -0.032159 | -0.0080809 | 0.032193 | 0.0081019
25 | 110 | 2.5108 | 1.6069 | 4.2162e-09 | 0 | 0 | 0 | 0 | 0 | 1 | -90 | 90 | 0.012997 | 0.0032592 | -0.012993 | -0.0032565
26 | 27 | 2.4193 | 1.5483 | 4.0626e-09 | 0 | 0 | 0 | 0 | 0 | 1 | -90 | 90 | -0.036666 | -0.009223 | 0.036702 | 0.009246
5 | 6 | 0.17233 | 0.11029 | 2.8938e-10 | 0 | 0 | 0 | 0 | 0 | 1 | -90 | 90 | -0.049331 | -0.012426 | 0.049336 | 0.012429
5 | 7 | 1.5749 | 1.0079 | 2.6447e-09 | 0 | 0 | 0 | 0 | 0 | 1 | -90 | 90 | 0.044848 | 0.011303 | -0.044813 | -0.011281
6 | 8 | 0.4317 | 0.27629 | 7.2495e-10 | 0 | 0 | 0 | 0 | 0 | 1 | -90 | 90 | -0.05628 | -0.01417 | 0.056295 | 0.014179
7 | 9 | 1.2666 | 0.81059 | 2.1269e-09 | 0 | 0 | 0 | 0 | 0 | 1 | -90 | 90 | 0.0092995 | 0.0023308 | -0.0092983 | -0.0023303
7 | 11 | 5.496 | 3.5174 | 9.2293e-09 | 0 | 0 | 0 | 0 | 0 | 1 | -90 | 90 | 0.035514 | 0.00895 | -0.035438 | -0.0089024
8 | 123 | 1.1167 | 0.7147 | 1.8753e-09 | 0 | 0 | 0 | 0 | 0 | 1 | -90 | 90 | -0.056295 | -0.014179 | 0.056334 | 0.014204
9 | 122 | 1.2801 | 0.81928 | 2.1497e-09 | 0 | 0 | 0 | 0 | 0 | 1 | -90 | 90 | 0.0031263 | 0.00078339 | -0.0031262 | -0.00078351
11 | 61 | 1.4007 | 0.89646 | 2.3522e-09 | 0 | 0 | 0 | 0 | 0 | 1 | -90 | 90 | 0.035438 | 0.0089024 | -0.035419 | -0.0088902
123 | 125 | 0.53105 | 0.33987 | 1.7835e-09 | 0 | 0 | 0 | 0 | 0 | 1 | -90 | 90 | 0.10304 | 0.026264 | -0.10298 | -0.026225
123 | 124 | 0.54872 | 0.35118 | 1.8429e-09 | 0 | 0 | 0 | 0 | 0 | 1 | -90 | 90 | -0.15937 | -0.040468 | 0.15952 | 0.040565
61 | 62 | 0.030138 | 0.019288 | 5.061e-11 | 0 | 0 | 0 | 0 | 0 | 1 | -90 | 90 | 0.033163 | 0.0083248 | -0.033162 | -0.0083246
125 | 99 | 2.154 | 1.3786 | 7.2343e-09 | 0 | 0 | 0 | 0 | 0 | 1 | -90 | 90 | 0.098132 | 0.025011 | -0.097906 | -0.024867
124 | 60 | 1.0002 | 0.64014 | 3.3593e-09 | 0 | 0 | 0 | 0 | 0 | 1 | -90 | 90 | -0.16548 | -0.042058 | 0.16578 | 0.042249
99 | 98 | 0.67406 | 0.4314 | 2.2639e-09 | 0 | 0 | 0 | 0 | 0 | 1 | -90 | 90 | 0.097906 | 0.024867 | -0.097835 | -0.024822
98 | 96 | 1.3537 | 0.8664 | 4.5466e-09 | 0 | 0 | 0 | 0 | 0 | 1 | -90 | 90 | 0.093114 | 0.023639 | -0.092985 | -0.023556
62 | 63 | 1.3106 | 0.83877 | 2.2008e-09 | 0 | 0 | 0 | 0 | 0 | 1 | -90 | 90 | 0.030917 | 0.0077618 | -0.030903 | -0.0077532
12 | 13 | 2.2421 | 1.4349 | 3.7651e-09 | 0 | 0 | 0 | 0 | 0 | 1 | -90 | 90 | -0.005086 | -0.0012743 | 0.0050867 | 0.0012743
12 | 14 | 0.88315 | 0.56521 | 1.483e-09 | 0 | 0 | 0 | 0 | 0 | 1 | -90 | 90 | 0.003064 | 0.00076746 | -0.0030639 | -0.00076754
13 | 15 | 1.7419 | 1.1148 | 2.9252e-09 | 0 | 0 | 0 | 0 | 0 | 1 | -90 | 90 | -0.0073165 | -0.0018332 | 0.0073176 | 0.0018336
14 | 16 | 1.7433 | 1.1157 | 2.9274e-09 | 0 | 0 | 0 | 0 | 0 | 1 | -90 | 90 | 0.00097709 | 0.00024463 | -0.00097707 | -0.00024489
14 | 17 | 0.88883 | 0.56885 | 1.4926e-09 | 0 | 0 | 0 | 0 | 0 | 1 | -90 | 90 | 0.0020868 | 0.00052292 | -0.0020868 | -0.00052303
15 | 30 | 1.3628 | 0.87222 | 2.2886e-09 | 0 | 0 | 0 | 0 | 0 | 1 | -90 | 90 | -0.0096962 | -0.0024296 | 0.0096977 | 0.0024303
15 | 36 | 1.2802 | 0.81933 | 2.1498e-09 | 0 | 0 | 0 | 0 | 0 | 1 | -90 | 90 | 0.0023787 | 0.00059601 | -0.0023786 | -0.00059617
30 | 29 | 0.031571 | 0.020206 | 5.3016e-11 | 0 | 0 | 0 | 0 | 0 | 1 | -90 | 90 | -0.010888 | -0.0027288 | 0.010888 | 0.0027288
27 | 28 | 0.89448 | 0.57247 | 1.5021e-09 | 0 | 0 | 0 | 0 | 0 | 1 | -90 | 90 | 0.011662 | 0.0029235 | -0.01166 | -0.0029227
27 | 32 | 2.3732 | 1.5188 | 3.9852e-09 | 0 | 0 | 0 | 0 | 0 | 1 | -90 | 90 | 0.013311 | 0.0033379 | -0.013306 | -0.0033353
27 | 22 | 2.0996 | 1.3438 | 3.5259e-09 | 0 | 0 | 0 | 0 | 0 | 1 | -90 | 90 | -0.061675 | -0.015507 | 0.061764 | 0.015564
29 | 31 | 1.1096 | 0.71013 | 1.8633e-09 | 0 | 0 | 0 | 0 | 0 | 1 | -90 | 90 | -0.012053 | -0.0030208 | 0.012055 | 0.0030217
28 | 54 | 2.5341 | 1.6218 | 4.2554e-09 | 0 | 0 | 0 | 0 | 0 | 1 | -90 | 90 | 0.0088799 | 0.0022259 | -0.0088777 | -0.0022248
32 | 31 | 0.19682 | 0.12597 | 3.3052e-10 | 0 | 0 | 0 | 0 | 0 | 1 | -90 | 90 | 0.012056 | 0.0030219 | -0.012055 | -0.0030217
22 | 37 | 2.4417 | 1.5627 | 4.1003e-09 | 0 | 0 | 0 | 0 | 0 | 1 | -90 | 90 | 0.00573 | 0.0014358 | -0.0057291 | -0.0014356
22 | 19 | 2.3779 | 1.5218 | 3.9931e-09 | 0 | 0 | 0 | 0 | 0 | 1 | -90 | 90 | -0.070025 | -0.017634 | 0.070155 | 0.017717
18 | 19 | 0.61591 | 0.39418 | 2.0686e-09 | 0 | 0 | 0 | 0 | 0 | 1 | -90 | 90 | 0.085279 | 0.021529 | -0.085229 | -0.021497
18 | 20 | 1.7615 | 1.1273 | 5.916e-09 | 0 | 0 | 0 | 0 | 0 | 1 | -90 | 90 | -0.088756 | -0.0224 | 0.08891 | 0.022498
19 | 21 | 1.6487 | 1.0552 | 2.7687e-09 | 0 | 0 | 0 | 0 | 0 | 1 | -90 | 90 | 0.015074 | 0.0037801 | -0.01507 | -0.0037777
20 | 23 | 0.068086 | 0.043575 | 2.2867e-10 | 0 | 0 | 0 | 0 | 0 | 1 | -90 | 90 | -0.08891 | -0.022498 | 0.088916 | 0.022502
21 | 101 | 1.5698 | 1.0047 | 2.6361e-09 | 0 | 0 | 0 | 0 | 0 | 1 | -90 | 90 | 0.012143 | 0.0030441 | -0.01214 | -0.0030427
23 | 97 | 0.98387 | 0.62968 | 3.3044e-09 | 0 | 0 | 0 | 0 | 0 | 1 | -90 | 90 | -0.088916 | -0.022502 | 0.089002 | 0.022556
101 | 102 | 0.024473 | 0.015662 | 4.1096e-11 | 0 | 0 | 0 | 0 | 0 | 1 | -90 | 90 | 0.0044078 | 0.0011047 | -0.0044078 | -0.0011048
37 | 35 | 1.3848 | 0.88625 | 2.3254e-09 | 0 | 0 | 0 | 0 | 0 | 1 | -90 | 90 | 0.0046601 | 0.0011677 | -0.0046598 | -0.0011677
33 | 35 | 1.329 | 0.85058 | 2.2318e-09 | 0 | 0 | 0 | 0 | 0 | 1 | -90 | 90 | -0.0010227 | -0.00025632 | 0.0010227 | 0.00025612
35 | 38 | 0.1217 | 0.077888 | 2.0437e-10 | 0 | 0 | 0 | 0 | 0 | 1 | -90 | 90 | 0.0036371 | 0.00091157 | -0.0036371 | -0.00091158
97 | 96 | 0.061071 | 0.039086 | 2.0511e-10 | 0 | 0 | 0 | 0 | 0 | 1 | -90 | 90 | -0.091719 | -0.023237 | 0.091724 | 0.023241
54 | 55 | 2.626 | 1.6807 | 4.4098e-09 | 0 | 0 | 0 | 0 | 0 | 1 | -90 | 90 | 0.0070096 | 0.0017566 | -0.0070082 | -0.0017561
55 | 115 | 3.5543 | 2.2748 | 5.9687e-09 | 0 | 0 | 0 | 0 | 0 | 1 | -90 | 90 | 0.0034456 | 0.00086323 | -0.0034452 | -0.00086349
50 | 51 | 0.90109 | 0.5767 | 3.0263e-09 | 0 | 0 | 0 | 0 | 0 | 1 | -90 | 90 | 0.21159 | 0.054383 | -0.21116 | -0.054108
51 | 52 | 1.2913 | 0.82645 | 2.1685e-09 | 0 | 0 | 0 | 0 | 0 | 1 | -90 | 90 | 0.028817 | 0.0072363 | -0.028805 | -0.0072292
51 | 53 | 1.0253 | 0.65617 | 3.4434e-09 | 0 | 0 | 0 | 0 | 0 | 1 | -90 | 90 | 0.18234 | 0.046871 | -0.18198 | -0.046638
52 | 74 | 1.7258 | 1.1045 | 2.8981e-09 | 0 | 0 | 0 | 0 | 0 | 1 | -90 | 90 | 0.026677 | 0.0066958 | -0.026664 | -0.0066877
53 | 57 | 0.28366 | 0.18154 | 9.5268e-10 | 0 | 0 | 0 | 0 | 0 | 1 | -90 | 90 | 0.17921 | 0.045944 | -0.17911 | -0.045882
74 | 75 | 0.59769 | 0.38252 | 1.0037e-09 | 0 | 0 | 0 | 0 | 0 | 1 | -90 | 90 | 0.024664 | 0.0061865 | -0.02466 | -0.0061841
57 | 56 | 0.73765 | 0.4721 | 2.4774e-09 | 0 | 0 | 0 | 0 | 0 | 1 | -90 | 90 | 0.17758 | 0.045499 | -0.17733 | -0.045339
75 | 76 | 1.1769 | 0.75324 | 1.9764e-09 | 0 | 0 | 0 | 0 | 0 | 1 | -90 | 90 | 0.02248 | 0.0056377 | -0.022474 | -0.0056338
56 | 58 | 0.60125 | 0.3848 | 2.0193e-09 | 0 | 0 | 0 | 0 | 0 | 1 | -90 | 90 | 0.17504 | 0.044764 | -0.17484 | -0.044636
58 | 59 | 2.8185 | 1.8039 | 4.7331e-09 | 0 | 0 | 0 | 0 | 0 | 1 | -90 | 90 | 0.0013686 | 0.00034256 | -0.0013686 | -0.00034299
58 | 60 | 0.93563 | 0.59881 | 3.1424e-09 | 0 | 0 | 0 | 0 | 0 | 1 | -90 | 90 | 0.17347 | 0.044294 | -0.17316 | -0.044099
63 | 109 | 1.1898 | 0.7615 | 1.9981e-09 | 0 | 0 | 0 | 0 | 0 | 1 | -90 | 90 | 0.030903 | 0.0077532 | -0.03089 | -0.0077454
109 | 116 | 1.4374 | 0.91992 | 2.4137e-09 | 0 | 0 | 0 | 0 | 0 | 1 | -90 | 90 | 0.022203 | 0.0055677 | -0.022196 | -0.005563
109 | 108 | 2.3122 | 1.4798 | 3.8828e-09 | 0 | 0 | 0 | 0 | 0 | 1 | -90 | 90 | 0.0086871 | 0.0021777 | -0.0086852 | -0.0021768
116 | 117 | 0.043827 | 0.028049 | 7.3598e-11 | 0 | 0 | 0 | 0 | 0 | 1 | -90 | 90 | 0.011342 | 0.0028428 | -0.011342 | -0.0028428
108 | 106 | 1.5613 | 0.99921 | 2.6218e-09 | 0 | 0 | 0 | 0 | 0 | 1 | -90 | 90 | 0.0086852 | 0.0021768 | -0.0086839 | -0.0021762
65 | 66 | 0.59973 | 0.38383 | 1.0071e-09 | 0 | 0 | 0 | 0 | 0 | 1 | -90 | 90 | -0.012271 | -0.0030757 | 0.012272 | 0.0030762
65 | 67 | 1.7425 | 1.1152 | 2.9262e-09 | 0 | 0 | 0 | 0 | 0 | 1 | -90 | 90 | 0.010099 | 0.0025315 | -0.010098 | -0.0025306
66 | 68 | 1.2356 | 0.79076 | 2.0748e-09 | 0 | 0 | 0 | 0 | 0 | 1 | -90 | 90 | -0.014681 | -0.00368 | 0.014684 | 0.0036817
67 | 69 | 0.59067 | 0.37803 | 9.919e-10 | 0 | 0 | 0 | 0 | 0 | 1 | -90 | 90 | 0.0038597 | 0.00096727 | -0.0038596 | -0.00096731
67 | 70 | 0.40032 | 0.2562 | 6.7224e-10 | 0 | 0 | 0 | 0 | 0 | 1 | -90 | 90 | 0.0062379 | 0.0015633 | -0.0062377 | -0.0015633
68 | 76 | 0.051251 | 0.032801 | 8.6065e-11 | 0 | 0 | 0 | 0 | 0 | 1 | -90 | 90 | -0.017062 | -0.0042775 | 0.017062 | 0.0042776
70 | 95 | 0.38964 | 0.24937 | 6.5431e-10 | 0 | 0 | 0 | 0 | 0 | 1 | -90 | 90 | 0.0026727 | 0.00066978 | -0.0026726 | -0.00066982
76 | 119 | 2.6822 | 1.7166 | 4.5042e-09 | 0 | 0 | 0 | 0 | 0 | 1 | -90 | 90 | 0.005412 | 0.0013562 | -0.0054112 | -0.0013561
119 | 120 | 0.20701 | 0.13249 | 3.4763e-10 | 0 | 0 | 0 | 0 | 0 | 1 | -90 | 90 | 0.0034661 | 0.00086862 | -0.0034661 | -0.00086863
120 | 121 | 0.35814 | 0.22921 | 6.0142e-10 | 0 | 0 | 0 | 0 | 0 | 1 | -90 | 90 | 0.0014147 | 0.00035449 | -0.0014147 | -0.00035455
106 | 107 | 1.3003 | 0.83219 | 2.1835e-09 | 0 | 0 | 0 | 0 | 0 | 1 | -90 | 90 | 0.0014544 | 0.00036432 | -0.0014544 | -0.00036451
117 | 118 | 1.3808 | 0.88373 | 2.3188e-09 | 0 | 0 | 0 | 0 | 0 | 1 | -90 | 90 | 0.0068386 | 0.001714 | -0.0068379 | -0.0017138