## bus_data
BUS_I | BUS_TYPE | Pd | Qd | Gs | Bs | area | Vm | Va | baseKV | zone | Vmax | Vmin
1 | 1 | 0.0032224 | 0.00080761 | 0 | 0 | 1 | 0.99162 | -0.16025 | 0.4 | 1 | 1.1 | 0.9
2 | 1 | 0.0015713 | 0.0003938 | 0 | 0 | 1 | 0.99165 | -0.15968 | 0.4 | 1 | 1.1 | 0.9
3 | 1 | 0.0016322 | 0.00040907 | 0 | 0 | 1 | 0.99162 | -0.16028 | 0.4 | 1 | 1.1 | 0.9
4 | 1 | 0 | 0 | 0 | 0 | 1 | 0.99203 | -0.15237 | 0.4 | 1 | 1.1 | 0.9
52 | 1 | 0.0034171 | 0.00085642 | 0 | 0 | 1 | 0.99245 | -0.14423 | 0.4 | 1 | 1.1 | 0.9
24 | 1 | 0.0063894 | 0.0016013 | 0 | 0 | 1 | 0.99265 | -0.14024 | 0.4 | 1 | 1.1 | 0.9
73 | 1 | 0 | 0 | 0 | 0 | 1 | 0.99428 | -0.11001 | 0.4 | 1 | 1.1 | 0.9
74 | 1 | 0 | 0 | 0 | 0 | 1 | 0.99479 | -0.10031 | 0.4 | 1 | 1.1 | 0.9
72 | 1 | 0.011329 | 0.0028394 | 0 | 0 | 1 | 0.99395 | -0.11648 | 0.4 | 1 | 1.1 | 0.9
5 | 1 | 0.027704 | 0.0069432 | 0 | 0 | 1 | 0.97716 | -0.43848 | 0.4 | 1 | 1.1 | 0.9
6 | 1 | 0.0019587 | 0.00049089 | 0 | 0 | 1 | 0.97799 | -0.42219 | 0.4 | 1 | 1.1 | 0.9
7 | 1 | 0.0015787 | 0.00039565 | 0 | 0 | 1 | 0.9771 | -0.43976 | 0.4 | 1 | 1.1 | 0.9
8 | 1 | 0.0021439 | 0.00053732 | 0 | 0 | 1 | 0.97848 | -0.41262 | 0.4 | 1 | 1.1 | 0.9
42 | 1 | 0.0025424 | 0.00063719 | 0 | 0 | 1 | 0.97907 | -0.4011 | 0.4 | 1 | 1.1 | 0.9
9 | 1 | 0 | 0 | 0 | 0 | 1 | 0.97439 | -0.49238 | 0.4 | 1 | 1.1 | 0.9
58 | 1 | 0.016997 | 0.0042598 | 0 | 0 | 1 | 0.97394 | -0.50119 | 0.4 | 1 | 1.1 | 0.9
45 | 1 | 0.0083971 | 0.0021045 | 0 | 0 | 1 | 0.97524 | -0.47561 | 0.4 | 1 | 1.1 | 0.9
40 | 1 | 0 | 0 | 0 | 0 | 1 | 0.97964 | -0.38993 | 0.4 | 1 | 1.1 | 0.9
59 | 1 | 0.030194 | 0.0075673 | 0 | 0 | 1 | 0.97173 | -0.54473 | 0.4 | 1 | 1.1 | 0.9
44 | 1 | 0.010934 | 0.0027403 | 0 | 0 | 1 | 0.97612 | -0.45832 | 0.4 | 1 | 1.1 | 0.9
10 | 1 | 0.00070996 | 0.00017793 | 0 | 0 | 1 | 0.98391 | -0.30639 | 0.4 | 1 | 1.1 | 0.9
11 | 1 | 0.0014768 | 0.00037012 | 0 | 0 | 1 | 0.98391 | -0.30655 | 0.4 | 1 | 1.1 | 0.9
12 | 1 | 0.0013202 | 0.00033088 | 0 | 0 | 1 | 0.98394 | -0.30593 | 0.4 | 1 | 1.1 | 0.9
14 | 1 | 0.00075005 | 0.00018798 | 0 | 0 | 1 | 0.98395 | -0.30567 | 0.4 | 1 | 1.1 | 0.9
55 | 1 | 0 | 0 | 0 | 0 | 1 | 0.98401 | -0.30443 | 0.4 | 1 | 1.1 | 0.9
53 | 1 | 0.0011995 | 0.00030062 | 0 | 0 | 1 | 0.98417 | -0.30148 | 0.4 | 1 | 1.1 | 0.9
15 | 1 | 0.0013328 | 0.00033402 | 0 | 0 | 1 | 0.98511 | -0.28342 | 0.4 | 1 | 1.1 | 0.9
16 | 1 | 0.0012545 | 0.0003144 | 0 | 0 | 1 | 0.9856 | -0.27406 | 0.4 | 1 | 1.1 | 0.9
17 | 1 | 0.0014041 | 0.00035191 | 0 | 0 | 1 | 0.98479 | -0.28958 | 0.4 | 1 | 1.1 | 0.9
18 | 1 | 0.0013107 | 0.0003285 | 0 | 0 | 1 | 0.98603 | -0.26571 | 0.4 | 1 | 1.1 | 0.9
19 | 1 | 0.0017809 | 0.00044633 | 0 | 0 | 1 | 0.98429 | -0.29919 | 0.4 | 1 | 1.1 | 0.9
32 | 1 | 0.001441 | 0.00036114 | 0 | 0 | 1 | 0.98651 | -0.25635 | 0.4 | 1 | 1.1 | 0.9
25 | 1 | 0 | 0 | 0 | 0 | 1 | 0.98357 | -0.31328 | 0.4 | 1 | 1.1 | 0.9
33 | 1 | 0 | 0 | 0 | 0 | 1 | 0.98699 | -0.24716 | 0.4 | 1 | 1.1 | 0.9
30 | 1 | 0.0023912 | 0.00059928 | 0 | 0 | 1 | 0.98183 | -0.34694 | 0.4 | 1 | 1.1 | 0.9
31 | 1 | 0.0037621 | 0.00094287 | 0 | 0 | 1 | 0.98214 | -0.34104 | 0.4 | 1 | 1.1 | 0.9
26 | 1 | 0.0012602 | 0.00031584 | 0 | 0 | 1 | 0.98355 | -0.31364 | 0.4 | 1 | 1.1 | 0.9
20 | 1 | 0.012113 | 0.0030357 | 0 | 0 | 1 | 0.99348 | -0.12419 | 0.4 | 1 | 1.1 | 0.9
21 | 1 | 0.015985 | 0.0040061 | 0 | 0 | 1 | 0.99474 | -0.099951 | 0.4 | 1 | 1.1 | 0.9
22 | 1 | 0.010384 | 0.0026024 | 0 | 0 | 1 | 0.99296 | -0.13427 | 0.4 | 1 | 1.1 | 0.9
23 | 1 | 0.0013845 | 0.00034699 | 0 | 0 | 1 | 0.9961 | -0.073588 | 0.4 | 1 | 1.1 | 0.9
46 | 1 | 0 | 0 | 0 | 0 | 1 | 0.99635 | -0.068936 | 0.4 | 1 | 1.1 | 0.9
47 | 1 | 0 | 0 | 0 | 0 | 1 | 0.99871 | -0.024323 | 0.4 | 1 | 1.1 | 0.9
29 | 1 | 0.013412 | 0.0033613 | 0 | 0 | 1 | 0.99191 | -0.153 | 0.4 | 1 | 1.1 | 0.9
35 | 1 | 0.0030191 | 0.00075666 | 0 | 0 | 1 | 0.9804 | -0.37468 | 0.4 | 1 | 1.1 | 0.9
41 | 1 | 0 | 0 | 0 | 0 | 1 | 0.9814 | -0.35553 | 0.4 | 1 | 1.1 | 0.9
27 | 1 | 0 | 0 | 0 | 0 | 1 | 0.99093 | -0.17172 | 0.4 | 1 | 1.1 | 0.9
28 | 1 | 0 | 0 | 0 | 0 | 1 | 0.98879 | -0.21264 | 0.4 | 1 | 1.1 | 0.9
67 | 1 | 0.0016909 | 0.00042378 | 0 | 0 | 1 | 0.98806 | -0.22665 | 0.4 | 1 | 1.1 | 0.9
34 | 1 | 0.0013053 | 0.00032715 | 0 | 0 | 1 | 0.98691 | -0.24877 | 0.4 | 1 | 1.1 | 0.9
56 | 1 | 0.0016697 | 0.00041847 | 0 | 0 | 1 | 0.98626 | -0.26103 | 0.4 | 1 | 1.1 | 0.9
36 | 1 | 0.0025618 | 0.00064205 | 0 | 0 | 1 | 0.98018 | -0.37888 | 0.4 | 1 | 1.1 | 0.9
39 | 1 | 0.0038531 | 0.00096567 | 0 | 0 | 1 | 0.98013 | -0.38016 | 0.4 | 1 | 1.1 | 0.9
51 | 1 | 0.0012531 | 0.00031405 | 0 | 0 | 1 | 0.98683 | -0.25021 | 0.4 | 1 | 1.1 | 0.9
49 | 1 | 0.0034833 | 0.00087299 | 0 | 0 | 1 | 0.98674 | -0.25199 | 0.4 | 1 | 1.1 | 0.9
37 | 1 | 0.0017435 | 0.00043695 | 0 | 0 | 1 | 0.97892 | -0.40351 | 0.4 | 1 | 1.1 | 0.9
38 | 1 | 0.0017616 | 0.00044149 | 0 | 0 | 1 | 0.97785 | -0.42444 | 0.4 | 1 | 1.1 | 0.9
43 | 1 | 0.0024584 | 0.00061613 | 0 | 0 | 1 | 0.97721 | -0.4369 | 0.4 | 1 | 1.1 | 0.9
66 | 1 | 0.013731 | 0.0034413 | 0 | 0 | 1 | 0.99801 | -0.037716 | 0.4 | 1 | 1.1 | 0.9
64 | 3 | 0.019336 | 0.0048461 | 0 | 0 | 1 | 1 | 0 | 0.4 | 1 | 1.1 | 0.9
62 | 1 | 0.022178 | 0.0055583 | 0 | 0 | 1 | 0.99821 | -0.034334 | 0.4 | 1 | 1.1 | 0.9
48 | 1 | 0.0010459 | 0.00026213 | 0 | 0 | 1 | 0.98673 | -0.2522 | 0.4 | 1 | 1.1 | 0.9
50 | 1 | 0.0020475 | 0.00051315 | 0 | 0 | 1 | 0.9867 | -0.25284 | 0.4 | 1 | 1.1 | 0.9
54 | 1 | 0 | 0 | 0 | 0 | 1 | 0.98424 | -0.29999 | 0.4 | 1 | 1.1 | 0.9
57 | 1 | 0.016437 | 0.0041194 | 0 | 0 | 1 | 0.97798 | -0.42153 | 0.4 | 1 | 1.1 | 0.9
68 | 1 | 0.015852 | 0.0039728 | 0 | 0 | 1 | 0.97667 | -0.44711 | 0.4 | 1 | 1.1 | 0.9
69 | 1 | 0 | 0 | 0 | 0 | 1 | 0.9766 | -0.44848 | 0.4 | 1 | 1.1 | 0.9
60 | 1 | 0.0026701 | 0.0006692 | 0 | 0 | 1 | 0.97124 | -0.55445 | 0.4 | 1 | 1.1 | 0.9
61 | 1 | 0.015122 | 0.00379 | 0 | 0 | 1 | 0.97074 | -0.56445 | 0.4 | 1 | 1.1 | 0.9
63 | 1 | 0.004297 | 0.0010769 | 0 | 0 | 1 | 0.99685 | -0.060471 | 0.4 | 1 | 1.1 | 0.9
65 | 1 | 0.030065 | 0.0075351 | 0 | 0 | 1 | 0.99556 | -0.08539 | 0.4 | 1 | 1.1 | 0.9
71 | 1 | 0 | 0 | 0 | 0 | 1 | 0.97159 | -0.54695 | 0.4 | 1 | 1.1 | 0.9
70 | 1 | 0.052149 | 0.01307 | 0 | 0 | 1 | 0.97013 | -0.57586 | 0.4 | 1 | 1.1 | 0.9

## generator_data
GEN_BUS | PG | QG | QMAX | QMIN | VG | MBASE | GEN_STATUS | PMAX | PMIN
64 | 0.43094 | 0.11052 | 10 | -10 | 1 | 100 | 1 | 10 | 0

## branch_data
F_BUS | T_BUS | BR_R | BR_X | BR_B | RATE_A | RATE_B | RATE_C | TAP | SHIFT | BR_STATUS | ANGMIN | ANGMAX | P_in | Q_in | P_out | Q_out
1 | 2 | 0.5146 | 0.32934 | 8.6415e-10 | 0 | 0 | 0 | 0 | 0 | 1 | -90 | 90 | -0.0048546 | -0.0012167 | 0.0048548 | 0.0012167
1 | 3 | 0.099637 | 0.063768 | 1.6732e-10 | 0 | 0 | 0 | 0 | 0 | 1 | -90 | 90 | 0.0016322 | 0.00040906 | -0.0016322 | -0.00040907
2 | 4 | 5.0184 | 3.2118 | 8.4272e-09 | 0 | 0 | 0 | 0 | 0 | 1 | -90 | 90 | -0.0064261 | -0.0016105 | 0.0064283 | 0.0016111
4 | 52 | 5.5862 | 3.5752 | 9.3808e-09 | 0 | 0 | 0 | 0 | 0 | 1 | -90 | 90 | -0.0064283 | -0.0016111 | 0.0064308 | 0.0016117
52 | 24 | 1.787 | 1.1437 | 3.0009e-09 | 0 | 0 | 0 | 0 | 0 | 1 | -90 | 90 | -0.0098479 | -0.0024682 | 0.0098498 | 0.0024691
24 | 22 | 1.6259 | 1.0405 | 2.7302e-09 | 0 | 0 | 0 | 0 | 0 | 1 | -90 | 90 | -0.016239 | -0.0040704 | 0.016244 | 0.0040731
73 | 74 | 3.7944 | 2.4284 | 6.3718e-09 | 0 | 0 | 0 | 0 | 0 | 1 | -90 | 90 | -0.011333 | -0.0028412 | 0.011338 | 0.002844
73 | 72 | 2.5325 | 1.6208 | 4.2528e-09 | 0 | 0 | 0 | 0 | 0 | 1 | -90 | 90 | 0.011333 | 0.0028412 | -0.011329 | -0.0028394
74 | 65 | 5.843 | 3.7395 | 9.812e-09 | 0 | 0 | 0 | 0 | 0 | 1 | -90 | 90 | -0.011338 | -0.002844 | 0.011346 | 0.0028481
5 | 6 | 2.3825 | 1.5248 | 4.0009e-09 | 0 | 0 | 0 | 0 | 0 | 1 | -90 | 90 | -0.029282 | -0.0073384 | 0.029305 | 0.0073525
5 | 7 | 3.4666 | 2.2186 | 5.8213e-09 | 0 | 0 | 0 | 0 | 0 | 1 | -90 | 90 | 0.0015788 | 0.00039516 | -0.0015787 | -0.00039565
6 | 8 | 1.3146 | 0.84134 | 2.2076e-09 | 0 | 0 | 0 | 0 | 0 | 1 | -90 | 90 | -0.031264 | -0.0078434 | 0.031278 | 0.0078523
8 | 42 | 1.4818 | 0.94833 | 2.4883e-09 | 0 | 0 | 0 | 0 | 0 | 1 | -90 | 90 | -0.033422 | -0.0083897 | 0.03344 | 0.0084012
42 | 40 | 1.3359 | 0.85495 | 2.2433e-09 | 0 | 0 | 0 | 0 | 0 | 1 | -90 | 90 | -0.035983 | -0.0090384 | 0.036002 | 0.0090504
9 | 58 | 0.57661 | 0.36903 | 9.6829e-10 | 0 | 0 | 0 | 0 | 0 | 1 | -90 | 90 | 0.065125 | 0.016376 | -0.065098 | -0.016359
9 | 45 | 1.0998 | 0.70384 | 1.8468e-09 | 0 | 0 | 0 | 0 | 0 | 1 | -90 | 90 | -0.065125 | -0.016376 | 0.065178 | 0.016409
58 | 59 | 3.8489 | 2.4633 | 6.4634e-09 | 0 | 0 | 0 | 0 | 0 | 1 | -90 | 90 | 0.048101 | 0.012099 | -0.048002 | -0.012036
45 | 44 | 1.0053 | 0.64341 | 1.6882e-09 | 0 | 0 | 0 | 0 | 0 | 1 | -90 | 90 | -0.073575 | -0.018514 | 0.073636 | 0.018553
40 | 39 | 1.1703 | 0.74898 | 1.9652e-09 | 0 | 0 | 0 | 0 | 0 | 1 | -90 | 90 | -0.036002 | -0.0090504 | 0.036019 | 0.009061
59 | 60 | 2.3099 | 1.4783 | 3.8789e-09 | 0 | 0 | 0 | 0 | 0 | 1 | -90 | 90 | 0.017808 | 0.0044682 | -0.017799 | -0.0044633
44 | 43 | 1.086 | 0.69505 | 1.8237e-09 | 0 | 0 | 0 | 0 | 0 | 1 | -90 | 90 | -0.084569 | -0.021293 | 0.084656 | 0.021348
10 | 11 | 0.47594 | 0.3046 | 7.9923e-10 | 0 | 0 | 0 | 0 | 0 | 1 | -90 | 90 | 0.0014768 | 0.00037005 | -0.0014768 | -0.00037012
10 | 12 | 0.90862 | 0.58152 | 1.5258e-09 | 0 | 0 | 0 | 0 | 0 | 1 | -90 | 90 | -0.0021868 | -0.00054798 | 0.0021868 | 0.00054787
12 | 14 | 0.3252 | 0.20813 | 5.461e-10 | 0 | 0 | 0 | 0 | 0 | 1 | -90 | 90 | -0.003507 | -0.00087874 | 0.0035071 | 0.00087872
14 | 55 | 1.2576 | 0.80489 | 2.1119e-09 | 0 | 0 | 0 | 0 | 0 | 1 | -90 | 90 | -0.0042571 | -0.0010667 | 0.0042574 | 0.0010667
55 | 53 | 3.0115 | 1.9274 | 5.0571e-09 | 0 | 0 | 0 | 0 | 0 | 1 | -90 | 90 | -0.0042574 | -0.0010667 | 0.004258 | 0.0010665
53 | 54 | 1.1823 | 0.75668 | 1.9854e-09 | 0 | 0 | 0 | 0 | 0 | 1 | -90 | 90 | -0.0054574 | -0.0013672 | 0.0054578 | 0.0013672
15 | 16 | 0.27595 | 0.17661 | 1.3902e-09 | 0 | 0 | 0 | 0 | 0 | 1 | -90 | 90 | -0.1489 | -0.037831 | 0.14897 | 0.037873
15 | 17 | 0.18342 | 0.11739 | 9.2406e-10 | 0 | 0 | 0 | 0 | 0 | 1 | -90 | 90 | 0.14757 | 0.037497 | -0.14753 | -0.037469
16 | 18 | 0.24438 | 0.15641 | 1.2312e-09 | 0 | 0 | 0 | 0 | 0 | 1 | -90 | 90 | -0.15022 | -0.038188 | 0.15028 | 0.038226
17 | 19 | 0.28813 | 0.1844 | 1.4515e-09 | 0 | 0 | 0 | 0 | 0 | 1 | -90 | 90 | 0.14612 | 0.037117 | -0.14605 | -0.037074
18 | 32 | 0.2717 | 0.17389 | 1.3688e-09 | 0 | 0 | 0 | 0 | 0 | 1 | -90 | 90 | -0.15159 | -0.038555 | 0.15166 | 0.038599
19 | 25 | 0.42751 | 0.27361 | 1.4358e-09 | 0 | 0 | 0 | 0 | 0 | 1 | -90 | 90 | 0.14427 | 0.036627 | -0.14417 | -0.036565
32 | 33 | 0.26463 | 0.16936 | 1.3332e-09 | 0 | 0 | 0 | 0 | 0 | 1 | -90 | 90 | -0.1531 | -0.03896 | 0.15317 | 0.039003
25 | 30 | 1.4828 | 0.949 | 2.4901e-09 | 0 | 0 | 0 | 0 | 0 | 1 | -90 | 90 | 0.099148 | 0.025196 | -0.098987 | -0.025093
25 | 31 | 2.7596 | 1.7662 | 4.6342e-09 | 0 | 0 | 0 | 0 | 0 | 1 | -90 | 90 | 0.043767 | 0.011053 | -0.043709 | -0.011017
25 | 26 | 1.2275 | 0.78557 | 2.0612e-09 | 0 | 0 | 0 | 0 | 0 | 1 | -90 | 90 | 0.0012602 | 0.00031565 | -0.0012602 | -0.00031584
33 | 34 | 0.77247 | 0.49438 | 1.2972e-09 | 0 | 0 | 0 | 0 | 0 | 1 | -90 | 90 | 0.009137 | 0.00229 | -0.0091363 | -0.0022896
33 | 28 | 0.93943 | 0.60123 | 4.7327e-09 | 0 | 0 | 0 | 0 | 0 | 1 | -90 | 90 | -0.16231 | -0.041293 | 0.16258 | 0.041466
30 | 35 | 1.2485 | 0.79904 | 2.0966e-09 | 0 | 0 | 0 | 0 | 0 | 1 | -90 | 90 | 0.096596 | 0.024494 | -0.096468 | -0.024412
31 | 41 | 1.5731 | 1.0068 | 2.6417e-09 | 0 | 0 | 0 | 0 | 0 | 1 | -90 | 90 | 0.039947 | 0.010074 | -0.039919 | -0.010056
20 | 21 | 2.7714 | 1.7737 | 4.6539e-09 | 0 | 0 | 0 | 0 | 0 | 1 | -90 | 90 | -0.038753 | -0.009719 | 0.038797 | 0.0097473
20 | 22 | 1.6742 | 1.0715 | 2.8115e-09 | 0 | 0 | 0 | 0 | 0 | 1 | -90 | 90 | 0.02664 | 0.0066833 | -0.026627 | -0.0066754
21 | 23 | 2.1397 | 1.3694 | 3.5931e-09 | 0 | 0 | 0 | 0 | 0 | 1 | -90 | 90 | -0.054782 | -0.013753 | 0.054851 | 0.013797
23 | 46 | 0.36889 | 0.23609 | 6.1946e-10 | 0 | 0 | 0 | 0 | 0 | 1 | -90 | 90 | -0.056236 | -0.014144 | 0.056248 | 0.014152
46 | 47 | 0.61505 | 0.39363 | 3.0985e-09 | 0 | 0 | 0 | 0 | 0 | 1 | -90 | 90 | -0.32864 | -0.084359 | 0.32935 | 0.084815
46 | 29 | 1.3926 | 0.8913 | 7.0159e-09 | 0 | 0 | 0 | 0 | 0 | 1 | -90 | 90 | 0.27239 | 0.070207 | -0.27128 | -0.069497
47 | 66 | 4.3571 | 2.7885 | 7.3168e-09 | 0 | 0 | 0 | 0 | 0 | 1 | -90 | 90 | 0.01374 | 0.0034462 | -0.013731 | -0.0034413
47 | 64 | 0.32286 | 0.20663 | 1.6265e-09 | 0 | 0 | 0 | 0 | 0 | 1 | -90 | 90 | -0.34309 | -0.088261 | 0.3435 | 0.088521
29 | 27 | 0.32458 | 0.20773 | 1.6352e-09 | 0 | 0 | 0 | 0 | 0 | 1 | -90 | 90 | 0.25787 | 0.066136 | -0.25764 | -0.065986
35 | 36 | 0.19463 | 0.12456 | 3.2684e-10 | 0 | 0 | 0 | 0 | 0 | 1 | -90 | 90 | 0.093449 | 0.023655 | -0.09343 | -0.023643
41 | 39 | 2.6697 | 1.7086 | 4.4831e-09 | 0 | 0 | 0 | 0 | 0 | 1 | -90 | 90 | 0.039919 | 0.010056 | -0.039872 | -0.010027
27 | 28 | 0.70763 | 0.45288 | 3.5649e-09 | 0 | 0 | 0 | 0 | 0 | 1 | -90 | 90 | 0.25764 | 0.065986 | -0.25713 | -0.06566
28 | 67 | 0.65783 | 0.42101 | 1.1047e-09 | 0 | 0 | 0 | 0 | 0 | 1 | -90 | 90 | 0.094547 | 0.024195 | -0.094483 | -0.024154
67 | 56 | 1.6397 | 1.0494 | 2.7535e-09 | 0 | 0 | 0 | 0 | 0 | 1 | -90 | 90 | 0.092792 | 0.02373 | -0.092638 | -0.023632
34 | 51 | 0.80151 | 0.51297 | 1.3459e-09 | 0 | 0 | 0 | 0 | 0 | 1 | -90 | 90 | 0.0078309 | 0.0019625 | -0.0078304 | -0.0019623
56 | 54 | 1.8857 | 1.2068 | 3.1666e-09 | 0 | 0 | 0 | 0 | 0 | 1 | -90 | 90 | 0.090969 | 0.023213 | -0.090798 | -0.023104
36 | 37 | 1.1733 | 0.75091 | 1.9703e-09 | 0 | 0 | 0 | 0 | 0 | 1 | -90 | 90 | 0.090868 | 0.023001 | -0.090761 | -0.022933
51 | 49 | 1.1821 | 0.75655 | 1.9851e-09 | 0 | 0 | 0 | 0 | 0 | 1 | -90 | 90 | 0.0065773 | 0.0016482 | -0.0065768 | -0.0016481
49 | 48 | 0.28936 | 0.18519 | 4.8592e-10 | 0 | 0 | 0 | 0 | 0 | 1 | -90 | 90 | 0.0030935 | 0.00077507 | -0.0030935 | -0.0007751
37 | 38 | 1.0142 | 0.64909 | 1.7031e-09 | 0 | 0 | 0 | 0 | 0 | 1 | -90 | 90 | 0.089017 | 0.022496 | -0.088928 | -0.022439
38 | 43 | 0.61514 | 0.39369 | 1.033e-09 | 0 | 0 | 0 | 0 | 0 | 1 | -90 | 90 | 0.087166 | 0.021997 | -0.087114 | -0.021964
64 | 62 | 2.2632 | 1.4485 | 3.8006e-09 | 0 | 0 | 0 | 0 | 0 | 1 | -90 | 90 | 0.068105 | 0.017157 | -0.067993 | -0.017086
62 | 63 | 2.551 | 1.6327 | 4.2838e-09 | 0 | 0 | 0 | 0 | 0 | 1 | -90 | 90 | 0.045815 | 0.011527 | -0.045758 | -0.011491
48 | 50 | 1.3613 | 0.87121 | 2.2859e-09 | 0 | 0 | 0 | 0 | 0 | 1 | -90 | 90 | 0.0020475 | 0.00051296 | -0.0020475 | -0.00051315
54 | 57 | 6.21 | 3.9744 | 1.0428e-08 | 0 | 0 | 0 | 0 | 0 | 1 | -90 | 90 | 0.08534 | 0.021737 | -0.084843 | -0.02142
57 | 68 | 1.6106 | 1.0308 | 2.7047e-09 | 0 | 0 | 0 | 0 | 0 | 1 | -90 | 90 | 0.068406 | 0.0173 | -0.068322 | -0.017247
68 | 69 | 0.11251 | 0.072009 | 1.8894e-10 | 0 | 0 | 0 | 0 | 0 | 1 | -90 | 90 | 0.052471 | 0.013274 | -0.052467 | -0.013272
69 | 71 | 8.03 | 5.1392 | 1.3485e-08 | 0 | 0 | 0 | 0 | 0 | 1 | -90 | 90 | 0.052467 | 0.013272 | -0.052221 | -0.013115
60 | 61 | 2.7941 | 1.7883 | 4.6921e-09 | 0 | 0 | 0 | 0 | 0 | 1 | -90 | 90 | 0.015129 | 0.0037941 | -0.015122 | -0.00379
63 | 65 | 2.6775 | 1.7136 | 4.4962e-09 | 0 | 0 | 0 | 0 | 0 | 1 | -90 | 90 | 0.041461 | 0.010414 | -0.041412 | -0.010383
71 | 70 | 2.342 | 1.4989 | 3.9329e-09 | 0 | 0 | 0 | 0 | 0 | 1 | -90 | 90 | 0.052221 | 0.013115 | -0.052149 | -0.01307