## bus_data
BUS_I | BUS_TYPE | Pd | Qd | Gs | Bs | area | Vm | Va | baseKV | zone | Vmax | Vmin
1 | 1 | 0.0077957 | 0.0019538 | 0 | 0 | 1 | 0.98209 | -0.34511 | 0.4 | 1 | 1.1 | 0.9
2 | 1 | 0.0025493 | 0.00063891 | 0 | 0 | 1 | 0.98249 | -0.33732 | 0.4 | 1 | 1.1 | 0.9
3 | 1 | 0.0055979 | 0.001403 | 0 | 0 | 1 | 0.98198 | -0.34724 | 0.4 | 1 | 1.1 | 0.9
4 | 1 | 0.012705 | 0.0031842 | 0 | 0 | 1 | 0.98275 | -0.33226 | 0.4 | 1 | 1.1 | 0.9
5 | 1 | 0.0033474 | 0.00083893 | 0 | 0 | 1 | 0.98185 | -0.34994 | 0.4 | 1 | 1.1 | 0.9
6 | 1 | 0.0024756 | 0.00062044 | 0 | 0 | 1 | 0.98287 | -0.32998 | 0.4 | 1 | 1.1 | 0.9
32 | 1 | 0.0025561 | 0.00064061 | 0 | 0 | 1 | 0.98184 | -0.35004 | 0.4 | 1 | 1.1 | 0.9
7 | 1 | 0.0020587 | 0.00051596 | 0 | 0 | 1 | 0.98342 | -0.31913 | 0.4 | 1 | 1.1 | 0.9
14 | 1 | 0.0022252 | 0.0005577 | 0 | 0 | 1 | 0.98355 | -0.31653 | 0.4 | 1 | 1.1 | 0.9
15 | 1 | 0 | 0 | 0 | 0 | 1 | 0.98465 | -0.29514 | 0.4 | 1 | 1.1 | 0.9
8 | 1 | 0.0036724 | 0.00092038 | 0 | 0 | 1 | 0.99395 | -0.11584 | 0.4 | 1 | 1.1 | 0.9
9 | 1 | 0.0012771 | 0.00032008 | 0 | 0 | 1 | 0.99405 | -0.11403 | 0.4 | 1 | 1.1 | 0.9
11 | 1 | 0.0033053 | 0.00082839 | 0 | 0 | 1 | 0.99405 | -0.1139 | 0.4 | 1 | 1.1 | 0.9
33 | 1 | 0.015744 | 0.0039459 | 0 | 0 | 1 | 0.99425 | -0.11007 | 0.4 | 1 | 1.1 | 0.9
34 | 1 | 0.0022272 | 0.00055819 | 0 | 0 | 1 | 0.99449 | -0.10547 | 0.4 | 1 | 1.1 | 0.9
49 | 1 | 0 | 0 | 0 | 0 | 1 | 0.99342 | -0.12591 | 0.4 | 1 | 1.1 | 0.9
108 | 1 | 0.0065138 | 0.0016325 | 0 | 0 | 1 | 0.99317 | -0.13075 | 0.4 | 1 | 1.1 | 0.9
48 | 1 | 0.0042905 | 0.0010753 | 0 | 0 | 1 | 0.99364 | -0.12177 | 0.4 | 1 | 1.1 | 0.9
53 | 1 | 0 | 0 | 0 | 0 | 1 | 0.98999 | -0.19154 | 0.4 | 1 | 1.1 | 0.9
95 | 1 | 0.015158 | 0.0037989 | 0 | 0 | 1 | 0.98935 | -0.20394 | 0.4 | 1 | 1.1 | 0.9
92 | 1 | 0.013816 | 0.0034627 | 0 | 0 | 1 | 0.9889 | -0.21266 | 0.4 | 1 | 1.1 | 0.9
52 | 1 | 0 | 0 | 0 | 0 | 1 | 0.99184 | -0.156 | 0.4 | 1 | 1.1 | 0.9
46 | 1 | 0 | 0 | 0 | 0 | 1 | 0.99382 | -0.11819 | 0.4 | 1 | 1.1 | 0.9
45 | 1 | 0.0093838 | 0.0023518 | 0 | 0 | 1 | 0.99412 | -0.11251 | 0.4 | 1 | 1.1 | 0.9
47 | 1 | 0 | 0 | 0 | 0 | 1 | 0.99438 | -0.10749 | 0.4 | 1 | 1.1 | 0.9
51 | 1 | 0 | 0 | 0 | 0 | 1 | 0.99462 | -0.10277 | 0.4 | 1 | 1.1 | 0.9
50 | 1 | 0 | 0 | 0 | 0 | 1 | 0.99565 | -0.08287 | 0.4 | 1 | 1.1 | 0.9
64 | 1 | 0.010131 | 0.0025391 | 0 | 0 | 1 | 0.99529 | -0.08983 | 0.4 | 1 | 1.1 | 0.9
65 | 1 | 0.0071828 | 0.0018002 | 0 | 0 | 1 | 0.9991 | -0.017111 | 0.4 | 1 | 1.1 | 0.9
63 | 1 | 0.011735 | 0.002941 | 0 | 0 | 1 | 0.99431 | -0.10854 | 0.4 | 1 | 1.1 | 0.9
70 | 1 | 0.0053831 | 0.0013491 | 0 | 0 | 1 | 0.9945 | -0.10521 | 0.4 | 1 | 1.1 | 0.9
66 | 1 | 0.0043894 | 0.0011001 | 0 | 0 | 1 | 0.99178 | -0.15718 | 0.4 | 1 | 1.1 | 0.9
55 | 1 | 0 | 0 | 0 | 0 | 1 | 0.99438 | -0.10741 | 0.4 | 1 | 1.1 | 0.9
85 | 1 | 0.0073255 | 0.001836 | 0 | 0 | 1 | 0.99404 | -0.11394 | 0.4 | 1 | 1.1 | 0.9
86 | 1 | 0.0016876 | 0.00042295 | 0 | 0 | 1 | 0.99401 | -0.11462 | 0.4 | 1 | 1.1 | 0.9
16 | 1 | 0.0092641 | 0.0023218 | 0 | 0 | 1 | 0.98538 | -0.28095 | 0.4 | 1 | 1.1 | 0.9
17 | 1 | 0.0026936 | 0.00067507 | 0 | 0 | 1 | 0.98432 | -0.30167 | 0.4 | 1 | 1.1 | 0.9
38 | 1 | 0.0023302 | 0.00058401 | 0 | 0 | 1 | 0.98626 | -0.26386 | 0.4 | 1 | 1.1 | 0.9
43 | 1 | 0.002795 | 0.00070048 | 0 | 0 | 1 | 0.98401 | -0.30766 | 0.4 | 1 | 1.1 | 0.9
31 | 1 | 0 | 0 | 0 | 0 | 1 | 0.9875 | -0.23971 | 0.4 | 1 | 1.1 | 0.9
36 | 1 | 0 | 0 | 0 | 0 | 1 | 0.98388 | -0.3102 | 0.4 | 1 | 1.1 | 0.9
18 | 1 | 0.0024234 | 0.00060737 | 0 | 0 | 1 | 0.98622 | -0.26467 | 0.4 | 1 | 1.1 | 0.9
19 | 1 | 0.0028965 | 0.00072593 | 0 | 0 | 1 | 0.98615 | -0.26608 | 0.4 | 1 | 1.1 | 0.9
20 | 1 | 0 | 0 | 0 | 0 | 1 | 0.98644 | -0.26033 | 0.4 | 1 | 1.1 | 0.9
23 | 1 | 0.0049863 | 0.0012497 | 0 | 0 | 1 | 0.98654 | -0.25844 | 0.4 | 1 | 1.1 | 0.9
22 | 1 | 0 | 0 | 0 | 0 | 1 | 0.98944 | -0.20289 | 0.4 | 1 | 1.1 | 0.9
78 | 1 | 0.0024704 | 0.00061914 | 0 | 0 | 1 | 0.98924 | -0.20678 | 0.4 | 1 | 1.1 | 0.9
74 | 1 | 0.0046231 | 0.0011586 | 0 | 0 | 1 | 0.98966 | -0.19862 | 0.4 | 1 | 1.1 | 0.9
44 | 1 | 0.0020983 | 0.00052587 | 0 | 0 | 1 | 0.9866 | -0.25731 | 0.4 | 1 | 1.1 | 0.9
24 | 1 | 0 | 0 | 0 | 0 | 1 | 0.98784 | -0.2341 | 0.4 | 1 | 1.1 | 0.9
54 | 1 | 0 | 0 | 0 | 0 | 1 | 0.98772 | -0.23637 | 0.4 | 1 | 1.1 | 0.9
26 | 1 | 0 | 0 | 0 | 0 | 1 | 0.98843 | -0.22263 | 0.4 | 1 | 1.1 | 0.9
96 | 1 | 0.0024413 | 0.00061184 | 0 | 0 | 1 | 0.9876 | -0.23875 | 0.4 | 1 | 1.1 | 0.9
25 | 1 | 0 | 0 | 0 | 0 | 1 | 0.98915 | -0.2085 | 0.4 | 1 | 1.1 | 0.9
90 | 1 | 0.0060218 | 0.0015092 | 0 | 0 | 1 | 0.9881 | -0.22892 | 0.4 | 1 | 1.1 | 0.9
72 | 1 | 0.0029516 | 0.00073974 | 0 | 0 | 1 | 0.99026 | -0.18699 | 0.4 | 1 | 1.1 | 0.9
30 | 1 | 0.0029768 | 0.00074606 | 0 | 0 | 1 | 0.98664 | -0.2566 | 0.4 | 1 | 1.1 | 0.9
106 | 1 | 0.0017641 | 0.00044212 | 0 | 0 | 1 | 0.98765 | -0.23783 | 0.4 | 1 | 1.1 | 0.9
97 | 1 | 0.0016519 | 0.00041401 | 0 | 0 | 1 | 0.98752 | -0.24029 | 0.4 | 1 | 1.1 | 0.9
27 | 1 | 0.0029725 | 0.00074498 | 0 | 0 | 1 | 0.98692 | -0.25101 | 0.4 | 1 | 1.1 | 0.9
28 | 1 | 0.0015482 | 0.000388 | 0 | 0 | 1 | 0.98689 | -0.25169 | 0.4 | 1 | 1.1 | 0.9
29 | 1 | 0.0076277 | 0.0019117 | 0 | 0 | 1 | 0.98694 | -0.25067 | 0.4 | 1 | 1.1 | 0.9
62 | 1 | 0.004119 | 0.0010323 | 0 | 0 | 1 | 0.9888 | -0.21453 | 0.4 | 1 | 1.1 | 0.9
60 | 1 | 0.0035077 | 0.00087911 | 0 | 0 | 1 | 0.99116 | -0.16913 | 0.4 | 1 | 1.1 | 0.9
35 | 1 | 0 | 0 | 0 | 0 | 1 | 0.99483 | -0.09895 | 0.4 | 1 | 1.1 | 0.9
37 | 1 | 0.0035299 | 0.00088467 | 0 | 0 | 1 | 0.99518 | -0.092133 | 0.4 | 1 | 1.1 | 0.9
42 | 1 | 0.0026623 | 0.00066722 | 0 | 0 | 1 | 0.98385 | -0.31076 | 0.4 | 1 | 1.1 | 0.9
39 | 1 | 0.0033343 | 0.00083566 | 0 | 0 | 1 | 0.98363 | -0.31502 | 0.4 | 1 | 1.1 | 0.9
79 | 1 | 0.0086807 | 0.0021756 | 0 | 0 | 1 | 0.99562 | -0.083552 | 0.4 | 1 | 1.1 | 0.9
40 | 1 | 0.0019962 | 0.0005003 | 0 | 0 | 1 | 0.98358 | -0.31611 | 0.4 | 1 | 1.1 | 0.9
80 | 1 | 0 | 0 | 0 | 0 | 1 | 0.99635 | -0.069505 | 0.4 | 1 | 1.1 | 0.9
41 | 1 | 0.0064082 | 0.0016061 | 0 | 0 | 1 | 0.98348 | -0.31808 | 0.4 | 1 | 1.1 | 0.9
58 | 1 | 0.0032948 | 0.00082575 | 0 | 0 | 1 | 0.99229 | -0.14728 | 0.4 | 1 | 1.1 | 0.9
107 | 1 | 0.0068238 | 0.0017102 | 0 | 0 | 1 | 0.993 | -0.13408 | 0.4 | 1 | 1.1 | 0.9
84 | 1 | 0.0053615 | 0.0013437 | 0 | 0 | 1 | 0.99987 | -0.0025392 | 0.4 | 1 | 1.1 | 0.9
68 | 1 | 0.0081122 | 0.0020331 | 0 | 0 | 1 | 0.99171 | -0.15843 | 0.4 | 1 | 1.1 | 0.9
91 | 1 | 0.010743 | 0.0026925 | 0 | 0 | 1 | 0.98806 | -0.22885 | 0.4 | 1 | 1.1 | 0.9
69 | 1 | 0 | 0 | 0 | 0 | 1 | 0.99156 | -0.1614 | 0.4 | 1 | 1.1 | 0.9
88 | 1 | 0.0036858 | 0.00092374 | 0 | 0 | 1 | 0.99152 | -0.16216 | 0.4 | 1 | 1.1 | 0.9
99 | 1 | 0.0023605 | 0.0005916 | 0 | 0 | 1 | 0.98745 | -0.24168 | 0.4 | 1 | 1.1 | 0.9
98 | 1 | 0 | 0 | 0 | 0 | 1 | 0.98749 | -0.24081 | 0.4 | 1 | 1.1 | 0.9
109 | 1 | 0 | 0 | 0 | 0 | 1 | 0.98317 | -0.32362 | 0.4 | 1 | 1.1 | 0.9
94 | 1 | 0.013861 | 0.0034738 | 0 | 0 | 1 | 0.9838 | -0.31148 | 0.4 | 1 | 1.1 | 0.9
105 | 1 | 0 | 0 | 0 | 0 | 1 | 0.98189 | -0.34866 | 0.4 | 1 | 1.1 | 0.9
59 | 1 | 0.0039835 | 0.00099836 | 0 | 0 | 1 | 0.99299 | -0.13396 | 0.4 | 1 | 1.1 | 0.9
61 | 1 | 0.0051596 | 0.0012931 | 0 | 0 | 1 | 0.99462 | -0.10266 | 0.4 | 1 | 1.1 | 0.9
81 | 1 | 0.0040322 | 0.0010106 | 0 | 0 | 1 | 0.99492 | -0.096985 | 0.4 | 1 | 1.1 | 0.9
82 | 3 | 0.0052904 | 0.0013259 | 0 | 0 | 1 | 1 | 0 | 0.4 | 1 | 1.1 | 0.9
104 | 1 | 0.0036799 | 0.00092228 | 0 | 0 | 1 | 0.97789 | -0.42691 | 0.4 | 1 | 1.1 | 0.9
102 | 1 | 0.014465 | 0.0036252 | 0 | 0 | 1 | 0.97791 | -0.42648 | 0.4 | 1 | 1.1 | 0.9
89 | 1 | 0.0033978 | 0.00085158 | 0 | 0 | 1 | 0.99144 | -0.16364 | 0.4 | 1 | 1.1 | 0.9
71 | 1 | 0.0098839 | 0.0024771 | 0 | 0 | 1 | 0.99028 | -0.18662 | 0.4 | 1 | 1.1 | 0.9
73 | 1 | 0.0032893 | 0.00082437 | 0 | 0 | 1 | 0.99086 | -0.17543 | 0.4 | 1 | 1.1 | 0.9
75 | 1 | 0.00801 | 0.0020075 | 0 | 0 | 1 | 0.99139 | -0.16524 | 0.4 | 1 | 1.1 | 0.9
76 | 1 | 0.0038096 | 0.00095477 | 0 | 0 | 1 | 0.9916 | -0.16111 | 0.4 | 1 | 1.1 | 0.9
77 | 1 | 0.0046535 | 0.0011663 | 0 | 0 | 1 | 0.99371 | -0.12039 | 0.4 | 1 | 1.1 | 0.9
87 | 1 | 0.0039463 | 0.00098904 | 0 | 0 | 1 | 0.99457 | -0.10383 | 0.4 | 1 | 1.1 | 0.9
83 | 1 | 0.003911 | 0.0009802 | 0 | 0 | 1 | 0.99561 | -0.083825 | 0.4 | 1 | 1.1 | 0.9
93 | 1 | 0.017554 | 0.0043994 | 0 | 0 | 1 | 0.98592 | -0.27029 | 0.4 | 1 | 1.1 | 0.9
100 | 1 | 0.001521 | 0.0003812 | 0 | 0 | 1 | 0.98746 | -0.24146 | 0.4 | 1 | 1.1 | 0.9
101 | 1 | 0.011354 | 0.0028457 | 0 | 0 | 1 | 0.97834 | -0.41816 | 0.4 | 1 | 1.1 | 0.9
103 | 1 | 0.0086704 | 0.002173 | 0 | 0 | 1 | 0.97908 | -0.40358 | 0.4 | 1 | 1.1 | 0.9

## generator_data
GEN_BUS | PG | QG | QMAX | QMIN | VG | MBASE | GEN_STATUS | PMAX | PMIN
82 | 0.44066 | 0.11216 | 10 | -10 | 1 | 100 | 1 | 10 | 0

## branch_data
F_BUS | T_BUS | BR_R | BR_X | BR_B | RATE_A | RATE_B | RATE_C | TAP | SHIFT | BR_STATUS | ANGMIN | ANGMAX | P_in | Q_in | P_out | Q_out
1 | 2 | 1.7467 | 1.1179 | 2.9332e-09 | 0 | 0 | 0 | 0 | 0 | 1 | -90 | 90 | -0.019299 | -0.0048371 | 0.019306 | 0.0048414
1 | 3 | 0.7988 | 0.51123 | 1.3414e-09 | 0 | 0 | 0 | 0 | 0 | 1 | -90 | 90 | 0.011503 | 0.0028833 | -0.011502 | -0.0028827
2 | 4 | 1.0034 | 0.64215 | 1.6849e-09 | 0 | 0 | 0 | 0 | 0 | 1 | -90 | 90 | -0.021855 | -0.0054803 | 0.021861 | 0.0054835
3 | 5 | 1.9771 | 1.2653 | 3.32e-09 | 0 | 0 | 0 | 0 | 0 | 1 | -90 | 90 | 0.0059042 | 0.0014797 | -0.0059034 | -0.0014795
4 | 6 | 0.285 | 0.1824 | 4.7858e-10 | 0 | 0 | 0 | 0 | 0 | 1 | -90 | 90 | -0.034566 | -0.0086678 | 0.034569 | 0.0086701
5 | 32 | 0.16922 | 0.1083 | 2.8417e-10 | 0 | 0 | 0 | 0 | 0 | 1 | -90 | 90 | 0.0025561 | 0.0006406 | -0.0025561 | -0.00064062
6 | 7 | 1.2695 | 0.81248 | 2.1318e-09 | 0 | 0 | 0 | 0 | 0 | 1 | -90 | 90 | -0.037045 | -0.0092906 | 0.037064 | 0.0093026
7 | 14 | 0.28865 | 0.18474 | 4.8472e-10 | 0 | 0 | 0 | 0 | 0 | 1 | -90 | 90 | -0.039123 | -0.0098186 | 0.039128 | 0.0098217
14 | 15 | 2.2474 | 1.4384 | 3.774e-09 | 0 | 0 | 0 | 0 | 0 | 1 | -90 | 90 | -0.041353 | -0.010379 | 0.041395 | 0.010406
15 | 16 | 1.0083 | 0.64531 | 1.6932e-09 | 0 | 0 | 0 | 0 | 0 | 1 | -90 | 90 | -0.061301 | -0.0154 | 0.061343 | 0.015427
15 | 17 | 1.4257 | 0.91244 | 2.3941e-09 | 0 | 0 | 0 | 0 | 0 | 1 | -90 | 90 | 0.019906 | 0.0049941 | -0.0199 | -0.0049904
8 | 9 | 2.1843 | 1.398 | 3.6681e-09 | 0 | 0 | 0 | 0 | 0 | 1 | -90 | 90 | -0.0036724 | -0.00092038 | 0.0036727 | 0.00092022
9 | 11 | 0.1192 | 0.076286 | 2.0016e-10 | 0 | 0 | 0 | 0 | 0 | 1 | -90 | 90 | -0.0049498 | -0.0012403 | 0.0049498 | 0.0012403
11 | 33 | 2.0547 | 1.315 | 3.4503e-09 | 0 | 0 | 0 | 0 | 0 | 1 | -90 | 90 | -0.0082551 | -0.0020687 | 0.0082566 | 0.0020693
33 | 34 | 0.84965 | 0.54378 | 1.4268e-09 | 0 | 0 | 0 | 0 | 0 | 1 | -90 | 90 | -0.024001 | -0.0060152 | 0.024006 | 0.0060185
34 | 35 | 1.1022 | 0.70538 | 1.8508e-09 | 0 | 0 | 0 | 0 | 0 | 1 | -90 | 90 | -0.026233 | -0.0065766 | 0.026242 | 0.0065817
49 | 108 | 1.604 | 1.0266 | 2.6935e-09 | 0 | 0 | 0 | 0 | 0 | 1 | -90 | 90 | 0.013342 | 0.0033448 | -0.013339 | -0.0033431
49 | 48 | 1.3733 | 0.87892 | 2.3062e-09 | 0 | 0 | 0 | 0 | 0 | 1 | -90 | 90 | -0.013342 | -0.0033448 | 0.013344 | 0.0033462
108 | 107 | 2.1544 | 1.3788 | 3.6178e-09 | 0 | 0 | 0 | 0 | 0 | 1 | -90 | 90 | 0.0068249 | 0.0017105 | -0.0068238 | -0.0017102
48 | 46 | 0.90061 | 0.57639 | 1.5124e-09 | 0 | 0 | 0 | 0 | 0 | 1 | -90 | 90 | -0.017635 | -0.0044215 | 0.017638 | 0.0044233
53 | 95 | 3.5926 | 2.2993 | 6.033e-09 | 0 | 0 | 0 | 0 | 0 | 1 | -90 | 90 | 0.015167 | 0.0038041 | -0.015158 | -0.0037989
53 | 92 | 0.98458 | 0.63013 | 1.6534e-09 | 0 | 0 | 0 | 0 | 0 | 1 | -90 | 90 | 0.09474 | 0.023973 | -0.094644 | -0.023912
53 | 52 | 1.431 | 0.91582 | 2.403e-09 | 0 | 0 | 0 | 0 | 0 | 1 | -90 | 90 | -0.10991 | -0.027777 | 0.11009 | 0.027897
92 | 91 | 0.88253 | 0.56482 | 1.482e-09 | 0 | 0 | 0 | 0 | 0 | 1 | -90 | 90 | 0.080828 | 0.020449 | -0.080765 | -0.020409
52 | 66 | 0.26665 | 0.17066 | 4.4778e-10 | 0 | 0 | 0 | 0 | 0 | 1 | -90 | 90 | 0.019589 | 0.00491 | -0.019588 | -0.0049093
52 | 63 | 1.6274 | 1.0415 | 2.7328e-09 | 0 | 0 | 0 | 0 | 0 | 1 | -90 | 90 | -0.12968 | -0.032807 | 0.12998 | 0.032996
46 | 45 | 1.425 | 0.912 | 2.393e-09 | 0 | 0 | 0 | 0 | 0 | 1 | -90 | 90 | -0.017638 | -0.0044233 | 0.017643 | 0.0044261
45 | 47 | 0.82303 | 0.52674 | 1.3821e-09 | 0 | 0 | 0 | 0 | 0 | 1 | -90 | 90 | -0.027026 | -0.0067779 | 0.027033 | 0.0067819
47 | 51 | 0.77586 | 0.49655 | 1.3029e-09 | 0 | 0 | 0 | 0 | 0 | 1 | -90 | 90 | -0.027033 | -0.0067819 | 0.027039 | 0.0067857
51 | 70 | 0.75154 | 0.48098 | 1.262e-09 | 0 | 0 | 0 | 0 | 0 | 1 | -90 | 90 | 0.014402 | 0.0036104 | -0.0144 | -0.0036095
51 | 64 | 1.3861 | 0.88709 | 2.3276e-09 | 0 | 0 | 0 | 0 | 0 | 1 | -90 | 90 | -0.041441 | -0.010396 | 0.041466 | 0.010412
50 | 64 | 0.59978 | 0.38386 | 1.0072e-09 | 0 | 0 | 0 | 0 | 0 | 1 | -90 | 90 | 0.051615 | 0.012962 | -0.051597 | -0.012951
50 | 65 | 1.5257 | 0.97643 | 5.124e-09 | 0 | 0 | 0 | 0 | 0 | 1 | -90 | 90 | -0.1935 | -0.049011 | 0.19412 | 0.049403
50 | 63 | 0.81012 | 0.51848 | 2.7208e-09 | 0 | 0 | 0 | 0 | 0 | 1 | -90 | 90 | 0.14189 | 0.036049 | -0.14171 | -0.035937
65 | 84 | 0.32727 | 0.20945 | 1.0992e-09 | 0 | 0 | 0 | 0 | 0 | 1 | -90 | 90 | -0.2013 | -0.051203 | 0.20144 | 0.051293
70 | 55 | 1.0828 | 0.693 | 1.8183e-09 | 0 | 0 | 0 | 0 | 0 | 1 | -90 | 90 | 0.0090169 | 0.0022603 | -0.009016 | -0.0022599
66 | 68 | 0.36216 | 0.23179 | 6.0817e-10 | 0 | 0 | 0 | 0 | 0 | 1 | -90 | 90 | 0.015198 | 0.0038092 | -0.015197 | -0.0038087
55 | 85 | 3.2085 | 2.0534 | 5.3879e-09 | 0 | 0 | 0 | 0 | 0 | 1 | -90 | 90 | 0.009016 | 0.0022599 | -0.0090132 | -0.0022587
85 | 86 | 1.7785 | 1.1382 | 2.9866e-09 | 0 | 0 | 0 | 0 | 0 | 1 | -90 | 90 | 0.0016877 | 0.0004227 | -0.0016876 | -0.00042296
16 | 38 | 1.0563 | 0.67605 | 1.7739e-09 | 0 | 0 | 0 | 0 | 0 | 1 | -90 | 90 | -0.070607 | -0.017748 | 0.070665 | 0.017785
17 | 43 | 1.5129 | 0.96828 | 2.5406e-09 | 0 | 0 | 0 | 0 | 0 | 1 | -90 | 90 | 0.017206 | 0.0043153 | -0.017201 | -0.0043124
38 | 31 | 1.4483 | 0.92693 | 2.4321e-09 | 0 | 0 | 0 | 0 | 0 | 1 | -90 | 90 | -0.072995 | -0.018369 | 0.073079 | 0.018423
43 | 36 | 0.76586 | 0.49015 | 1.2861e-09 | 0 | 0 | 0 | 0 | 0 | 1 | -90 | 90 | 0.014406 | 0.003612 | -0.014405 | -0.003611
31 | 62 | 1.098 | 0.70273 | 1.8439e-09 | 0 | 0 | 0 | 0 | 0 | 1 | -90 | 90 | -0.10063 | -0.025334 | 0.10075 | 0.025412
31 | 29 | 1.7396 | 1.1134 | 2.9213e-09 | 0 | 0 | 0 | 0 | 0 | 1 | -90 | 90 | 0.027551 | 0.0069116 | -0.027537 | -0.0069026
36 | 42 | 0.91355 | 0.58467 | 1.5341e-09 | 0 | 0 | 0 | 0 | 0 | 1 | -90 | 90 | 0.0026623 | 0.00066713 | -0.0026622 | -0.00066723
36 | 39 | 1.7789 | 1.1385 | 2.9872e-09 | 0 | 0 | 0 | 0 | 0 | 1 | -90 | 90 | 0.011742 | 0.0029438 | -0.01174 | -0.0029424
18 | 19 | 2.1306 | 1.3636 | 3.5779e-09 | 0 | 0 | 0 | 0 | 0 | 1 | -90 | 90 | 0.0028967 | 0.00072571 | -0.0028965 | -0.00072593
18 | 20 | 3.5528 | 2.2738 | 5.9661e-09 | 0 | 0 | 0 | 0 | 0 | 1 | -90 | 90 | -0.0053201 | -0.0013331 | 0.0053212 | 0.0013332
20 | 23 | 1.5479 | 0.99066 | 2.5993e-09 | 0 | 0 | 0 | 0 | 0 | 1 | -90 | 90 | -0.0053212 | -0.0013332 | 0.0053217 | 0.0013333
23 | 44 | 0.48081 | 0.30772 | 8.0741e-10 | 0 | 0 | 0 | 0 | 0 | 1 | -90 | 90 | -0.010308 | -0.0025829 | 0.010308 | 0.0025832
22 | 78 | 0.93449 | 0.59807 | 1.5693e-09 | 0 | 0 | 0 | 0 | 0 | 1 | -90 | 90 | 0.018256 | 0.00458 | -0.018253 | -0.004578
22 | 74 | 1.028 | 0.65794 | 1.7263e-09 | 0 | 0 | 0 | 0 | 0 | 1 | -90 | 90 | -0.018256 | -0.00458 | 0.01826 | 0.0045822
78 | 25 | 0.47904 | 0.30659 | 8.0444e-10 | 0 | 0 | 0 | 0 | 0 | 1 | -90 | 90 | 0.015782 | 0.0039588 | -0.015781 | -0.0039581
74 | 72 | 2.2333 | 1.4293 | 3.7504e-09 | 0 | 0 | 0 | 0 | 0 | 1 | -90 | 90 | -0.022883 | -0.0057408 | 0.022896 | 0.0057486
44 | 30 | 0.24834 | 0.15894 | 4.1703e-10 | 0 | 0 | 0 | 0 | 0 | 1 | -90 | 90 | -0.012407 | -0.0031091 | 0.012407 | 0.0031093
24 | 54 | 5.6393 | 3.6091 | 9.4698e-09 | 0 | 0 | 0 | 0 | 0 | 1 | -90 | 90 | 0.0017644 | 0.00044081 | -0.0017642 | -0.00044161
24 | 26 | 5.1463 | 3.2936 | 8.642e-09 | 0 | 0 | 0 | 0 | 0 | 1 | -90 | 90 | -0.0097415 | -0.0024397 | 0.0097468 | 0.0024423
24 | 96 | 2.5526 | 1.6337 | 4.2866e-09 | 0 | 0 | 0 | 0 | 0 | 1 | -90 | 90 | 0.0079771 | 0.0019989 | -0.0079753 | -0.0019982
54 | 106 | 3.6202 | 2.3169 | 6.0793e-09 | 0 | 0 | 0 | 0 | 0 | 1 | -90 | 90 | 0.0017642 | 0.00044161 | -0.0017641 | -0.00044212
26 | 90 | 4.5707 | 2.9252 | 7.6754e-09 | 0 | 0 | 0 | 0 | 0 | 1 | -90 | 90 | 0.0060236 | 0.0015096 | -0.0060218 | -0.0015092
26 | 25 | 3.9277 | 2.5137 | 6.5957e-09 | 0 | 0 | 0 | 0 | 0 | 1 | -90 | 90 | -0.01577 | -0.0039519 | 0.015781 | 0.0039581
96 | 97 | 1.2105 | 0.77471 | 2.0327e-09 | 0 | 0 | 0 | 0 | 0 | 1 | -90 | 90 | 0.0055341 | 0.0013864 | -0.0055337 | -0.0013863
72 | 71 | 0.06321 | 0.040455 | 1.0615e-10 | 0 | 0 | 0 | 0 | 0 | 1 | -90 | 90 | -0.025847 | -0.0064883 | 0.025848 | 0.0064886
30 | 28 | 1.3928 | 0.89137 | 2.3388e-09 | 0 | 0 | 0 | 0 | 0 | 1 | -90 | 90 | -0.015384 | -0.0038554 | 0.015388 | 0.0038575
97 | 98 | 0.5916 | 0.37863 | 9.9346e-10 | 0 | 0 | 0 | 0 | 0 | 1 | -90 | 90 | 0.0038817 | 0.00097229 | -0.0038816 | -0.00097232
27 | 28 | 0.17545 | 0.11229 | 2.9463e-10 | 0 | 0 | 0 | 0 | 0 | 1 | -90 | 90 | 0.016936 | 0.0042458 | -0.016936 | -0.0042455
27 | 29 | 0.074747 | 0.047838 | 1.2552e-10 | 0 | 0 | 0 | 0 | 0 | 1 | -90 | 90 | -0.019909 | -0.0049908 | 0.019909 | 0.004991
62 | 60 | 1.9094 | 1.222 | 3.2063e-09 | 0 | 0 | 0 | 0 | 0 | 1 | -90 | 90 | -0.10487 | -0.026444 | 0.1051 | 0.02659
60 | 58 | 0.89251 | 0.57121 | 1.4988e-09 | 0 | 0 | 0 | 0 | 0 | 1 | -90 | 90 | -0.10861 | -0.027469 | 0.10872 | 0.027542
35 | 37 | 1.1534 | 0.73815 | 1.9368e-09 | 0 | 0 | 0 | 0 | 0 | 1 | -90 | 90 | -0.026242 | -0.0065817 | 0.02625 | 0.0065869
37 | 79 | 1.2805 | 0.81954 | 2.1504e-09 | 0 | 0 | 0 | 0 | 0 | 1 | -90 | 90 | -0.02978 | -0.0074716 | 0.029792 | 0.0074792
39 | 40 | 0.56373 | 0.36078 | 9.4665e-10 | 0 | 0 | 0 | 0 | 0 | 1 | -90 | 90 | 0.0084054 | 0.0021067 | -0.008405 | -0.0021065
79 | 80 | 1.6248 | 1.0399 | 2.7285e-09 | 0 | 0 | 0 | 0 | 0 | 1 | -90 | 90 | -0.038473 | -0.0096548 | 0.038499 | 0.009671
40 | 41 | 1.3307 | 0.85165 | 2.2346e-09 | 0 | 0 | 0 | 0 | 0 | 1 | -90 | 90 | 0.0064088 | 0.0016062 | -0.0064082 | -0.0016061
80 | 82 | 1.3722 | 0.87823 | 4.6087e-09 | 0 | 0 | 0 | 0 | 0 | 1 | -90 | 90 | -0.22778 | -0.057698 | 0.22854 | 0.058186
80 | 83 | 1.0054 | 0.64346 | 1.6883e-09 | 0 | 0 | 0 | 0 | 0 | 1 | -90 | 90 | 0.063642 | 0.016073 | -0.063599 | -0.016045
80 | 81 | 0.98122 | 0.62798 | 1.6477e-09 | 0 | 0 | 0 | 0 | 0 | 1 | -90 | 90 | 0.12564 | 0.031954 | -0.12547 | -0.031848
58 | 59 | 0.52865 | 0.33834 | 8.8775e-10 | 0 | 0 | 0 | 0 | 0 | 1 | -90 | 90 | -0.11202 | -0.028367 | 0.11209 | 0.028413
84 | 82 | 0.055586 | 0.035575 | 1.8669e-10 | 0 | 0 | 0 | 0 | 0 | 1 | -90 | 90 | -0.2068 | -0.052637 | 0.20683 | 0.052653
68 | 69 | 1.8455 | 1.1811 | 3.099e-09 | 0 | 0 | 0 | 0 | 0 | 1 | -90 | 90 | 0.0070851 | 0.0017756 | -0.0070841 | -0.0017752
91 | 93 | 2.6001 | 1.664 | 4.3662e-09 | 0 | 0 | 0 | 0 | 0 | 1 | -90 | 90 | 0.070022 | 0.017716 | -0.069883 | -0.017628
69 | 88 | 0.47719 | 0.3054 | 8.0132e-10 | 0 | 0 | 0 | 0 | 0 | 1 | -90 | 90 | 0.0070841 | 0.0017752 | -0.0070838 | -0.0017752
88 | 89 | 1.9119 | 1.2236 | 3.2106e-09 | 0 | 0 | 0 | 0 | 0 | 1 | -90 | 90 | 0.0033981 | 0.00085142 | -0.0033978 | -0.00085158
99 | 98 | 1.6052 | 1.0273 | 2.6956e-09 | 0 | 0 | 0 | 0 | 0 | 1 | -90 | 90 | -0.0023605 | -0.0005916 | 0.0023606 | 0.0005914
98 | 100 | 1.856 | 1.1879 | 3.1167e-09 | 0 | 0 | 0 | 0 | 0 | 1 | -90 | 90 | 0.001521 | 0.00038092 | -0.001521 | -0.0003812
109 | 94 | 1.3782 | 0.88206 | 2.3144e-09 | 0 | 0 | 0 | 0 | 0 | 1 | -90 | 90 | -0.038343 | -0.0096753 | 0.038365 | 0.0096894
109 | 105 | 2.838 | 1.8163 | 4.7658e-09 | 0 | 0 | 0 | 0 | 0 | 1 | -90 | 90 | 0.038343 | 0.0096753 | -0.038297 | -0.0096464
94 | 93 | 3.4419 | 2.2028 | 5.7798e-09 | 0 | 0 | 0 | 0 | 0 | 1 | -90 | 90 | -0.052226 | -0.013163 | 0.052329 | 0.013229
105 | 103 | 6.1998 | 3.9678 | 1.0411e-08 | 0 | 0 | 0 | 0 | 0 | 1 | -90 | 90 | 0.038297 | 0.0096465 | -0.038197 | -0.0095833
59 | 61 | 1.2021 | 0.76934 | 2.0186e-09 | 0 | 0 | 0 | 0 | 0 | 1 | -90 | 90 | -0.11607 | -0.029412 | 0.11625 | 0.029523
61 | 81 | 0.20921 | 0.13389 | 3.5132e-10 | 0 | 0 | 0 | 0 | 0 | 1 | -90 | 90 | -0.1214 | -0.030816 | 0.12144 | 0.030838
104 | 102 | 0.50419 | 0.32268 | 8.4667e-10 | 0 | 0 | 0 | 0 | 0 | 1 | -90 | 90 | -0.0036799 | -0.0009223 | 0.00368 | 0.00092227
102 | 101 | 1.966 | 1.2582 | 3.3014e-09 | 0 | 0 | 0 | 0 | 0 | 1 | -90 | 90 | -0.018144 | -0.0045475 | 0.018152 | 0.0045518
71 | 73 | 1.3778 | 0.88181 | 2.3138e-09 | 0 | 0 | 0 | 0 | 0 | 1 | -90 | 90 | -0.035732 | -0.0089657 | 0.035751 | 0.0089777
73 | 75 | 1.151 | 0.73664 | 1.9328e-09 | 0 | 0 | 0 | 0 | 0 | 1 | -90 | 90 | -0.03904 | -0.0098021 | 0.039059 | 0.0098141
75 | 76 | 0.3869 | 0.24762 | 6.4971e-10 | 0 | 0 | 0 | 0 | 0 | 1 | -90 | 90 | -0.047069 | -0.011822 | 0.047078 | 0.011827
76 | 77 | 3.5395 | 2.2653 | 5.9437e-09 | 0 | 0 | 0 | 0 | 0 | 1 | -90 | 90 | -0.050888 | -0.012782 | 0.050987 | 0.012845
77 | 87 | 1.3223 | 0.84628 | 2.2205e-09 | 0 | 0 | 0 | 0 | 0 | 1 | -90 | 90 | -0.05564 | -0.014011 | 0.055684 | 0.014039
87 | 83 | 1.4947 | 0.95659 | 2.5099e-09 | 0 | 0 | 0 | 0 | 0 | 1 | -90 | 90 | -0.059631 | -0.015028 | 0.059688 | 0.015065
101 | 103 | 2.1229 | 1.3587 | 3.5649e-09 | 0 | 0 | 0 | 0 | 0 | 1 | -90 | 90 | -0.029506 | -0.0073975 | 0.029526 | 0.0074103