## bus_data
BUS_I | BUS_TYPE | Pd | Qd | Gs | Bs | area | Vm | Va | baseKV | zone | Vmax | Vmin
1 | 1 | 0.0097956 | 0.002455 | 0 | 0 | 1 | 0.99329 | -0.1292 | 0.4 | 1 | 1.1 | 0.9
3 | 1 | 0 | 0 | 0 | 0 | 1 | 0.99366 | -0.12211 | 0.4 | 1 | 1.1 | 0.9
10 | 1 | 0 | 0 | 0 | 0 | 1 | 0.99399 | -0.11563 | 0.4 | 1 | 1.1 | 0.9
4 | 1 | 0 | 0 | 0 | 0 | 1 | 0.99501 | -0.096011 | 0.4 | 1 | 1.1 | 0.9
43 | 1 | 0.010257 | 0.0025707 | 0 | 0 | 1 | 0.99446 | -0.10656 | 0.4 | 1 | 1.1 | 0.9
42 | 1 | 0.0090275 | 0.0022625 | 0 | 0 | 1 | 0.99519 | -0.092437 | 0.4 | 1 | 1.1 | 0.9
5 | 1 | 0 | 0 | 0 | 0 | 1 | 0.99428 | -0.10993 | 0.4 | 1 | 1.1 | 0.9
6 | 1 | 0 | 0 | 0 | 0 | 1 | 0.99425 | -0.11063 | 0.4 | 1 | 1.1 | 0.9
17 | 1 | 0.012545 | 0.0031441 | 0 | 0 | 1 | 0.99436 | -0.10849 | 0.4 | 1 | 1.1 | 0.9
19 | 1 | 0.0040821 | 0.0010231 | 0 | 0 | 1 | 0.99419 | -0.1117 | 0.4 | 1 | 1.1 | 0.9
8 | 1 | 0 | 0 | 0 | 0 | 1 | 0.99399 | -0.1156 | 0.4 | 1 | 1.1 | 0.9
52 | 1 | 0.0071796 | 0.0017994 | 0 | 0 | 1 | 0.99411 | -0.11338 | 0.4 | 1 | 1.1 | 0.9
51 | 1 | 0.015083 | 0.0037801 | 0 | 0 | 1 | 0.99378 | -0.11965 | 0.4 | 1 | 1.1 | 0.9
9 | 1 | 0 | 0 | 0 | 0 | 1 | 0.99568 | -0.082997 | 0.4 | 1 | 1.1 | 0.9
29 | 1 | 0.0075482 | 0.0018918 | 0 | 0 | 1 | 0.99595 | -0.077843 | 0.4 | 1 | 1.1 | 0.9
26 | 1 | 0.025323 | 0.0063466 | 0 | 0 | 1 | 0.9952 | -0.092344 | 0.4 | 1 | 1.1 | 0.9
44 | 1 | 0.014899 | 0.0037342 | 0 | 0 | 1 | 0.99426 | -0.11044 | 0.4 | 1 | 1.1 | 0.9
53 | 1 | 0.0077713 | 0.0019477 | 0 | 0 | 1 | 0.99446 | -0.10663 | 0.4 | 1 | 1.1 | 0.9
41 | 1 | 0.0050432 | 0.0012639 | 0 | 0 | 1 | 0.99553 | -0.085857 | 0.4 | 1 | 1.1 | 0.9
14 | 1 | 0 | 0 | 0 | 0 | 1 | 0.99464 | -0.10301 | 0.4 | 1 | 1.1 | 0.9
31 | 1 | 0.0089155 | 0.0022344 | 0 | 0 | 1 | 0.99619 | -0.073218 | 0.4 | 1 | 1.1 | 0.9
45 | 1 | 0.009608 | 0.002408 | 0 | 0 | 1 | 0.99455 | -0.10482 | 0.4 | 1 | 1.1 | 0.9
23 | 1 | 0.011726 | 0.0029389 | 0 | 0 | 1 | 0.99314 | -0.13207 | 0.4 | 1 | 1.1 | 0.9
22 | 1 | 0.0062599 | 0.0015689 | 0 | 0 | 1 | 0.99335 | -0.12797 | 0.4 | 1 | 1.1 | 0.9
12 | 1 | 0.016476 | 0.0041292 | 0 | 0 | 1 | 0.99406 | -0.11427 | 0.4 | 1 | 1.1 | 0.9
13 | 1 | 0.008283 | 0.0020759 | 0 | 0 | 1 | 0.99393 | -0.11683 | 0.4 | 1 | 1.1 | 0.9
15 | 1 | 0 | 0 | 0 | 0 | 1 | 0.99363 | -0.12249 | 0.4 | 1 | 1.1 | 0.9
16 | 1 | 0.0036497 | 0.0009147 | 0 | 0 | 1 | 0.99508 | -0.094546 | 0.4 | 1 | 1.1 | 0.9
18 | 1 | 0.0075026 | 0.0018803 | 0 | 0 | 1 | 0.99345 | -0.12607 | 0.4 | 1 | 1.1 | 0.9
20 | 1 | 0.0027529 | 0.00068994 | 0 | 0 | 1 | 0.99606 | -0.075699 | 0.4 | 1 | 1.1 | 0.9
21 | 1 | 0.0099672 | 0.002498 | 0 | 0 | 1 | 0.99673 | -0.062697 | 0.4 | 1 | 1.1 | 0.9
24 | 1 | 0.01027 | 0.002574 | 0 | 0 | 1 | 0.99816 | -0.035227 | 0.4 | 1 | 1.1 | 0.9
25 | 1 | 0.0099785 | 0.0025009 | 0 | 0 | 1 | 0.99629 | -0.071259 | 0.4 | 1 | 1.1 | 0.9
27 | 1 | 0.0026809 | 0.00067191 | 0 | 0 | 1 | 0.99818 | -0.03494 | 0.4 | 1 | 1.1 | 0.9
37 | 1 | 0.01133 | 0.0028395 | 0 | 0 | 1 | 0.99598 | -0.0773 | 0.4 | 1 | 1.1 | 0.9
28 | 1 | 0.023226 | 0.005821 | 0 | 0 | 1 | 0.9999 | -0.0018655 | 0.4 | 1 | 1.1 | 0.9
38 | 1 | 0.015788 | 0.003957 | 0 | 0 | 1 | 0.99593 | -0.078264 | 0.4 | 1 | 1.1 | 0.9
34 | 3 | 0.01567 | 0.0039271 | 0 | 0 | 1 | 1 | 0 | 0.4 | 1 | 1.1 | 0.9
33 | 1 | 0 | 0 | 0 | 0 | 1 | 0.99795 | -0.039282 | 0.4 | 1 | 1.1 | 0.9
30 | 1 | 0.012475 | 0.0031266 | 0 | 0 | 1 | 0.9965 | -0.067161 | 0.4 | 1 | 1.1 | 0.9
32 | 1 | 0.015782 | 0.0039552 | 0 | 0 | 1 | 0.99663 | -0.064761 | 0.4 | 1 | 1.1 | 0.9
35 | 1 | 0.010338 | 0.0025909 | 0 | 0 | 1 | 0.99657 | -0.065789 | 0.4 | 1 | 1.1 | 0.9
36 | 1 | 0.019003 | 0.0047627 | 0 | 0 | 1 | 0.99684 | -0.060665 | 0.4 | 1 | 1.1 | 0.9
39 | 1 | 0.012343 | 0.0030935 | 0 | 0 | 1 | 0.99583 | -0.080123 | 0.4 | 1 | 1.1 | 0.9
49 | 1 | 0.012448 | 0.0031197 | 0 | 0 | 1 | 0.99676 | -0.062094 | 0.4 | 1 | 1.1 | 0.9
40 | 1 | 0.014635 | 0.0036678 | 0 | 0 | 1 | 0.99579 | -0.080955 | 0.4 | 1 | 1.1 | 0.9
48 | 1 | 0 | 0 | 0 | 0 | 1 | 0.99571 | -0.082406 | 0.4 | 1 | 1.1 | 0.9
46 | 1 | 0.0075946 | 0.0019034 | 0 | 0 | 1 | 0.99487 | -0.098598 | 0.4 | 1 | 1.1 | 0.9
47 | 1 | 0.0087222 | 0.002186 | 0 | 0 | 1 | 0.99535 | -0.089346 | 0.4 | 1 | 1.1 | 0.9
50 | 1 | 0.0096593 | 0.0024209 | 0 | 0 | 1 | 0.99562 | -0.084164 | 0.4 | 1 | 1.1 | 0.9

## generator_data
GEN_BUS | PG | QG | QMAX | QMIN | VG | MBASE | GEN_STATUS | PMAX | PMIN
34 | 0.4273 | 0.10773 | 10 | -10 | 1 | 100 | 1 | 10 | 0

## branch_data
F_BUS | T_BUS | BR_R | BR_X | BR_B | RATE_A | RATE_B | RATE_C | TAP | SHIFT | BR_STATUS | ANGMIN | ANGMAX | P_in | Q_in | P_out | Q_out
1 | 3 | 3.2048 | 2.0511 | 5.3817e-09 | 0 | 0 | 0 | 0 | 0 | 1 | -90 | 90 | -0.0097956 | -0.002455 | 0.0097989 | 0.0024566
3 | 10 | 2.9254 | 1.8722 | 4.9125e-09 | 0 | 0 | 0 | 0 | 0 | 1 | -90 | 90 | -0.0097989 | -0.0024566 | 0.0098019 | 0.002458
10 | 44 | 2.3496 | 1.5037 | 3.9456e-09 | 0 | 0 | 0 | 0 | 0 | 1 | -90 | 90 | -0.0098019 | -0.002458 | 0.0098044 | 0.0024592
4 | 43 | 1.1618 | 0.74353 | 1.9509e-09 | 0 | 0 | 0 | 0 | 0 | 1 | -90 | 90 | 0.040323 | 0.010118 | -0.040303 | -0.010105
4 | 42 | 0.39365 | 0.25194 | 6.6105e-10 | 0 | 0 | 0 | 0 | 0 | 1 | -90 | 90 | -0.040323 | -0.010118 | 0.04033 | 0.010122
43 | 53 | 0.0091611 | 0.0058631 | 1.5384e-11 | 0 | 0 | 0 | 0 | 0 | 1 | -90 | 90 | 0.030045 | 0.0075341 | -0.030045 | -0.0075341
42 | 41 | 0.59246 | 0.37917 | 9.949e-10 | 0 | 0 | 0 | 0 | 0 | 1 | -90 | 90 | -0.049357 | -0.012384 | 0.049373 | 0.012394
5 | 6 | 0.75883 | 0.48565 | 1.2743e-09 | 0 | 0 | 0 | 0 | 0 | 1 | -90 | 90 | 0.0040824 | 0.001023 | -0.0040823 | -0.001023
5 | 17 | 1.5554 | 0.99544 | 2.6119e-09 | 0 | 0 | 0 | 0 | 0 | 1 | -90 | 90 | -0.0040824 | -0.001023 | 0.0040827 | 0.0010229
6 | 19 | 1.1698 | 0.74865 | 1.9644e-09 | 0 | 0 | 0 | 0 | 0 | 1 | -90 | 90 | 0.0040823 | 0.001023 | -0.0040821 | -0.0010231
17 | 14 | 1.4619 | 0.93563 | 2.4549e-09 | 0 | 0 | 0 | 0 | 0 | 1 | -90 | 90 | -0.016628 | -0.004167 | 0.016632 | 0.0041695
8 | 52 | 0.65086 | 0.41655 | 1.093e-09 | 0 | 0 | 0 | 0 | 0 | 1 | -90 | 90 | -0.015086 | -0.0037817 | 0.015087 | 0.0037826
8 | 51 | 1.1901 | 0.76168 | 1.9985e-09 | 0 | 0 | 0 | 0 | 0 | 1 | -90 | 90 | 0.015086 | 0.0037817 | -0.015083 | -0.0037801
52 | 53 | 1.344 | 0.86015 | 2.2569e-09 | 0 | 0 | 0 | 0 | 0 | 1 | -90 | 90 | -0.022267 | -0.005582 | 0.022274 | 0.0055864
9 | 29 | 0.90468 | 0.57899 | 1.5192e-09 | 0 | 0 | 0 | 0 | 0 | 1 | -90 | 90 | -0.025334 | -0.0063535 | 0.025341 | 0.0063573
9 | 26 | 1.6394 | 1.0492 | 2.753e-09 | 0 | 0 | 0 | 0 | 0 | 1 | -90 | 90 | 0.025334 | 0.0063535 | -0.025323 | -0.0063466
29 | 31 | 0.62568 | 0.40043 | 1.0507e-09 | 0 | 0 | 0 | 0 | 0 | 1 | -90 | 90 | -0.032889 | -0.0082491 | 0.032896 | 0.0082536
44 | 45 | 1.0072 | 0.64461 | 1.6914e-09 | 0 | 0 | 0 | 0 | 0 | 1 | -90 | 90 | -0.024704 | -0.0061934 | 0.02471 | 0.0061974
41 | 40 | 0.40072 | 0.25646 | 6.7291e-10 | 0 | 0 | 0 | 0 | 0 | 1 | -90 | 90 | -0.054416 | -0.013658 | 0.054429 | 0.013666
14 | 16 | 0.56153 | 0.35938 | 9.4296e-10 | 0 | 0 | 0 | 0 | 0 | 1 | -90 | 90 | -0.066926 | -0.016792 | 0.066953 | 0.016809
14 | 12 | 0.99263 | 0.63528 | 1.6669e-09 | 0 | 0 | 0 | 0 | 0 | 1 | -90 | 90 | 0.050294 | 0.012622 | -0.050267 | -0.012605
31 | 30 | 0.64495 | 0.41277 | 1.0831e-09 | 0 | 0 | 0 | 0 | 0 | 1 | -90 | 90 | -0.041812 | -0.010488 | 0.041824 | 0.010496
45 | 46 | 0.80485 | 0.5151 | 1.3516e-09 | 0 | 0 | 0 | 0 | 0 | 1 | -90 | 90 | -0.034318 | -0.0086054 | 0.034329 | 0.0086118
23 | 22 | 1.5457 | 0.98927 | 2.5957e-09 | 0 | 0 | 0 | 0 | 0 | 1 | -90 | 90 | -0.011726 | -0.0029389 | 0.011729 | 0.0029401
22 | 18 | 0.46511 | 0.29767 | 7.8104e-10 | 0 | 0 | 0 | 0 | 0 | 1 | -90 | 90 | -0.017989 | -0.004509 | 0.01799 | 0.0045099
12 | 13 | 0.33612 | 0.21512 | 5.6444e-10 | 0 | 0 | 0 | 0 | 0 | 1 | -90 | 90 | 0.033791 | 0.0084757 | -0.033787 | -0.0084731
13 | 15 | 0.98285 | 0.62902 | 1.6505e-09 | 0 | 0 | 0 | 0 | 0 | 1 | -90 | 90 | 0.025504 | 0.0063972 | -0.025497 | -0.006393
15 | 18 | 0.62248 | 0.39839 | 1.0453e-09 | 0 | 0 | 0 | 0 | 0 | 1 | -90 | 90 | 0.025497 | 0.006393 | -0.025493 | -0.0063903
16 | 20 | 1.1872 | 0.75979 | 1.9936e-09 | 0 | 0 | 0 | 0 | 0 | 1 | -90 | 90 | -0.070603 | -0.017723 | 0.070666 | 0.017764
20 | 21 | 0.78958 | 0.50533 | 1.3259e-09 | 0 | 0 | 0 | 0 | 0 | 1 | -90 | 90 | -0.073419 | -0.018454 | 0.073465 | 0.018483
21 | 24 | 1.0179 | 0.65146 | 1.7094e-09 | 0 | 0 | 0 | 0 | 0 | 1 | -90 | 90 | -0.12055 | -0.030293 | 0.12071 | 0.030394
21 | 25 | 1.0273 | 0.65746 | 1.7251e-09 | 0 | 0 | 0 | 0 | 0 | 1 | -90 | 90 | 0.03712 | 0.0093121 | -0.037105 | -0.0093025
24 | 27 | 0.0098036 | 0.0062743 | 1.6463e-11 | 0 | 0 | 0 | 0 | 0 | 1 | -90 | 90 | -0.13098 | -0.032968 | 0.13098 | 0.032969
25 | 37 | 0.99091 | 0.63418 | 1.664e-09 | 0 | 0 | 0 | 0 | 0 | 1 | -90 | 90 | 0.027127 | 0.0068017 | -0.027119 | -0.0067969
27 | 28 | 1.11 | 0.71042 | 1.864e-09 | 0 | 0 | 0 | 0 | 0 | 1 | -90 | 90 | -0.13366 | -0.033641 | 0.13388 | 0.033777
37 | 38 | 0.27151 | 0.17376 | 4.5593e-10 | 0 | 0 | 0 | 0 | 0 | 1 | -90 | 90 | 0.015789 | 0.0039574 | -0.015788 | -0.003957
28 | 34 | 0.053416 | 0.034186 | 1.794e-10 | 0 | 0 | 0 | 0 | 0 | 1 | -90 | 90 | -0.1571 | -0.039598 | 0.15712 | 0.039606
34 | 33 | 0.69326 | 0.44369 | 2.3283e-09 | 0 | 0 | 0 | 0 | 0 | 1 | -90 | 90 | 0.25452 | 0.064198 | -0.25404 | -0.063893
33 | 35 | 1.2888 | 0.82486 | 2.1643e-09 | 0 | 0 | 0 | 0 | 0 | 1 | -90 | 90 | 0.091919 | 0.02313 | -0.091803 | -0.023056
33 | 36 | 1.0394 | 0.6652 | 1.7454e-09 | 0 | 0 | 0 | 0 | 0 | 1 | -90 | 90 | 0.091949 | 0.023127 | -0.091855 | -0.023067
33 | 32 | 1.6216 | 1.0378 | 2.7231e-09 | 0 | 0 | 0 | 0 | 0 | 1 | -90 | 90 | 0.070172 | 0.017636 | -0.070087 | -0.017581
30 | 32 | 0.19694 | 0.12604 | 3.3071e-10 | 0 | 0 | 0 | 0 | 0 | 1 | -90 | 90 | -0.054299 | -0.013622 | 0.054305 | 0.013626
35 | 39 | 0.78393 | 0.50171 | 1.3164e-09 | 0 | 0 | 0 | 0 | 0 | 1 | -90 | 90 | 0.081465 | 0.020465 | -0.081409 | -0.020429
36 | 49 | 0.08746 | 0.055974 | 1.4687e-10 | 0 | 0 | 0 | 0 | 0 | 1 | -90 | 90 | 0.072852 | 0.018305 | -0.072847 | -0.018302
39 | 40 | 0.053563 | 0.034281 | 8.9947e-11 | 0 | 0 | 0 | 0 | 0 | 1 | -90 | 90 | 0.069066 | 0.017336 | -0.069063 | -0.017334
49 | 48 | 1.499 | 0.95933 | 2.5172e-09 | 0 | 0 | 0 | 0 | 0 | 1 | -90 | 90 | 0.060399 | 0.015182 | -0.060341 | -0.015145
48 | 50 | 0.80865 | 0.51754 | 1.3579e-09 | 0 | 0 | 0 | 0 | 0 | 1 | -90 | 90 | 0.0096601 | 0.0024212 | -0.0096593 | -0.0024209
48 | 47 | 0.609 | 0.38976 | 1.0227e-09 | 0 | 0 | 0 | 0 | 0 | 1 | -90 | 90 | 0.050681 | 0.012724 | -0.050664 | -0.012713
46 | 47 | 0.98 | 0.6272 | 1.6457e-09 | 0 | 0 | 0 | 0 | 0 | 1 | -90 | 90 | -0.041923 | -0.010515 | 0.041942 | 0.010527