## bus_data
BUS_I | BUS_TYPE | Pd | Qd | Gs | Bs | area | Vm | Va | baseKV | zone | Vmax | Vmin
1 | 1 | 0.032271 | 0.0080878 | 0 | 0 | 1 | 0.99289 | -0.13649 | 0.4 | 1 | 1.1 | 0.9
2 | 1 | 0 | 0 | 0 | 0 | 1 | 0.99317 | -0.13111 | 0.4 | 1 | 1.1 | 0.9
3 | 1 | 0 | 0 | 0 | 0 | 1 | 0.99283 | -0.1376 | 0.4 | 1 | 1.1 | 0.9
4 | 1 | 0.01873 | 0.0046941 | 0 | 0 | 1 | 0.99211 | -0.15159 | 0.4 | 1 | 1.1 | 0.9
5 | 1 | 0 | 0 | 0 | 0 | 1 | 0.99587 | -0.079173 | 0.4 | 1 | 1.1 | 0.9
11 | 1 | 0 | 0 | 0 | 0 | 1 | 0.99266 | -0.14093 | 0.4 | 1 | 1.1 | 0.9
21 | 1 | 0 | 0 | 0 | 0 | 1 | 0.99114 | -0.17043 | 0.4 | 1 | 1.1 | 0.9
43 | 1 | 0 | 0 | 0 | 0 | 1 | 0.99734 | -0.050873 | 0.4 | 1 | 1.1 | 0.9
44 | 1 | 0.03072 | 0.0076992 | 0 | 0 | 1 | 0.99527 | -0.090734 | 0.4 | 1 | 1.1 | 0.9
6 | 1 | 0 | 0 | 0 | 0 | 1 | 0.99497 | -0.096472 | 0.4 | 1 | 1.1 | 0.9
45 | 1 | 0.026864 | 0.0067327 | 0 | 0 | 1 | 0.99431 | -0.10923 | 0.4 | 1 | 1.1 | 0.9
8 | 1 | 0 | 0 | 0 | 0 | 1 | 0.99562 | -0.083871 | 0.4 | 1 | 1.1 | 0.9
41 | 1 | 0.02206 | 0.0055289 | 0 | 0 | 1 | 0.99606 | -0.075483 | 0.4 | 1 | 1.1 | 0.9
40 | 1 | 0.065935 | 0.016525 | 0 | 0 | 1 | 0.99442 | -0.10698 | 0.4 | 1 | 1.1 | 0.9
10 | 1 | 0 | 0 | 0 | 0 | 1 | 0.99139 | -0.16549 | 0.4 | 1 | 1.1 | 0.9
37 | 1 | 0 | 0 | 0 | 0 | 1 | 0.992 | -0.15384 | 0.4 | 1 | 1.1 | 0.9
33 | 1 | 0.012046 | 0.003019 | 0 | 0 | 1 | 0.98997 | -0.193 | 0.4 | 1 | 1.1 | 0.9
47 | 1 | 0.010669 | 0.0026739 | 0 | 0 | 1 | 0.99255 | -0.1431 | 0.4 | 1 | 1.1 | 0.9
22 | 1 | 0.0093501 | 0.0023433 | 0 | 0 | 1 | 0.99042 | -0.18429 | 0.4 | 1 | 1.1 | 0.9
23 | 1 | 0.014768 | 0.0037013 | 0 | 0 | 1 | 0.99111 | -0.17093 | 0.4 | 1 | 1.1 | 0.9
46 | 1 | 0.015876 | 0.0039788 | 0 | 0 | 1 | 0.99684 | -0.060509 | 0.4 | 1 | 1.1 | 0.9
42 | 1 | 0.072574 | 0.018189 | 0 | 0 | 1 | 0.9983 | -0.032492 | 0.4 | 1 | 1.1 | 0.9
38 | 1 | 0.0095778 | 0.0024004 | 0 | 0 | 1 | 0.9916 | -0.1615 | 0.4 | 1 | 1.1 | 0.9
32 | 1 | 0.03188 | 0.0079899 | 0 | 0 | 1 | 0.98924 | -0.20718 | 0.4 | 1 | 1.1 | 0.9
12 | 1 | 0.0084153 | 0.0021091 | 0 | 0 | 1 | 0.98894 | -0.2131 | 0.4 | 1 | 1.1 | 0.9
13 | 1 | 0.009911 | 0.0024839 | 0 | 0 | 1 | 0.98872 | -0.21729 | 0.4 | 1 | 1.1 | 0.9
14 | 1 | 0 | 0 | 0 | 0 | 1 | 0.98933 | -0.2054 | 0.4 | 1 | 1.1 | 0.9
15 | 1 | 0.017791 | 0.0044589 | 0 | 0 | 1 | 0.98842 | -0.22307 | 0.4 | 1 | 1.1 | 0.9
16 | 1 | 0.011058 | 0.0027713 | 0 | 0 | 1 | 0.98995 | -0.19338 | 0.4 | 1 | 1.1 | 0.9
24 | 1 | 0 | 0 | 0 | 0 | 1 | 0.99946 | -0.010359 | 0.4 | 1 | 1.1 | 0.9
25 | 1 | 0 | 0 | 0 | 0 | 1 | 0.99785 | -0.041139 | 0.4 | 1 | 1.1 | 0.9
26 | 3 | 0.044269 | 0.011095 | 0 | 0 | 1 | 1 | 0 | 0.4 | 1 | 1.1 | 0.9
30 | 1 | 0.011099 | 0.0027816 | 0 | 0 | 1 | 0.99434 | -0.10892 | 0.4 | 1 | 1.1 | 0.9
28 | 1 | 0.043059 | 0.010792 | 0 | 0 | 1 | 0.99446 | -0.10643 | 0.4 | 1 | 1.1 | 0.9
36 | 1 | 0.0099009 | 0.0024814 | 0 | 0 | 1 | 0.99544 | -0.087668 | 0.4 | 1 | 1.1 | 0.9
31 | 1 | 0.025584 | 0.0064119 | 0 | 0 | 1 | 0.99569 | -0.08276 | 0.4 | 1 | 1.1 | 0.9
29 | 1 | 0 | 0 | 0 | 0 | 1 | 0.99575 | -0.081626 | 0.4 | 1 | 1.1 | 0.9
27 | 1 | 0.014606 | 0.0036607 | 0 | 0 | 1 | 0.99464 | -0.10301 | 0.4 | 1 | 1.1 | 0.9
39 | 1 | 0.024756 | 0.0062045 | 0 | 0 | 1 | 0.9916 | -0.16159 | 0.4 | 1 | 1.1 | 0.9
34 | 1 | 0.0054674 | 0.0013703 | 0 | 0 | 1 | 0.98924 | -0.2072 | 0.4 | 1 | 1.1 | 0.9

## generator_data
GEN_BUS | PG | QG | QMAX | QMIN | VG | MBASE | GEN_STATUS | PMAX | PMIN
26 | 0.60244 | 0.15223 | 10 | -10 | 1 | 100 | 1 | 10 | 0

## branch_data
F_BUS | T_BUS | BR_R | BR_X | BR_B | RATE_A | RATE_B | RATE_C | TAP | SHIFT | BR_STATUS | ANGMIN | ANGMAX | P_in | Q_in | P_out | Q_out
1 | 2 | 0.55324 | 0.35407 | 9.2904e-10 | 0 | 0 | 0 | 0 | 0 | 1 | -90 | 90 | -0.042943 | -0.010763 | 0.042954 | 0.01077
1 | 3 | 0.46073 | 0.29487 | 7.737e-10 | 0 | 0 | 0 | 0 | 0 | 1 | -90 | 90 | 0.010672 | 0.0026756 | -0.010672 | -0.0026753
2 | 4 | 1.0045 | 0.64288 | 1.6868e-09 | 0 | 0 | 0 | 0 | 0 | 1 | -90 | 90 | 0.090278 | 0.022724 | -0.09019 | -0.022668
2 | 5 | 1.7317 | 1.1083 | 2.908e-09 | 0 | 0 | 0 | 0 | 0 | 1 | -90 | 90 | -0.13323 | -0.033494 | 0.13356 | 0.033706
3 | 11 | 1.3801 | 0.88325 | 2.3175e-09 | 0 | 0 | 0 | 0 | 0 | 1 | -90 | 90 | 0.010672 | 0.0026753 | -0.01067 | -0.0026745
4 | 21 | 1.1648 | 0.74549 | 1.9561e-09 | 0 | 0 | 0 | 0 | 0 | 1 | -90 | 90 | 0.07146 | 0.017973 | -0.071396 | -0.017932
5 | 43 | 0.66117 | 0.42315 | 2.2206e-09 | 0 | 0 | 0 | 0 | 0 | 1 | -90 | 90 | -0.1912 | -0.048173 | 0.19146 | 0.048338
5 | 44 | 0.89198 | 0.57087 | 1.4979e-09 | 0 | 0 | 0 | 0 | 0 | 1 | -90 | 90 | 0.057639 | 0.014467 | -0.057608 | -0.014447
11 | 47 | 0.89875 | 0.5752 | 1.5092e-09 | 0 | 0 | 0 | 0 | 0 | 1 | -90 | 90 | 0.01067 | 0.0026745 | -0.010669 | -0.0026739
21 | 22 | 1.0788 | 0.69042 | 1.8116e-09 | 0 | 0 | 0 | 0 | 0 | 1 | -90 | 90 | 0.056627 | 0.014231 | -0.05659 | -0.014207
21 | 23 | 0.15033 | 0.096212 | 2.5245e-10 | 0 | 0 | 0 | 0 | 0 | 1 | -90 | 90 | 0.014769 | 0.0037015 | -0.014768 | -0.0037013
43 | 46 | 0.2289 | 0.14649 | 1.5375e-09 | 0 | 0 | 0 | 0 | 0 | 1 | -90 | 90 | 0.18835 | 0.047497 | -0.18827 | -0.047442
43 | 42 | 0.21692 | 0.13883 | 1.4571e-09 | 0 | 0 | 0 | 0 | 0 | 1 | -90 | 90 | -0.37982 | -0.095836 | 0.38015 | 0.09605
44 | 6 | 0.94804 | 0.60675 | 1.592e-09 | 0 | 0 | 0 | 0 | 0 | 1 | -90 | 90 | 0.026887 | 0.0067474 | -0.02688 | -0.0067428
6 | 45 | 2.1063 | 1.348 | 3.5371e-09 | 0 | 0 | 0 | 0 | 0 | 1 | -90 | 90 | 0.02688 | 0.0067428 | -0.026864 | -0.0067327
8 | 41 | 0.24915 | 0.15946 | 1.6736e-09 | 0 | 0 | 0 | 0 | 0 | 1 | -90 | 90 | -0.15015 | -0.037817 | 0.15021 | 0.037856
8 | 40 | 0.68535 | 0.43862 | 2.3018e-09 | 0 | 0 | 0 | 0 | 0 | 1 | -90 | 90 | 0.15015 | 0.037817 | -0.14998 | -0.037711
41 | 46 | 0.38806 | 0.24836 | 2.6066e-09 | 0 | 0 | 0 | 0 | 0 | 1 | -90 | 90 | -0.17227 | -0.043384 | 0.17239 | 0.043463
40 | 37 | 2.4745 | 1.5836 | 4.1553e-09 | 0 | 0 | 0 | 0 | 0 | 1 | -90 | 90 | 0.084046 | 0.021186 | -0.083858 | -0.021066
10 | 37 | 1.0391 | 0.66505 | 1.745e-09 | 0 | 0 | 0 | 0 | 0 | 1 | -90 | 90 | -0.049483 | -0.012436 | 0.049511 | 0.012454
10 | 33 | 2.4506 | 1.5684 | 4.1153e-09 | 0 | 0 | 0 | 0 | 0 | 1 | -90 | 90 | 0.049483 | 0.012436 | -0.049419 | -0.012395
37 | 38 | 0.98298 | 0.62911 | 1.6507e-09 | 0 | 0 | 0 | 0 | 0 | 1 | -90 | 90 | 0.034347 | 0.0086129 | -0.034334 | -0.008605
33 | 32 | 1.6668 | 1.0668 | 2.7991e-09 | 0 | 0 | 0 | 0 | 0 | 1 | -90 | 90 | 0.037373 | 0.0093761 | -0.037348 | -0.0093602
22 | 16 | 0.84689 | 0.54201 | 1.4222e-09 | 0 | 0 | 0 | 0 | 0 | 1 | -90 | 90 | 0.04724 | 0.011864 | -0.047219 | -0.011851
42 | 26 | 0.32257 | 0.20645 | 2.1667e-09 | 0 | 0 | 0 | 0 | 0 | 1 | -90 | 90 | -0.45272 | -0.11424 | 0.45343 | 0.11469
38 | 39 | 0.017488 | 0.011192 | 2.9367e-11 | 0 | 0 | 0 | 0 | 0 | 1 | -90 | 90 | 0.024756 | 0.0062046 | -0.024756 | -0.0062045
32 | 34 | 0.017696 | 0.011326 | 2.9717e-11 | 0 | 0 | 0 | 0 | 0 | 1 | -90 | 90 | 0.0054674 | 0.0013703 | -0.0054674 | -0.0013703
12 | 13 | 0.66404 | 0.42499 | 1.1151e-09 | 0 | 0 | 0 | 0 | 0 | 1 | -90 | 90 | 0.027712 | 0.0069491 | -0.027707 | -0.0069457
12 | 14 | 0.9342 | 0.59789 | 1.5688e-09 | 0 | 0 | 0 | 0 | 0 | 1 | -90 | 90 | -0.036128 | -0.0090582 | 0.036141 | 0.0090666
13 | 15 | 1.4228 | 0.91058 | 2.3892e-09 | 0 | 0 | 0 | 0 | 0 | 1 | -90 | 90 | 0.017796 | 0.0044618 | -0.017791 | -0.0044589
14 | 16 | 1.4612 | 0.93519 | 2.4538e-09 | 0 | 0 | 0 | 0 | 0 | 1 | -90 | 90 | -0.036141 | -0.0090665 | 0.036162 | 0.0090796
24 | 25 | 1.3198 | 0.8447 | 2.2164e-09 | 0 | 0 | 0 | 0 | 0 | 1 | -90 | 90 | 0.10469 | 0.026408 | -0.10454 | -0.02631
24 | 26 | 0.44515 | 0.2849 | 7.4753e-10 | 0 | 0 | 0 | 0 | 0 | 1 | -90 | 90 | -0.10469 | -0.026408 | 0.10474 | 0.026441
25 | 29 | 1.7296 | 1.107 | 2.9045e-09 | 0 | 0 | 0 | 0 | 0 | 1 | -90 | 90 | 0.10454 | 0.02631 | -0.10433 | -0.026181
30 | 28 | 0.99404 | 0.63619 | 1.6693e-09 | 0 | 0 | 0 | 0 | 0 | 1 | -90 | 90 | -0.011099 | -0.0027817 | 0.0111 | 0.0027823
28 | 27 | 0.28038 | 0.17945 | 4.7084e-10 | 0 | 0 | 0 | 0 | 0 | 1 | -90 | 90 | -0.05416 | -0.013574 | 0.054169 | 0.01358
36 | 31 | 2.2023 | 1.4095 | 3.6982e-09 | 0 | 0 | 0 | 0 | 0 | 1 | -90 | 90 | -0.0099009 | -0.0024814 | 0.0099032 | 0.0024825
31 | 29 | 0.14201 | 0.090887 | 2.3847e-10 | 0 | 0 | 0 | 0 | 0 | 1 | -90 | 90 | -0.035487 | -0.0088944 | 0.035489 | 0.0088956
29 | 27 | 1.3805 | 0.88352 | 2.3182e-09 | 0 | 0 | 0 | 0 | 0 | 1 | -90 | 90 | 0.068845 | 0.017285 | -0.068775 | -0.01724