## bus_data
BUS_I | BUS_TYPE | Pd | Qd | Gs | Bs | area | Vm | Va | baseKV | zone | Vmax | Vmin
1 | 1 | 0.00073864 | 0.00018512 | 0 | 0 | 1 | 0.98186 | -0.34996 | 0.4 | 1 | 1.1 | 0.9
2 | 1 | 0 | 0 | 0 | 0 | 1 | 0.98188 | -0.34956 | 0.4 | 1 | 1.1 | 0.9
3 | 1 | 0 | 0 | 0 | 0 | 1 | 0.98172 | -0.35275 | 0.4 | 1 | 1.1 | 0.9
4 | 1 | 0 | 0 | 0 | 0 | 1 | 0.982 | -0.34727 | 0.4 | 1 | 1.1 | 0.9
11 | 1 | 0 | 0 | 0 | 0 | 1 | 0.98163 | -0.35449 | 0.4 | 1 | 1.1 | 0.9
22 | 1 | 0.00097482 | 0.00024431 | 0 | 0 | 1 | 0.98201 | -0.34718 | 0.4 | 1 | 1.1 | 0.9
5 | 1 | 0 | 0 | 0 | 0 | 1 | 0.99167 | -0.15982 | 0.4 | 1 | 1.1 | 0.9
51 | 1 | 0.011547 | 0.0028939 | 0 | 0 | 1 | 0.99128 | -0.16737 | 0.4 | 1 | 1.1 | 0.9
48 | 1 | 0.014282 | 0.0035794 | 0 | 0 | 1 | 0.99183 | -0.15667 | 0.4 | 1 | 1.1 | 0.9
10 | 1 | 0 | 0 | 0 | 0 | 1 | 0.9816 | -0.3552 | 0.4 | 1 | 1.1 | 0.9
28 | 1 | 0.0058497 | 0.0014661 | 0 | 0 | 1 | 0.98144 | -0.35817 | 0.4 | 1 | 1.1 | 0.9
15 | 1 | 0.0051224 | 0.0012838 | 0 | 0 | 1 | 0.98165 | -0.35411 | 0.4 | 1 | 1.1 | 0.9
66 | 1 | 0.0044741 | 0.0011213 | 0 | 0 | 1 | 0.98156 | -0.35594 | 0.4 | 1 | 1.1 | 0.9
27 | 1 | 0 | 0 | 0 | 0 | 1 | 0.99795 | -0.039352 | 0.4 | 1 | 1.1 | 0.9
40 | 1 | 0.012603 | 0.0031585 | 0 | 0 | 1 | 0.99669 | -0.063563 | 0.4 | 1 | 1.1 | 0.9
41 | 1 | 0.085361 | 0.021394 | 0 | 0 | 1 | 0.9954 | -0.08834 | 0.4 | 1 | 1.1 | 0.9
39 | 1 | 0.015486 | 0.0038811 | 0 | 0 | 1 | 0.9992 | -0.015351 | 0.4 | 1 | 1.1 | 0.9
20 | 1 | 0.00072037 | 0.00018054 | 0 | 0 | 1 | 0.98208 | -0.34567 | 0.4 | 1 | 1.1 | 0.9
49 | 1 | 0.007026 | 0.0017609 | 0 | 0 | 1 | 0.99185 | -0.15633 | 0.4 | 1 | 1.1 | 0.9
46 | 1 | 0.02213 | 0.0055462 | 0 | 0 | 1 | 0.99496 | -0.096963 | 0.4 | 1 | 1.1 | 0.9
44 | 1 | 0.029806 | 0.0074701 | 0 | 0 | 1 | 0.99526 | -0.091144 | 0.4 | 1 | 1.1 | 0.9
14 | 1 | 0 | 0 | 0 | 0 | 1 | 0.98213 | -0.34478 | 0.4 | 1 | 1.1 | 0.9
16 | 1 | 0 | 0 | 0 | 0 | 1 | 0.98255 | -0.33644 | 0.4 | 1 | 1.1 | 0.9
12 | 1 | 0.0028934 | 0.00072515 | 0 | 0 | 1 | 0.98189 | -0.34943 | 0.4 | 1 | 1.1 | 0.9
19 | 1 | 0 | 0 | 0 | 0 | 1 | 0.98768 | -0.2367 | 0.4 | 1 | 1.1 | 0.9
58 | 1 | 0 | 0 | 0 | 0 | 1 | 0.98628 | -0.26382 | 0.4 | 1 | 1.1 | 0.9
59 | 1 | 0.0056069 | 0.0014052 | 0 | 0 | 1 | 0.98756 | -0.239 | 0.4 | 1 | 1.1 | 0.9
57 | 1 | 0.0075131 | 0.001883 | 0 | 0 | 1 | 0.9886 | -0.21885 | 0.4 | 1 | 1.1 | 0.9
13 | 1 | 0.0082095 | 0.0020575 | 0 | 0 | 1 | 0.98179 | -0.35136 | 0.4 | 1 | 1.1 | 0.9
26 | 1 | 0 | 0 | 0 | 0 | 1 | 0.98328 | -0.32223 | 0.4 | 1 | 1.1 | 0.9
25 | 1 | 0.004612 | 0.0011559 | 0 | 0 | 1 | 0.9825 | -0.3376 | 0.4 | 1 | 1.1 | 0.9
65 | 1 | 0.0034995 | 0.00087706 | 0 | 0 | 1 | 0.98343 | -0.31927 | 0.4 | 1 | 1.1 | 0.9
24 | 1 | 0.0028573 | 0.00071612 | 0 | 0 | 1 | 0.98237 | -0.34013 | 0.4 | 1 | 1.1 | 0.9
60 | 1 | 0.012483 | 0.0031285 | 0 | 0 | 1 | 0.99296 | -0.13498 | 0.4 | 1 | 1.1 | 0.9
35 | 1 | 0.026174 | 0.0065597 | 0 | 0 | 1 | 0.99316 | -0.13105 | 0.4 | 1 | 1.1 | 0.9
56 | 1 | 0 | 0 | 0 | 0 | 1 | 0.98931 | -0.20523 | 0.4 | 1 | 1.1 | 0.9
55 | 1 | 0 | 0 | 0 | 0 | 1 | 0.9902 | -0.188 | 0.4 | 1 | 1.1 | 0.9
61 | 1 | 0.0056192 | 0.0014083 | 0 | 0 | 1 | 0.98744 | -0.24133 | 0.4 | 1 | 1.1 | 0.9
62 | 1 | 0.0047056 | 0.0011793 | 0 | 0 | 1 | 0.98593 | -0.27055 | 0.4 | 1 | 1.1 | 0.9
21 | 1 | 0.00041603 | 0.00010427 | 0 | 0 | 1 | 0.98215 | -0.34432 | 0.4 | 1 | 1.1 | 0.9
23 | 1 | 0.00089722 | 0.00022486 | 0 | 0 | 1 | 0.98224 | -0.34256 | 0.4 | 1 | 1.1 | 0.9
64 | 1 | 0.0057388 | 0.0014383 | 0 | 0 | 1 | 0.98412 | -0.30578 | 0.4 | 1 | 1.1 | 0.9
42 | 1 | 0.020248 | 0.0050746 | 0 | 0 | 1 | 0.99588 | -0.079157 | 0.4 | 1 | 1.1 | 0.9
32 | 3 | 0 | 0 | 0 | 0 | 1 | 1 | 0 | 0.4 | 1 | 1.1 | 0.9
29 | 1 | 0.01235 | 0.0030952 | 0 | 0 | 1 | 0.99627 | -0.071299 | 0.4 | 1 | 1.1 | 0.9
30 | 1 | 0.015612 | 0.0039128 | 0 | 0 | 1 | 0.99736 | -0.05026 | 0.4 | 1 | 1.1 | 0.9
31 | 1 | 0 | 0 | 0 | 0 | 1 | 0.99391 | -0.11648 | 0.4 | 1 | 1.1 | 0.9
33 | 1 | 0.0065205 | 0.0016342 | 0 | 0 | 1 | 0.99265 | -0.1409 | 0.4 | 1 | 1.1 | 0.9
34 | 1 | 0.014208 | 0.0035609 | 0 | 0 | 1 | 0.99207 | -0.15188 | 0.4 | 1 | 1.1 | 0.9
36 | 1 | 0.015994 | 0.0040086 | 0 | 0 | 1 | 0.99899 | -0.019333 | 0.4 | 1 | 1.1 | 0.9
52 | 1 | 0.011887 | 0.0029792 | 0 | 0 | 1 | 0.9922 | -0.14965 | 0.4 | 1 | 1.1 | 0.9
53 | 1 | 0.018383 | 0.0046073 | 0 | 0 | 1 | 0.99184 | -0.15637 | 0.4 | 1 | 1.1 | 0.9
37 | 1 | 0.0050609 | 0.0012684 | 0 | 0 | 1 | 0.99825 | -0.033667 | 0.4 | 1 | 1.1 | 0.9
50 | 1 | 0.0025778 | 0.00064605 | 0 | 0 | 1 | 0.99219 | -0.14983 | 0.4 | 1 | 1.1 | 0.9
54 | 1 | 0.025878 | 0.0064857 | 0 | 0 | 1 | 0.99037 | -0.18468 | 0.4 | 1 | 1.1 | 0.9
38 | 1 | 0.031451 | 0.0078824 | 0 | 0 | 1 | 0.99776 | -0.043094 | 0.4 | 1 | 1.1 | 0.9
45 | 1 | 0.011205 | 0.0028082 | 0 | 0 | 1 | 0.99774 | -0.043384 | 0.4 | 1 | 1.1 | 0.9
43 | 1 | 0.011849 | 0.0029695 | 0 | 0 | 1 | 0.99534 | -0.089562 | 0.4 | 1 | 1.1 | 0.9
63 | 1 | 0.0040947 | 0.0010262 | 0 | 0 | 1 | 0.98493 | -0.29016 | 0.4 | 1 | 1.1 | 0.9

## generator_data
GEN_BUS | PG | QG | QMAX | QMIN | VG | MBASE | GEN_STATUS | PMAX | PMIN
32 | 0.51785 | 0.13102 | 10 | -10 | 1 | 100 | 1 | 10 | 0

## branch_data
F_BUS | T_BUS | BR_R | BR_X | BR_B | RATE_A | RATE_B | RATE_C | TAP | SHIFT | BR_STATUS | ANGMIN | ANGMAX | P_in | Q_in | P_out | Q_out
1 | 2 | 0.33109 | 0.2119 | 5.5599e-10 | 0 | 0 | 0 | 0 | 0 | 1 | -90 | 90 | -0.005214 | -0.0013063 | 0.0052141 | 0.0013063
1 | 3 | 2.6934 | 1.7238 | 4.523e-09 | 0 | 0 | 0 | 0 | 0 | 1 | -90 | 90 | 0.0044754 | 0.0011212 | -0.0044748 | -0.0011213
2 | 4 | 1.9019 | 1.2172 | 3.1938e-09 | 0 | 0 | 0 | 0 | 0 | 1 | -90 | 90 | -0.0052141 | -0.0013063 | 0.0052147 | 0.0013064
3 | 11 | 1.6767 | 1.0731 | 2.8157e-09 | 0 | 0 | 0 | 0 | 0 | 1 | -90 | 90 | 0.0044748 | 0.0011213 | -0.0044744 | -0.0011213
4 | 22 | 0.069765 | 0.04465 | 1.1715e-10 | 0 | 0 | 0 | 0 | 0 | 1 | -90 | 90 | -0.0052147 | -0.0013064 | 0.0052147 | 0.0013064
11 | 66 | 1.4027 | 0.8977 | 2.3554e-09 | 0 | 0 | 0 | 0 | 0 | 1 | -90 | 90 | 0.0044744 | 0.0011213 | -0.0044741 | -0.0011213
22 | 20 | 1.054 | 0.67456 | 1.77e-09 | 0 | 0 | 0 | 0 | 0 | 1 | -90 | 90 | -0.0061895 | -0.0015507 | 0.00619 | 0.0015508
5 | 51 | 2.8816 | 1.8442 | 4.839e-09 | 0 | 0 | 0 | 0 | 0 | 1 | -90 | 90 | 0.011551 | 0.002896 | -0.011547 | -0.0028939
5 | 48 | 1.2044 | 0.77084 | 2.0226e-09 | 0 | 0 | 0 | 0 | 0 | 1 | -90 | 90 | -0.011551 | -0.002896 | 0.011552 | 0.002897
48 | 49 | 0.056881 | 0.036404 | 9.5519e-11 | 0 | 0 | 0 | 0 | 0 | 1 | -90 | 90 | -0.025835 | -0.0064764 | 0.025835 | 0.0064766
10 | 28 | 2.1904 | 1.4019 | 3.6783e-09 | 0 | 0 | 0 | 0 | 0 | 1 | -90 | 90 | 0.0058505 | 0.0014663 | -0.0058496 | -0.0014661
10 | 15 | 0.80179 | 0.51315 | 1.3464e-09 | 0 | 0 | 0 | 0 | 0 | 1 | -90 | 90 | -0.0058505 | -0.0014663 | 0.0058508 | 0.0014663
15 | 13 | 1.0848 | 0.69427 | 1.8217e-09 | 0 | 0 | 0 | 0 | 0 | 1 | -90 | 90 | -0.010973 | -0.0027501 | 0.010975 | 0.0027509
27 | 40 | 1.117 | 0.71489 | 1.8758e-09 | 0 | 0 | 0 | 0 | 0 | 1 | -90 | 90 | 0.09685 | 0.024356 | -0.096739 | -0.024285
27 | 41 | 2.5553 | 1.6354 | 4.291e-09 | 0 | 0 | 0 | 0 | 0 | 1 | -90 | 90 | 0.085561 | 0.021521 | -0.085361 | -0.021394
27 | 39 | 0.58943 | 0.37723 | 1.9796e-09 | 0 | 0 | 0 | 0 | 0 | 1 | -90 | 90 | -0.18241 | -0.045877 | 0.18262 | 0.046011
40 | 42 | 0.82559 | 0.52838 | 1.3864e-09 | 0 | 0 | 0 | 0 | 0 | 1 | -90 | 90 | 0.084136 | 0.021127 | -0.084073 | -0.021087
39 | 32 | 0.34814 | 0.22281 | 1.1692e-09 | 0 | 0 | 0 | 0 | 0 | 1 | -90 | 90 | -0.19811 | -0.049892 | 0.19825 | 0.049985
20 | 21 | 0.84352 | 0.53985 | 1.4165e-09 | 0 | 0 | 0 | 0 | 0 | 1 | -90 | 90 | -0.0069103 | -0.0017314 | 0.0069108 | 0.0017315
49 | 50 | 0.87299 | 0.55871 | 1.466e-09 | 0 | 0 | 0 | 0 | 0 | 1 | -90 | 90 | -0.032861 | -0.0082375 | 0.032871 | 0.0082439
46 | 44 | 1.1672 | 0.74698 | 1.96e-09 | 0 | 0 | 0 | 0 | 0 | 1 | -90 | 90 | -0.02213 | -0.0055462 | 0.022136 | 0.0055499
44 | 43 | 0.13521 | 0.086536 | 2.2706e-10 | 0 | 0 | 0 | 0 | 0 | 1 | -90 | 90 | -0.051942 | -0.01302 | 0.051946 | 0.013022
14 | 16 | 1.634 | 1.0457 | 2.7439e-09 | 0 | 0 | 0 | 0 | 0 | 1 | -90 | 90 | -0.022084 | -0.0055376 | 0.022093 | 0.005543
14 | 12 | 0.90978 | 0.58226 | 1.5278e-09 | 0 | 0 | 0 | 0 | 0 | 1 | -90 | 90 | 0.022084 | 0.0055376 | -0.022079 | -0.0055346
16 | 26 | 1.6295 | 1.0429 | 2.7364e-09 | 0 | 0 | 0 | 0 | 0 | 1 | -90 | 90 | -0.03779 | -0.0094774 | 0.037816 | 0.0094936
16 | 25 | 0.31961 | 0.20455 | 5.3672e-10 | 0 | 0 | 0 | 0 | 0 | 1 | -90 | 90 | 0.015697 | 0.0039345 | -0.015696 | -0.003934
12 | 13 | 0.43546 | 0.27869 | 7.3125e-10 | 0 | 0 | 0 | 0 | 0 | 1 | -90 | 90 | 0.019186 | 0.0048095 | -0.019184 | -0.0048084
19 | 58 | 2.1216 | 1.3578 | 3.5627e-09 | 0 | 0 | 0 | 0 | 0 | 1 | -90 | 90 | 0.05606 | 0.014145 | -0.055987 | -0.014099
19 | 59 | 0.89335 | 0.57175 | 1.5002e-09 | 0 | 0 | 0 | 0 | 0 | 1 | -90 | 90 | 0.011228 | 0.0028143 | -0.011227 | -0.0028136
19 | 57 | 1.1652 | 0.74575 | 1.9567e-09 | 0 | 0 | 0 | 0 | 0 | 1 | -90 | 90 | -0.067288 | -0.016959 | 0.067345 | 0.016996
58 | 62 | 0.52528 | 0.33618 | 8.8208e-10 | 0 | 0 | 0 | 0 | 0 | 1 | -90 | 90 | 0.055987 | 0.014099 | -0.055969 | -0.014087
59 | 61 | 1.8127 | 1.1601 | 3.044e-09 | 0 | 0 | 0 | 0 | 0 | 1 | -90 | 90 | 0.0056198 | 0.0014084 | -0.0056192 | -0.0014083
57 | 56 | 0.80115 | 0.51273 | 1.3453e-09 | 0 | 0 | 0 | 0 | 0 | 1 | -90 | 90 | -0.074858 | -0.018879 | 0.074907 | 0.01891
26 | 65 | 0.3392 | 0.21709 | 5.6961e-10 | 0 | 0 | 0 | 0 | 0 | 1 | -90 | 90 | -0.037816 | -0.0094936 | 0.037821 | 0.0094969
25 | 24 | 0.989 | 0.63296 | 1.6608e-09 | 0 | 0 | 0 | 0 | 0 | 1 | -90 | 90 | 0.011084 | 0.0027781 | -0.011083 | -0.0027774
65 | 64 | 1.4181 | 0.90759 | 2.3814e-09 | 0 | 0 | 0 | 0 | 0 | 1 | -90 | 90 | -0.04132 | -0.010374 | 0.041347 | 0.010391
24 | 23 | 1.2744 | 0.81564 | 2.1401e-09 | 0 | 0 | 0 | 0 | 0 | 1 | -90 | 90 | 0.0082256 | 0.0020613 | -0.0082246 | -0.0020609
60 | 35 | 1.393 | 0.89151 | 2.3392e-09 | 0 | 0 | 0 | 0 | 0 | 1 | -90 | 90 | -0.012483 | -0.0031285 | 0.012485 | 0.0031298
35 | 31 | 1.6674 | 1.0671 | 2.8e-09 | 0 | 0 | 0 | 0 | 0 | 1 | -90 | 90 | -0.038659 | -0.0096895 | 0.038686 | 0.0097064
56 | 55 | 1.0148 | 0.64944 | 1.704e-09 | 0 | 0 | 0 | 0 | 0 | 1 | -90 | 90 | -0.074907 | -0.01891 | 0.074969 | 0.018949
55 | 54 | 0.1953 | 0.12499 | 3.2796e-10 | 0 | 0 | 0 | 0 | 0 | 1 | -90 | 90 | -0.074969 | -0.018949 | 0.074981 | 0.018957
62 | 63 | 1.6703 | 1.069 | 2.8049e-09 | 0 | 0 | 0 | 0 | 0 | 1 | -90 | 90 | 0.051264 | 0.012908 | -0.051216 | -0.012877
21 | 23 | 1.0434 | 0.66775 | 1.7521e-09 | 0 | 0 | 0 | 0 | 0 | 1 | -90 | 90 | -0.0073268 | -0.0018358 | 0.0073274 | 0.001836
64 | 63 | 1.4432 | 0.92365 | 2.4235e-09 | 0 | 0 | 0 | 0 | 0 | 1 | -90 | 90 | -0.047086 | -0.011829 | 0.047121 | 0.011851
42 | 43 | 0.72484 | 0.46389 | 1.2172e-09 | 0 | 0 | 0 | 0 | 0 | 1 | -90 | 90 | 0.063826 | 0.016012 | -0.063794 | -0.015992
32 | 36 | 1.3588 | 0.86961 | 2.2817e-09 | 0 | 0 | 0 | 0 | 0 | 1 | -90 | 90 | 0.063822 | 0.016038 | -0.063763 | -0.016
32 | 30 | 0.88637 | 0.56728 | 2.9769e-09 | 0 | 0 | 0 | 0 | 0 | 1 | -90 | 90 | 0.25578 | 0.064993 | -0.25516 | -0.064598
29 | 30 | 0.39391 | 0.2521 | 1.323e-09 | 0 | 0 | 0 | 0 | 0 | 1 | -90 | 90 | -0.23931 | -0.060531 | 0.23955 | 0.060685
29 | 31 | 0.88923 | 0.56911 | 2.9865e-09 | 0 | 0 | 0 | 0 | 0 | 1 | -90 | 90 | 0.22696 | 0.057436 | -0.22647 | -0.057122
31 | 33 | 2.0055 | 1.2835 | 3.3677e-09 | 0 | 0 | 0 | 0 | 0 | 1 | -90 | 90 | 0.053939 | 0.013556 | -0.053877 | -0.013516
31 | 34 | 1.1761 | 0.75273 | 1.9751e-09 | 0 | 0 | 0 | 0 | 0 | 1 | -90 | 90 | 0.13384 | 0.03386 | -0.13361 | -0.033714
33 | 52 | 0.81594 | 0.5222 | 1.3702e-09 | 0 | 0 | 0 | 0 | 0 | 1 | -90 | 90 | 0.047356 | 0.011882 | -0.047336 | -0.011869
34 | 53 | 0.16648 | 0.10655 | 2.7957e-10 | 0 | 0 | 0 | 0 | 0 | 1 | -90 | 90 | 0.11941 | 0.030154 | -0.11938 | -0.030137
36 | 37 | 1.3428 | 0.85939 | 2.2549e-09 | 0 | 0 | 0 | 0 | 0 | 1 | -90 | 90 | 0.047769 | 0.011992 | -0.047736 | -0.011971
52 | 50 | 0.022988 | 0.014712 | 3.8603e-11 | 0 | 0 | 0 | 0 | 0 | 1 | -90 | 90 | 0.035449 | 0.0088901 | -0.035449 | -0.0088899
53 | 54 | 1.2413 | 0.79443 | 2.0845e-09 | 0 | 0 | 0 | 0 | 0 | 1 | -90 | 90 | 0.101 | 0.02553 | -0.10086 | -0.025442
37 | 38 | 0.98656 | 0.6314 | 1.6567e-09 | 0 | 0 | 0 | 0 | 0 | 1 | -90 | 90 | 0.042675 | 0.010703 | -0.042656 | -0.010691
38 | 45 | 0.11571 | 0.074055 | 1.9431e-10 | 0 | 0 | 0 | 0 | 0 | 1 | -90 | 90 | 0.011205 | 0.0028083 | -0.011205 | -0.0028082