## bus_data
BUS_I | BUS_TYPE | Pd | Qd | Gs | Bs | area | Vm | Va | baseKV | zone | Vmax | Vmin
1 | 1 | 0.0031023 | 0.00077752 | 0 | 0 | 1 | 0.98942 | -0.20338 | 0.4 | 1 | 1.1 | 0.9
2 | 1 | 0.0011099 | 0.00027817 | 0 | 0 | 1 | 0.98867 | -0.21776 | 0.4 | 1 | 1.1 | 0.9
3 | 1 | 0 | 0 | 0 | 0 | 1 | 0.99103 | -0.1721 | 0.4 | 1 | 1.1 | 0.9
4 | 1 | 0 | 0 | 0 | 0 | 1 | 0.9877 | -0.23669 | 0.4 | 1 | 1.1 | 0.9
5 | 1 | 0.054377 | 0.013628 | 0 | 0 | 1 | 0.99244 | -0.145 | 0.4 | 1 | 1.1 | 0.9
20 | 1 | 0 | 0 | 0 | 0 | 1 | 0.98618 | -0.26612 | 0.4 | 1 | 1.1 | 0.9
7 | 1 | 0.00081654 | 0.00020464 | 0 | 0 | 1 | 0.98741 | -0.2423 | 0.4 | 1 | 1.1 | 0.9
54 | 1 | 0.047963 | 0.012021 | 0 | 0 | 1 | 0.99245 | -0.1449 | 0.4 | 1 | 1.1 | 0.9
24 | 1 | 0.026684 | 0.0066877 | 0 | 0 | 1 | 0.98512 | -0.28691 | 0.4 | 1 | 1.1 | 0.9
23 | 1 | 0.0038997 | 0.00097736 | 0 | 0 | 1 | 0.98611 | -0.26759 | 0.4 | 1 | 1.1 | 0.9
6 | 1 | 0.0034926 | 0.00087533 | 0 | 0 | 1 | 0.9872 | -0.24648 | 0.4 | 1 | 1.1 | 0.9
55 | 1 | 0.0037122 | 0.00093037 | 0 | 0 | 1 | 0.99561 | -0.083882 | 0.4 | 1 | 1.1 | 0.9
8 | 1 | 0.00090594 | 0.00022705 | 0 | 0 | 1 | 0.98714 | -0.24753 | 0.4 | 1 | 1.1 | 0.9
9 | 1 | 0.014992 | 0.0037575 | 0 | 0 | 1 | 0.9869 | -0.25213 | 0.4 | 1 | 1.1 | 0.9
10 | 1 | 0.016914 | 0.0042391 | 0 | 0 | 1 | 0.97521 | -0.47604 | 0.4 | 1 | 1.1 | 0.9
11 | 1 | 0.0029647 | 0.00074301 | 0 | 0 | 1 | 0.9761 | -0.45864 | 0.4 | 1 | 1.1 | 0.9
12 | 1 | 0 | 0 | 0 | 0 | 1 | 0.97468 | -0.48647 | 0.4 | 1 | 1.1 | 0.9
13 | 1 | 0 | 0 | 0 | 0 | 1 | 0.97619 | -0.45681 | 0.4 | 1 | 1.1 | 0.9
14 | 1 | 0.0061909 | 0.0015516 | 0 | 0 | 1 | 0.97381 | -0.50353 | 0.4 | 1 | 1.1 | 0.9
15 | 1 | 0 | 0 | 0 | 0 | 1 | 0.97382 | -0.50339 | 0.4 | 1 | 1.1 | 0.9
16 | 1 | 0 | 0 | 0 | 0 | 1 | 0.97608 | -0.4589 | 0.4 | 1 | 1.1 | 0.9
17 | 1 | 0.0027339 | 0.00068519 | 0 | 0 | 1 | 0.97718 | -0.43732 | 0.4 | 1 | 1.1 | 0.9
60 | 1 | 0.0065698 | 0.0016465 | 0 | 0 | 1 | 0.97375 | -0.50471 | 0.4 | 1 | 1.1 | 0.9
29 | 1 | 0 | 0 | 0 | 0 | 1 | 0.97215 | -0.53637 | 0.4 | 1 | 1.1 | 0.9
28 | 1 | 0.020145 | 0.0050489 | 0 | 0 | 1 | 0.97392 | -0.50142 | 0.4 | 1 | 1.1 | 0.9
18 | 1 | 0.011964 | 0.0029984 | 0 | 0 | 1 | 0.97767 | -0.42773 | 0.4 | 1 | 1.1 | 0.9
61 | 1 | 0.046434 | 0.011637 | 0 | 0 | 1 | 0.97159 | -0.5474 | 0.4 | 1 | 1.1 | 0.9
26 | 1 | 0.01032 | 0.0025863 | 0 | 0 | 1 | 0.97084 | -0.56216 | 0.4 | 1 | 1.1 | 0.9
19 | 1 | 0 | 0 | 0 | 0 | 1 | 0.97863 | -0.40912 | 0.4 | 1 | 1.1 | 0.9
45 | 1 | 0.00099065 | 0.00024828 | 0 | 0 | 1 | 0.97848 | -0.412 | 0.4 | 1 | 1.1 | 0.9
43 | 1 | 0.0035062 | 0.00087873 | 0 | 0 | 1 | 0.97992 | -0.384 | 0.4 | 1 | 1.1 | 0.9
59 | 1 | 0.0062984 | 0.0015785 | 0 | 0 | 1 | 0.97841 | -0.41346 | 0.4 | 1 | 1.1 | 0.9
42 | 1 | 0.0033595 | 0.00084197 | 0 | 0 | 1 | 0.98002 | -0.38194 | 0.4 | 1 | 1.1 | 0.9
25 | 1 | 0.036694 | 0.0091965 | 0 | 0 | 1 | 0.97077 | -0.56366 | 0.4 | 1 | 1.1 | 0.9
30 | 1 | 0 | 0 | 0 | 0 | 1 | 0.99695 | -0.058313 | 0.4 | 1 | 1.1 | 0.9
56 | 1 | 0 | 0 | 0 | 0 | 1 | 0.99794 | -0.039279 | 0.4 | 1 | 1.1 | 0.9
58 | 1 | 0.0073718 | 0.0018476 | 0 | 0 | 1 | 0.99699 | -0.057621 | 0.4 | 1 | 1.1 | 0.9
35 | 3 | 0.0072907 | 0.0018272 | 0 | 0 | 1 | 1 | 0 | 0.4 | 1 | 1.1 | 0.9
31 | 1 | 0.0036834 | 0.00092314 | 0 | 0 | 1 | 0.98993 | -0.19093 | 0.4 | 1 | 1.1 | 0.9
32 | 1 | 0.041858 | 0.010491 | 0 | 0 | 1 | 0.98948 | -0.19966 | 0.4 | 1 | 1.1 | 0.9
33 | 1 | 0 | 0 | 0 | 0 | 1 | 0.99057 | -0.1785 | 0.4 | 1 | 1.1 | 0.9
34 | 1 | 0.002593 | 0.00064988 | 0 | 0 | 1 | 0.98801 | -0.22749 | 0.4 | 1 | 1.1 | 0.9
36 | 1 | 0.0028763 | 0.00072087 | 0 | 0 | 1 | 0.98768 | -0.23387 | 0.4 | 1 | 1.1 | 0.9
37 | 1 | 0.0029031 | 0.00072759 | 0 | 0 | 1 | 0.98658 | -0.25506 | 0.4 | 1 | 1.1 | 0.9
38 | 1 | 0.0033697 | 0.00084453 | 0 | 0 | 1 | 0.98634 | -0.25957 | 0.4 | 1 | 1.1 | 0.9
39 | 1 | 0.0026275 | 0.00065852 | 0 | 0 | 1 | 0.98525 | -0.28059 | 0.4 | 1 | 1.1 | 0.9
40 | 1 | 0.0030253 | 0.00075822 | 0 | 0 | 1 | 0.9842 | -0.30094 | 0.4 | 1 | 1.1 | 0.9
41 | 1 | 0 | 0 | 0 | 0 | 1 | 0.9821 | -0.34152 | 0.4 | 1 | 1.1 | 0.9
48 | 1 | 0 | 0 | 0 | 0 | 1 | 0.97802 | -0.42141 | 0.4 | 1 | 1.1 | 0.9
44 | 1 | 0.0037198 | 0.00093227 | 0 | 0 | 1 | 0.9812 | -0.3591 | 0.4 | 1 | 1.1 | 0.9
46 | 1 | 0 | 0 | 0 | 0 | 1 | 0.97785 | -0.4247 | 0.4 | 1 | 1.1 | 0.9
62 | 1 | 0.0085679 | 0.0021473 | 0 | 0 | 1 | 0.9778 | -0.42571 | 0.4 | 1 | 1.1 | 0.9
47 | 1 | 0 | 0 | 0 | 0 | 1 | 0.97751 | -0.43135 | 0.4 | 1 | 1.1 | 0.9
50 | 1 | 0.031077 | 0.0077887 | 0 | 0 | 1 | 0.97701 | -0.44113 | 0.4 | 1 | 1.1 | 0.9
63 | 1 | 0.018393 | 0.0046097 | 0 | 0 | 1 | 0.97787 | -0.42429 | 0.4 | 1 | 1.1 | 0.9
51 | 1 | 0 | 0 | 0 | 0 | 1 | 0.99481 | -0.099687 | 0.4 | 1 | 1.1 | 0.9
53 | 1 | 0.017081 | 0.0042809 | 0 | 0 | 1 | 0.99452 | -0.10528 | 0.4 | 1 | 1.1 | 0.9
57 | 1 | 0.030201 | 0.007569 | 0 | 0 | 1 | 0.99513 | -0.093422 | 0.4 | 1 | 1.1 | 0.9

## generator_data
GEN_BUS | PG | QG | QMAX | QMIN | VG | MBASE | GEN_STATUS | PMAX | PMIN
35 | 0.5308 | 0.13613 | 10 | -10 | 1 | 100 | 1 | 10 | 0

## branch_data
F_BUS | T_BUS | BR_R | BR_X | BR_B | RATE_A | RATE_B | RATE_C | TAP | SHIFT | BR_STATUS | ANGMIN | ANGMAX | P_in | Q_in | P_out | Q_out
1 | 2 | 1.2146 | 0.77735 | 2.0397e-09 | 0 | 0 | 0 | 0 | 0 | 1 | -90 | 90 | 0.052066 | 0.013111 | -0.05203 | -0.013088
1 | 3 | 2.4989 | 1.5993 | 4.1963e-09 | 0 | 0 | 0 | 0 | 0 | 1 | -90 | 90 | -0.055169 | -0.013888 | 0.055251 | 0.013941
2 | 4 | 1.6312 | 1.044 | 2.7393e-09 | 0 | 0 | 0 | 0 | 0 | 1 | -90 | 90 | 0.050921 | 0.01281 | -0.050875 | -0.012781
3 | 5 | 2.1719 | 1.39 | 3.6472e-09 | 0 | 0 | 0 | 0 | 0 | 1 | -90 | 90 | -0.055251 | -0.013941 | 0.055323 | 0.013986
4 | 20 | 4.201 | 2.6886 | 7.0546e-09 | 0 | 0 | 0 | 0 | 0 | 1 | -90 | 90 | 0.030654 | 0.0077082 | -0.030611 | -0.0076813
4 | 7 | 1.2141 | 0.77704 | 2.0388e-09 | 0 | 0 | 0 | 0 | 0 | 1 | -90 | 90 | 0.020221 | 0.0050724 | -0.020215 | -0.0050691
5 | 54 | 0.0042791 | 0.0027386 | 7.1857e-12 | 0 | 0 | 0 | 0 | 0 | 1 | -90 | 90 | -0.1097 | -0.027614 | 0.1097 | 0.027615
20 | 24 | 3.3922 | 2.171 | 5.6965e-09 | 0 | 0 | 0 | 0 | 0 | 1 | -90 | 90 | 0.026711 | 0.0067041 | -0.026684 | -0.0066877
20 | 23 | 1.6468 | 1.054 | 2.7655e-09 | 0 | 0 | 0 | 0 | 0 | 1 | -90 | 90 | 0.0039 | 0.00097727 | -0.0038997 | -0.00097736
7 | 6 | 0.94081 | 0.60212 | 1.5799e-09 | 0 | 0 | 0 | 0 | 0 | 1 | -90 | 90 | 0.019399 | 0.0048645 | -0.019395 | -0.0048622
54 | 55 | 1.7174 | 1.0991 | 5.7678e-09 | 0 | 0 | 0 | 0 | 0 | 1 | -90 | 90 | -0.15766 | -0.039635 | 0.15812 | 0.03993
6 | 8 | 0.28812 | 0.1844 | 4.8383e-10 | 0 | 0 | 0 | 0 | 0 | 1 | -90 | 90 | 0.015902 | 0.0039869 | -0.015902 | -0.0039864
55 | 30 | 0.70627 | 0.45201 | 3.5581e-09 | 0 | 0 | 0 | 0 | 0 | 1 | -90 | 90 | -0.16184 | -0.04086 | 0.16203 | 0.040987
8 | 9 | 1.3413 | 0.8584 | 2.2523e-09 | 0 | 0 | 0 | 0 | 0 | 1 | -90 | 90 | 0.014996 | 0.0037593 | -0.014992 | -0.0037575
10 | 11 | 0.97556 | 0.62436 | 4.9147e-09 | 0 | 0 | 0 | 0 | 0 | 1 | -90 | 90 | -0.076284 | -0.019183 | 0.076347 | 0.019223
10 | 12 | 0.75 | 0.48 | 3.7783e-09 | 0 | 0 | 0 | 0 | 0 | 1 | -90 | 90 | 0.05937 | 0.014944 | -0.05934 | -0.014925
11 | 13 | 0.09905 | 0.063392 | 4.99e-10 | 0 | 0 | 0 | 0 | 0 | 1 | -90 | 90 | -0.079312 | -0.019966 | 0.079319 | 0.01997
12 | 14 | 11.7239 | 7.5033 | 1.9688e-08 | 0 | 0 | 0 | 0 | 0 | 1 | -90 | 90 | 0.0061959 | 0.0015529 | -0.0061909 | -0.0015516
12 | 15 | 1.3583 | 0.8693 | 6.8428e-09 | 0 | 0 | 0 | 0 | 0 | 1 | -90 | 90 | 0.053144 | 0.013372 | -0.053101 | -0.013345
13 | 16 | 0.1331 | 0.085183 | 6.7053e-10 | 0 | 0 | 0 | 0 | 0 | 1 | -90 | 90 | 0.067442 | 0.017011 | -0.067435 | -0.017007
13 | 17 | 0.56986 | 0.36471 | 2.8709e-09 | 0 | 0 | 0 | 0 | 0 | 1 | -90 | 90 | -0.14676 | -0.036981 | 0.1469 | 0.037069
15 | 60 | 0.85398 | 0.54655 | 1.4341e-09 | 0 | 0 | 0 | 0 | 0 | 1 | -90 | 90 | 0.0065702 | 0.0016467 | -0.0065698 | -0.0016465
15 | 29 | 3.0138 | 1.9288 | 1.0122e-08 | 0 | 0 | 0 | 0 | 0 | 1 | -90 | 90 | 0.046531 | 0.011699 | -0.046458 | -0.011653
16 | 28 | 2.6975 | 1.7264 | 9.0596e-09 | 0 | 0 | 0 | 0 | 0 | 1 | -90 | 90 | 0.067435 | 0.017007 | -0.067298 | -0.01692
17 | 18 | 0.27547 | 0.1763 | 1.3877e-09 | 0 | 0 | 0 | 0 | 0 | 1 | -90 | 90 | -0.14963 | -0.037754 | 0.1497 | 0.037798
29 | 61 | 1.0056 | 0.6436 | 1.6887e-09 | 0 | 0 | 0 | 0 | 0 | 1 | -90 | 90 | 0.046458 | 0.011653 | -0.046434 | -0.011637
28 | 26 | 5.4756 | 3.5044 | 9.195e-09 | 0 | 0 | 0 | 0 | 0 | 1 | -90 | 90 | 0.047153 | 0.011871 | -0.047016 | -0.011784
18 | 19 | 0.49601 | 0.31745 | 2.4988e-09 | 0 | 0 | 0 | 0 | 0 | 1 | -90 | 90 | -0.16166 | -0.040796 | 0.16181 | 0.040888
26 | 25 | 0.17229 | 0.11027 | 2.8933e-10 | 0 | 0 | 0 | 0 | 0 | 1 | -90 | 90 | 0.036697 | 0.0091981 | -0.036694 | -0.0091965
19 | 45 | 1.6958 | 1.0853 | 2.8477e-09 | 0 | 0 | 0 | 0 | 0 | 1 | -90 | 90 | 0.0072905 | 0.0018273 | -0.0072895 | -0.0018269
19 | 43 | 0.64176 | 0.41072 | 3.233e-09 | 0 | 0 | 0 | 0 | 0 | 1 | -90 | 90 | -0.1691 | -0.042715 | 0.1693 | 0.042846
45 | 59 | 0.99678 | 0.63794 | 1.6739e-09 | 0 | 0 | 0 | 0 | 0 | 1 | -90 | 90 | 0.0062988 | 0.0015786 | -0.0062984 | -0.0015785
43 | 42 | 0.051497 | 0.032958 | 2.5943e-10 | 0 | 0 | 0 | 0 | 0 | 1 | -90 | 90 | -0.17281 | -0.043724 | 0.17283 | 0.043735
42 | 44 | 0.5623 | 0.35987 | 2.8328e-09 | 0 | 0 | 0 | 0 | 0 | 1 | -90 | 90 | -0.17619 | -0.044577 | 0.17638 | 0.044701
30 | 56 | 0.52701 | 0.33728 | 2.655e-09 | 0 | 0 | 0 | 0 | 0 | 1 | -90 | 90 | -0.16203 | -0.040987 | 0.16218 | 0.041081
56 | 58 | 1.4966 | 0.95784 | 2.5132e-09 | 0 | 0 | 0 | 0 | 0 | 1 | -90 | 90 | 0.054792 | 0.013785 | -0.054744 | -0.013754
56 | 35 | 0.81447 | 0.52126 | 4.1031e-09 | 0 | 0 | 0 | 0 | 0 | 1 | -90 | 90 | -0.21698 | -0.054866 | 0.21738 | 0.055128
58 | 57 | 3.3671 | 2.155 | 5.6543e-09 | 0 | 0 | 0 | 0 | 0 | 1 | -90 | 90 | 0.047372 | 0.011907 | -0.047291 | -0.011856
35 | 33 | 2.6435 | 1.6918 | 1.3317e-08 | 0 | 0 | 0 | 0 | 0 | 1 | -90 | 90 | 0.30612 | 0.079177 | -0.30348 | -0.077487
31 | 32 | 0.9165 | 0.58656 | 1.539e-09 | 0 | 0 | 0 | 0 | 0 | 1 | -90 | 90 | 0.041875 | 0.010502 | -0.041858 | -0.010491
31 | 33 | 1.1998 | 0.76787 | 2.0148e-09 | 0 | 0 | 0 | 0 | 0 | 1 | -90 | 90 | -0.045559 | -0.011425 | 0.045586 | 0.011442
33 | 34 | 0.84537 | 0.54104 | 4.2588e-09 | 0 | 0 | 0 | 0 | 0 | 1 | -90 | 90 | 0.25789 | 0.066045 | -0.25728 | -0.065655
34 | 36 | 0.11082 | 0.070926 | 5.583e-10 | 0 | 0 | 0 | 0 | 0 | 1 | -90 | 90 | 0.25469 | 0.065005 | -0.25461 | -0.064955
36 | 37 | 0.37196 | 0.23806 | 1.8739e-09 | 0 | 0 | 0 | 0 | 0 | 1 | -90 | 90 | 0.25173 | 0.064234 | -0.25148 | -0.064069
37 | 38 | 0.080003 | 0.051202 | 4.0304e-10 | 0 | 0 | 0 | 0 | 0 | 1 | -90 | 90 | 0.24857 | 0.063342 | -0.24852 | -0.063307
38 | 39 | 0.37759 | 0.24165 | 1.9022e-09 | 0 | 0 | 0 | 0 | 0 | 1 | -90 | 90 | 0.24515 | 0.062463 | -0.2449 | -0.062304
39 | 40 | 0.36863 | 0.23592 | 1.8571e-09 | 0 | 0 | 0 | 0 | 0 | 1 | -90 | 90 | 0.24227 | 0.061645 | -0.24204 | -0.061494
40 | 41 | 0.74228 | 0.47506 | 3.7395e-09 | 0 | 0 | 0 | 0 | 0 | 1 | -90 | 90 | 0.23901 | 0.060735 | -0.23854 | -0.060437
41 | 48 | 5.9264 | 3.7929 | 9.952e-09 | 0 | 0 | 0 | 0 | 0 | 1 | -90 | 90 | 0.058293 | 0.014707 | -0.058071 | -0.014566
41 | 44 | 0.42466 | 0.27178 | 2.1394e-09 | 0 | 0 | 0 | 0 | 0 | 1 | -90 | 90 | 0.18025 | 0.04573 | -0.1801 | -0.045633
48 | 63 | 0.67078 | 0.4293 | 1.1264e-09 | 0 | 0 | 0 | 0 | 0 | 1 | -90 | 90 | 0.018395 | 0.0046112 | -0.018393 | -0.0046097
48 | 46 | 1.6445 | 1.0525 | 2.7615e-09 | 0 | 0 | 0 | 0 | 0 | 1 | -90 | 90 | 0.0085696 | 0.0021481 | -0.0085683 | -0.0021475
48 | 47 | 1.3698 | 0.8767 | 2.3003e-09 | 0 | 0 | 0 | 0 | 0 | 1 | -90 | 90 | 0.031106 | 0.0078069 | -0.031092 | -0.0077977
46 | 62 | 0.50484 | 0.3231 | 8.4777e-10 | 0 | 0 | 0 | 0 | 0 | 1 | -90 | 90 | 0.0085683 | 0.0021475 | -0.0085679 | -0.0021473
47 | 50 | 1.3472 | 0.86223 | 2.2624e-09 | 0 | 0 | 0 | 0 | 0 | 1 | -90 | 90 | 0.031092 | 0.0077977 | -0.031077 | -0.0077887
51 | 53 | 1.4516 | 0.92903 | 2.4376e-09 | 0 | 0 | 0 | 0 | 0 | 1 | -90 | 90 | 0.017086 | 0.0042836 | -0.017081 | -0.0042809
51 | 57 | 1.6275 | 1.0416 | 2.7331e-09 | 0 | 0 | 0 | 0 | 0 | 1 | -90 | 90 | -0.017086 | -0.0042836 | 0.017091 | 0.0042866