## bus_data
BUS_I | BUS_TYPE | Pd | Qd | Gs | Bs | area | Vm | Va | baseKV | zone | Vmax | Vmin
1 | 1 | 0.011834 | 0.002966 | 0 | 0 | 1 | 0.99651 | -0.066307 | 0.4 | 1 | 1.1 | 0.9
2 | 1 | 0.011041 | 0.0027671 | 0 | 0 | 1 | 0.99832 | -0.031917 | 0.4 | 1 | 1.1 | 0.9
3 | 1 | 0 | 0 | 0 | 0 | 1 | 0.99527 | -0.090016 | 0.4 | 1 | 1.1 | 0.9
4 | 1 | 0.019348 | 0.0048492 | 0 | 0 | 1 | 0.99841 | -0.030193 | 0.4 | 1 | 1.1 | 0.9
5 | 1 | 0.011108 | 0.002784 | 0 | 0 | 1 | 0.99403 | -0.11372 | 0.4 | 1 | 1.1 | 0.9
6 | 1 | 0.02111 | 0.0052908 | 0 | 0 | 1 | 0.99412 | -0.11213 | 0.4 | 1 | 1.1 | 0.9
27 | 1 | 0.010175 | 0.00255 | 0 | 0 | 1 | 0.99968 | -0.0060283 | 0.4 | 1 | 1.1 | 0.9
66 | 1 | 0.021012 | 0.005266 | 0 | 0 | 1 | 0.99198 | -0.1531 | 0.4 | 1 | 1.1 | 0.9
58 | 1 | 0.017982 | 0.0045068 | 0 | 0 | 1 | 0.99391 | -0.11619 | 0.4 | 1 | 1.1 | 0.9
28 | 3 | 0.010527 | 0.0026382 | 0 | 0 | 1 | 1 | 0 | 0.4 | 1 | 1.1 | 0.9
67 | 1 | 0 | 0 | 0 | 0 | 1 | 0.99082 | -0.17524 | 0.4 | 1 | 1.1 | 0.9
56 | 1 | 0.023147 | 0.0058011 | 0 | 0 | 1 | 0.99325 | -0.12888 | 0.4 | 1 | 1.1 | 0.9
7 | 1 | 0.0084078 | 0.0021072 | 0 | 0 | 1 | 0.97939 | -0.39729 | 0.4 | 1 | 1.1 | 0.9
9 | 1 | 0 | 0 | 0 | 0 | 1 | 0.97949 | -0.39539 | 0.4 | 1 | 1.1 | 0.9
11 | 1 | 0.0094693 | 0.0023732 | 0 | 0 | 1 | 0.97951 | -0.39495 | 0.4 | 1 | 1.1 | 0.9
44 | 1 | 0.013374 | 0.003352 | 0 | 0 | 1 | 0.97985 | -0.38838 | 0.4 | 1 | 1.1 | 0.9
33 | 1 | 0.002822 | 0.00070725 | 0 | 0 | 1 | 0.97918 | -0.40145 | 0.4 | 1 | 1.1 | 0.9
31 | 1 | 0.0050735 | 0.0012715 | 0 | 0 | 1 | 0.97922 | -0.40085 | 0.4 | 1 | 1.1 | 0.9
42 | 1 | 0 | 0 | 0 | 0 | 1 | 0.979 | -0.40471 | 0.4 | 1 | 1.1 | 0.9
43 | 1 | 0 | 0 | 0 | 0 | 1 | 0.97669 | -0.44998 | 0.4 | 1 | 1.1 | 0.9
41 | 1 | 0.002958 | 0.00074135 | 0 | 0 | 1 | 0.97937 | -0.39747 | 0.4 | 1 | 1.1 | 0.9
45 | 1 | 0.012498 | 0.0031322 | 0 | 0 | 1 | 0.98064 | -0.37286 | 0.4 | 1 | 1.1 | 0.9
12 | 1 | 0.016159 | 0.0040498 | 0 | 0 | 1 | 0.98761 | -0.23755 | 0.4 | 1 | 1.1 | 0.9
13 | 1 | 0.01535 | 0.0038472 | 0 | 0 | 1 | 0.98869 | -0.21655 | 0.4 | 1 | 1.1 | 0.9
14 | 1 | 0.0012572 | 0.0003151 | 0 | 0 | 1 | 0.98688 | -0.2516 | 0.4 | 1 | 1.1 | 0.9
15 | 1 | 0.017204 | 0.0043117 | 0 | 0 | 1 | 0.98915 | -0.20784 | 0.4 | 1 | 1.1 | 0.9
16 | 1 | 0.013312 | 0.0033363 | 0 | 0 | 1 | 0.98662 | -0.25665 | 0.4 | 1 | 1.1 | 0.9
39 | 1 | 0.014788 | 0.0037062 | 0 | 0 | 1 | 0.98944 | -0.20212 | 0.4 | 1 | 1.1 | 0.9
26 | 1 | 0.0011402 | 0.00028576 | 0 | 0 | 1 | 0.98522 | -0.28361 | 0.4 | 1 | 1.1 | 0.9
40 | 1 | 0.020926 | 0.0052445 | 0 | 0 | 1 | 0.99014 | -0.18866 | 0.4 | 1 | 1.1 | 0.9
21 | 1 | 0.0013004 | 0.0003259 | 0 | 0 | 1 | 0.9841 | -0.30541 | 0.4 | 1 | 1.1 | 0.9
17 | 1 | 0.0013796 | 0.00034575 | 0 | 0 | 1 | 0.98263 | -0.33393 | 0.4 | 1 | 1.1 | 0.9
18 | 1 | 0.0012111 | 0.00030353 | 0 | 0 | 1 | 0.98196 | -0.34709 | 0.4 | 1 | 1.1 | 0.9
19 | 1 | 0 | 0 | 0 | 0 | 1 | 0.98315 | -0.32394 | 0.4 | 1 | 1.1 | 0.9
20 | 1 | 0.0013255 | 0.0003322 | 0 | 0 | 1 | 0.98191 | -0.34817 | 0.4 | 1 | 1.1 | 0.9
22 | 1 | 0.0019348 | 0.00048492 | 0 | 0 | 1 | 0.98291 | -0.32849 | 0.4 | 1 | 1.1 | 0.9
23 | 1 | 0.001269 | 0.00031805 | 0 | 0 | 1 | 0.98154 | -0.35521 | 0.4 | 1 | 1.1 | 0.9
59 | 1 | 0.0013151 | 0.00032959 | 0 | 0 | 1 | 0.98202 | -0.34595 | 0.4 | 1 | 1.1 | 0.9
24 | 1 | 0.0013736 | 0.00034425 | 0 | 0 | 1 | 0.98151 | -0.35593 | 0.4 | 1 | 1.1 | 0.9
60 | 1 | 0.0013245 | 0.00033195 | 0 | 0 | 1 | 0.98198 | -0.34666 | 0.4 | 1 | 1.1 | 0.9
25 | 1 | 0.0098623 | 0.0024717 | 0 | 0 | 1 | 0.98086 | -0.36861 | 0.4 | 1 | 1.1 | 0.9
65 | 1 | 0.0028176 | 0.00070616 | 0 | 0 | 1 | 0.98078 | -0.37024 | 0.4 | 1 | 1.1 | 0.9
47 | 1 | 0 | 0 | 0 | 0 | 1 | 0.98021 | -0.38125 | 0.4 | 1 | 1.1 | 0.9
71 | 1 | 0.011496 | 0.0028812 | 0 | 0 | 1 | 0.99953 | -0.0089372 | 0.4 | 1 | 1.1 | 0.9
51 | 1 | 0.0048216 | 0.0012084 | 0 | 0 | 1 | 0.99928 | -0.013917 | 0.4 | 1 | 1.1 | 0.9
29 | 1 | 0.0075122 | 0.0018827 | 0 | 0 | 1 | 0.97933 | -0.39856 | 0.4 | 1 | 1.1 | 0.9
30 | 1 | 0.0025564 | 0.00064069 | 0 | 0 | 1 | 0.97938 | -0.39753 | 0.4 | 1 | 1.1 | 0.9
32 | 1 | 0.0095522 | 0.002394 | 0 | 0 | 1 | 0.97965 | -0.39238 | 0.4 | 1 | 1.1 | 0.9
34 | 1 | 0.0011656 | 0.00029213 | 0 | 0 | 1 | 0.98076 | -0.37049 | 0.4 | 1 | 1.1 | 0.9
35 | 1 | 0.0012481 | 0.0003128 | 0 | 0 | 1 | 0.98076 | -0.37032 | 0.4 | 1 | 1.1 | 0.9
36 | 1 | 0.0030638 | 0.00076786 | 0 | 0 | 1 | 0.9802 | -0.38129 | 0.4 | 1 | 1.1 | 0.9
37 | 1 | 0.002106 | 0.00052782 | 0 | 0 | 1 | 0.98103 | -0.36523 | 0.4 | 1 | 1.1 | 0.9
38 | 1 | 0.002732 | 0.00068471 | 0 | 0 | 1 | 0.98017 | -0.382 | 0.4 | 1 | 1.1 | 0.9
64 | 1 | 0.0012227 | 0.00030645 | 0 | 0 | 1 | 0.98133 | -0.35935 | 0.4 | 1 | 1.1 | 0.9
61 | 1 | 0.0016006 | 0.00040114 | 0 | 0 | 1 | 0.98134 | -0.35905 | 0.4 | 1 | 1.1 | 0.9
63 | 1 | 0 | 0 | 0 | 0 | 1 | 0.99071 | -0.1777 | 0.4 | 1 | 1.1 | 0.9
62 | 1 | 0.01906 | 0.0047768 | 0 | 0 | 1 | 0.99127 | -0.16688 | 0.4 | 1 | 1.1 | 0.9
75 | 1 | 0.030606 | 0.0076706 | 0 | 0 | 1 | 0.97493 | -0.48467 | 0.4 | 1 | 1.1 | 0.9
46 | 1 | 0 | 0 | 0 | 0 | 1 | 0.98091 | -0.36753 | 0.4 | 1 | 1.1 | 0.9
69 | 1 | 0 | 0 | 0 | 0 | 1 | 0.98223 | -0.34165 | 0.4 | 1 | 1.1 | 0.9
70 | 1 | 0.023265 | 0.0058309 | 0 | 0 | 1 | 0.98279 | -0.33087 | 0.4 | 1 | 1.1 | 0.9
68 | 1 | 0.015522 | 0.0038902 | 0 | 0 | 1 | 0.98173 | -0.35153 | 0.4 | 1 | 1.1 | 0.9
48 | 1 | 0.011805 | 0.0029586 | 0 | 0 | 1 | 0.99899 | -0.019388 | 0.4 | 1 | 1.1 | 0.9
49 | 1 | 0.0068875 | 0.0017262 | 0 | 0 | 1 | 0.99902 | -0.01876 | 0.4 | 1 | 1.1 | 0.9
52 | 1 | 0.0068237 | 0.0017102 | 0 | 0 | 1 | 0.98163 | -0.3535 | 0.4 | 1 | 1.1 | 0.9
53 | 1 | 0.015935 | 0.0039937 | 0 | 0 | 1 | 0.99228 | -0.14747 | 0.4 | 1 | 1.1 | 0.9
54 | 1 | 0.018857 | 0.004726 | 0 | 0 | 1 | 0.99311 | -0.13157 | 0.4 | 1 | 1.1 | 0.9
55 | 1 | 0.015862 | 0.0039753 | 0 | 0 | 1 | 0.99213 | -0.15037 | 0.4 | 1 | 1.1 | 0.9
57 | 1 | 0.01593 | 0.0039923 | 0 | 0 | 1 | 0.99127 | -0.16685 | 0.4 | 1 | 1.1 | 0.9
72 | 1 | 0 | 0 | 0 | 0 | 1 | 0.98869 | -0.21631 | 0.4 | 1 | 1.1 | 0.9
74 | 1 | 0.011781 | 0.0029527 | 0 | 0 | 1 | 0.98532 | -0.28163 | 0.4 | 1 | 1.1 | 0.9
73 | 1 | 0 | 0 | 0 | 0 | 1 | 0.98477 | -0.29225 | 0.4 | 1 | 1.1 | 0.9

## generator_data
GEN_BUS | PG | QG | QMAX | QMIN | VG | MBASE | GEN_STATUS | PMAX | PMIN
28 | 0.58462 | 0.14887 | 10 | -10 | 1 | 100 | 1 | 10 | 0

## branch_data
F_BUS | T_BUS | BR_R | BR_X | BR_B | RATE_A | RATE_B | RATE_C | TAP | SHIFT | BR_STATUS | ANGMIN | ANGMAX | P_in | Q_in | P_out | Q_out
1 | 2 | 0.31139 | 0.19929 | 2.0917e-09 | 0 | 0 | 0 | 0 | 0 | 1 | -90 | 90 | -0.49686 | -0.12623 | 0.49768 | 0.12676
1 | 3 | 0.2193 | 0.14035 | 1.473e-09 | 0 | 0 | 0 | 0 | 0 | 1 | -90 | 90 | 0.48502 | 0.12327 | -0.48447 | -0.12291
2 | 4 | 0.015292 | 0.0097866 | 1.0271e-10 | 0 | 0 | 0 | 0 | 0 | 1 | -90 | 90 | -0.50872 | -0.12953 | 0.50877 | 0.12955
3 | 5 | 0.78868 | 0.50476 | 1.3244e-09 | 0 | 0 | 0 | 0 | 0 | 1 | -90 | 90 | 0.13463 | 0.034269 | -0.13447 | -0.034171
3 | 6 | 0.28238 | 0.18072 | 1.8967e-09 | 0 | 0 | 0 | 0 | 0 | 1 | -90 | 90 | 0.34984 | 0.088643 | -0.34947 | -0.088405
4 | 27 | 0.20676 | 0.13233 | 1.3889e-09 | 0 | 0 | 0 | 0 | 0 | 1 | -90 | 90 | -0.52811 | -0.1344 | 0.52873 | 0.1348
5 | 66 | 1.4249 | 0.91196 | 2.3929e-09 | 0 | 0 | 0 | 0 | 0 | 1 | -90 | 90 | 0.12337 | 0.031387 | -0.12313 | -0.031238
6 | 58 | 0.055076 | 0.035249 | 3.6995e-10 | 0 | 0 | 0 | 0 | 0 | 1 | -90 | 90 | 0.32836 | 0.083114 | -0.3283 | -0.083073
27 | 28 | 0.050676 | 0.032433 | 3.404e-10 | 0 | 0 | 0 | 0 | 0 | 1 | -90 | 90 | -0.53891 | -0.13735 | 0.53906 | 0.13745
66 | 67 | 0.96419 | 0.61708 | 1.6191e-09 | 0 | 0 | 0 | 0 | 0 | 1 | -90 | 90 | 0.10212 | 0.025972 | -0.10201 | -0.025902
58 | 56 | 0.18213 | 0.11656 | 1.2234e-09 | 0 | 0 | 0 | 0 | 0 | 1 | -90 | 90 | 0.31032 | 0.078567 | -0.31013 | -0.078446
28 | 71 | 1.1437 | 0.73194 | 1.9205e-09 | 0 | 0 | 0 | 0 | 0 | 1 | -90 | 90 | 0.035035 | 0.0087899 | -0.03502 | -0.0087805
67 | 72 | 1.7827 | 1.1409 | 2.9937e-09 | 0 | 0 | 0 | 0 | 0 | 1 | -90 | 90 | 0.10201 | 0.025902 | -0.10181 | -0.025774
56 | 54 | 0.041739 | 0.026713 | 2.8036e-10 | 0 | 0 | 0 | 0 | 0 | 1 | -90 | 90 | 0.28698 | 0.072645 | -0.28694 | -0.072621
7 | 9 | 0.96851 | 0.61985 | 1.6264e-09 | 0 | 0 | 0 | 0 | 0 | 1 | -90 | 90 | -0.0084077 | -0.0021072 | 0.0084085 | 0.0021076
9 | 11 | 0.22783 | 0.14581 | 3.826e-10 | 0 | 0 | 0 | 0 | 0 | 1 | -90 | 90 | -0.0084085 | -0.0021076 | 0.0084086 | 0.0021076
11 | 44 | 1.58 | 1.0112 | 2.6533e-09 | 0 | 0 | 0 | 0 | 0 | 1 | -90 | 90 | -0.017878 | -0.0044809 | 0.017883 | 0.0044842
44 | 45 | 2.1389 | 1.3689 | 3.5918e-09 | 0 | 0 | 0 | 0 | 0 | 1 | -90 | 90 | -0.031258 | -0.0078362 | 0.031281 | 0.0078507
33 | 31 | 0.91616 | 0.58634 | 1.5385e-09 | 0 | 0 | 0 | 0 | 0 | 1 | -90 | 90 | -0.0028219 | -0.00070726 | 0.002822 | 0.00070717
31 | 29 | 1.2426 | 0.79524 | 2.0866e-09 | 0 | 0 | 0 | 0 | 0 | 1 | -90 | 90 | -0.0078954 | -0.0019787 | 0.0078963 | 0.0019791
42 | 43 | 6.3387 | 4.0568 | 1.0644e-08 | 0 | 0 | 0 | 0 | 0 | 1 | -90 | 90 | 0.030722 | 0.0077438 | -0.030656 | -0.0077023
42 | 41 | 1.0168 | 0.65077 | 1.7075e-09 | 0 | 0 | 0 | 0 | 0 | 1 | -90 | 90 | -0.030722 | -0.0077437 | 0.030733 | 0.0077504
43 | 75 | 4.8379 | 3.0963 | 8.1241e-09 | 0 | 0 | 0 | 0 | 0 | 1 | -90 | 90 | 0.030656 | 0.0077024 | -0.030605 | -0.0076708
41 | 38 | 1.9836 | 1.2695 | 3.3311e-09 | 0 | 0 | 0 | 0 | 0 | 1 | -90 | 90 | -0.033691 | -0.0084917 | 0.033716 | 0.0085074
45 | 46 | 0.52559 | 0.33638 | 8.8261e-10 | 0 | 0 | 0 | 0 | 0 | 1 | -90 | 90 | -0.043778 | -0.010983 | 0.043789 | 0.01099
12 | 13 | 0.70043 | 0.44828 | 1.1762e-09 | 0 | 0 | 0 | 0 | 0 | 1 | -90 | 90 | -0.13204 | -0.033414 | 0.13217 | 0.033499
12 | 14 | 0.53322 | 0.34126 | 8.9542e-10 | 0 | 0 | 0 | 0 | 0 | 1 | -90 | 90 | 0.11588 | 0.029364 | -0.1158 | -0.029314
13 | 15 | 0.26062 | 0.1668 | 8.7532e-10 | 0 | 0 | 0 | 0 | 0 | 1 | -90 | 90 | -0.14752 | -0.037346 | 0.14758 | 0.037385
14 | 16 | 0.19387 | 0.12407 | 3.2555e-10 | 0 | 0 | 0 | 0 | 0 | 1 | -90 | 90 | 0.11455 | 0.028999 | -0.11452 | -0.028981
15 | 39 | 0.1532 | 0.098047 | 1.029e-09 | 0 | 0 | 0 | 0 | 0 | 1 | -90 | 90 | -0.16479 | -0.041697 | 0.16483 | 0.041726
16 | 26 | 1.1689 | 0.74808 | 1.9629e-09 | 0 | 0 | 0 | 0 | 0 | 1 | -90 | 90 | 0.10121 | 0.025645 | -0.10107 | -0.025561
39 | 40 | 0.33114 | 0.21193 | 2.2243e-09 | 0 | 0 | 0 | 0 | 0 | 1 | -90 | 90 | -0.17962 | -0.045432 | 0.17974 | 0.045506
26 | 21 | 0.95372 | 0.61038 | 1.6016e-09 | 0 | 0 | 0 | 0 | 0 | 1 | -90 | 90 | 0.099934 | 0.025275 | -0.09983 | -0.025209
40 | 63 | 0.24151 | 0.15457 | 1.6223e-09 | 0 | 0 | 0 | 0 | 0 | 1 | -90 | 90 | -0.20066 | -0.05075 | 0.20077 | 0.050818
21 | 19 | 0.81973 | 0.52463 | 1.3765e-09 | 0 | 0 | 0 | 0 | 0 | 1 | -90 | 90 | 0.098529 | 0.024883 | -0.098442 | -0.024827
17 | 18 | 1.2542 | 0.80267 | 2.1061e-09 | 0 | 0 | 0 | 0 | 0 | 1 | -90 | 90 | 0.045483 | 0.01144 | -0.045455 | -0.011422
17 | 19 | 0.92479 | 0.59186 | 1.553e-09 | 0 | 0 | 0 | 0 | 0 | 1 | -90 | 90 | -0.046863 | -0.011786 | 0.046885 | 0.0118
18 | 20 | 0.10569 | 0.06764 | 1.7748e-10 | 0 | 0 | 0 | 0 | 0 | 1 | -90 | 90 | 0.044244 | 0.011118 | -0.044241 | -0.011117
19 | 22 | 0.38419 | 0.24588 | 6.4516e-10 | 0 | 0 | 0 | 0 | 0 | 1 | -90 | 90 | 0.051557 | 0.013027 | -0.051545 | -0.01302
20 | 23 | 0.71039 | 0.45465 | 1.1929e-09 | 0 | 0 | 0 | 0 | 0 | 1 | -90 | 90 | 0.042916 | 0.010785 | -0.042902 | -0.010776
22 | 59 | 1.5303 | 0.9794 | 2.5698e-09 | 0 | 0 | 0 | 0 | 0 | 1 | -90 | 90 | 0.049611 | 0.012535 | -0.049569 | -0.012509
23 | 24 | 0.075107 | 0.048069 | 1.2613e-10 | 0 | 0 | 0 | 0 | 0 | 1 | -90 | 90 | 0.041633 | 0.010458 | -0.041631 | -0.010457
59 | 60 | 0.064092 | 0.041019 | 1.0763e-10 | 0 | 0 | 0 | 0 | 0 | 1 | -90 | 90 | 0.048254 | 0.012179 | -0.048252 | -0.012178
24 | 25 | 1.3607 | 0.87082 | 2.2849e-09 | 0 | 0 | 0 | 0 | 0 | 1 | -90 | 90 | 0.040258 | 0.010112 | -0.040233 | -0.010097
60 | 61 | 1.1462 | 0.73354 | 1.9247e-09 | 0 | 0 | 0 | 0 | 0 | 1 | -90 | 90 | 0.046928 | 0.011846 | -0.0469 | -0.011829
25 | 65 | 0.23189 | 0.14841 | 3.894e-10 | 0 | 0 | 0 | 0 | 0 | 1 | -90 | 90 | 0.030371 | 0.0076253 | -0.030369 | -0.0076238
65 | 47 | 1.7243 | 1.1036 | 2.8956e-09 | 0 | 0 | 0 | 0 | 0 | 1 | -90 | 90 | 0.027551 | 0.0069177 | -0.027537 | -0.0069087
47 | 32 | 1.7406 | 1.114 | 2.923e-09 | 0 | 0 | 0 | 0 | 0 | 1 | -90 | 90 | 0.027537 | 0.0069087 | -0.027522 | -0.0068996
71 | 51 | 0.94807 | 0.60677 | 1.5921e-09 | 0 | 0 | 0 | 0 | 0 | 1 | -90 | 90 | 0.023524 | 0.0058993 | -0.023519 | -0.0058959
51 | 49 | 1.1594 | 0.74201 | 1.9469e-09 | 0 | 0 | 0 | 0 | 0 | 1 | -90 | 90 | 0.018697 | 0.0046875 | -0.018693 | -0.004685
29 | 30 | 0.28817 | 0.18443 | 4.8392e-10 | 0 | 0 | 0 | 0 | 0 | 1 | -90 | 90 | -0.015408 | -0.0038618 | 0.015409 | 0.0038623
30 | 32 | 1.2329 | 0.78903 | 2.0703e-09 | 0 | 0 | 0 | 0 | 0 | 1 | -90 | 90 | -0.017966 | -0.004503 | 0.01797 | 0.0045056
34 | 35 | 0.018225 | 0.011664 | 3.0605e-11 | 0 | 0 | 0 | 0 | 0 | 1 | -90 | 90 | -0.040699 | -0.010266 | 0.040699 | 0.010266
34 | 36 | 1.1831 | 0.75716 | 1.9867e-09 | 0 | 0 | 0 | 0 | 0 | 1 | -90 | 90 | 0.039534 | 0.0099736 | -0.039513 | -0.0099607
35 | 37 | 0.5247 | 0.33581 | 8.8112e-10 | 0 | 0 | 0 | 0 | 0 | 1 | -90 | 90 | -0.041947 | -0.010579 | 0.041958 | 0.010585
36 | 38 | 0.083153 | 0.053218 | 1.3964e-10 | 0 | 0 | 0 | 0 | 0 | 1 | -90 | 90 | 0.036449 | 0.0091929 | -0.036448 | -0.0091921
37 | 64 | 0.57886 | 0.37047 | 9.7207e-10 | 0 | 0 | 0 | 0 | 0 | 1 | -90 | 90 | -0.044064 | -0.011113 | 0.044076 | 0.011121
64 | 61 | 0.028058 | 0.017957 | 4.7117e-11 | 0 | 0 | 0 | 0 | 0 | 1 | -90 | 90 | -0.045299 | -0.011427 | 0.045299 | 0.011428
63 | 62 | 0.2387 | 0.15277 | 1.6034e-09 | 0 | 0 | 0 | 0 | 0 | 1 | -90 | 90 | -0.20077 | -0.050818 | 0.20087 | 0.050884
62 | 57 | 0.00060431 | 0.00038676 | 4.0592e-12 | 0 | 0 | 0 | 0 | 0 | 1 | -90 | 90 | -0.21993 | -0.055661 | 0.21993 | 0.055661
46 | 69 | 2.554 | 1.6345 | 4.2888e-09 | 0 | 0 | 0 | 0 | 0 | 1 | -90 | 90 | -0.04379 | -0.01099 | 0.043844 | 0.011024
69 | 70 | 0.70626 | 0.45201 | 1.186e-09 | 0 | 0 | 0 | 0 | 0 | 1 | -90 | 90 | -0.066201 | -0.016631 | 0.066235 | 0.016653
69 | 68 | 1.9106 | 1.2228 | 3.2084e-09 | 0 | 0 | 0 | 0 | 0 | 1 | -90 | 90 | 0.022357 | 0.0056071 | -0.022346 | -0.0056007
70 | 73 | 1.8747 | 1.1998 | 3.1482e-09 | 0 | 0 | 0 | 0 | 0 | 1 | -90 | 90 | -0.0895 | -0.022484 | 0.089665 | 0.022589
68 | 52 | 1.2482 | 0.79884 | 2.0961e-09 | 0 | 0 | 0 | 0 | 0 | 1 | -90 | 90 | 0.0068242 | 0.0017104 | -0.0068236 | -0.0017102
48 | 49 | 0.23808 | 0.15237 | 3.998e-10 | 0 | 0 | 0 | 0 | 0 | 1 | -90 | 90 | -0.011805 | -0.0029586 | 0.011805 | 0.0029588
53 | 54 | 0.26383 | 0.16885 | 1.7722e-09 | 0 | 0 | 0 | 0 | 0 | 1 | -90 | 90 | -0.26788 | -0.067764 | 0.26809 | 0.067895
53 | 55 | 0.050985 | 0.032631 | 3.4247e-10 | 0 | 0 | 0 | 0 | 0 | 1 | -90 | 90 | 0.25195 | 0.063771 | -0.25191 | -0.063748
55 | 57 | 0.30994 | 0.19836 | 2.0819e-09 | 0 | 0 | 0 | 0 | 0 | 1 | -90 | 90 | 0.23605 | 0.059773 | -0.23586 | -0.059654
72 | 74 | 2.8202 | 1.8049 | 4.7358e-09 | 0 | 0 | 0 | 0 | 0 | 1 | -90 | 90 | 0.10181 | 0.025774 | -0.10149 | -0.025571
74 | 73 | 0.51662 | 0.33064 | 8.6755e-10 | 0 | 0 | 0 | 0 | 0 | 1 | -90 | 90 | 0.089711 | 0.022618 | -0.089665 | -0.022589