## bus_data
BUS_I | BUS_TYPE | Pd | Qd | Gs | Bs | area | Vm | Va | baseKV | zone | Vmax | Vmin
1 | 1 | 0.0061338 | 0.0015373 | 0 | 0 | 1 | 0.9919 | -0.15582 | 0.4 | 1 | 1.1 | 0.9
3 | 1 | 0 | 0 | 0 | 0 | 1 | 0.99215 | -0.15093 | 0.4 | 1 | 1.1 | 0.9
2 | 1 | 0 | 0 | 0 | 0 | 1 | 0.99235 | -0.14714 | 0.4 | 1 | 1.1 | 0.9
4 | 1 | 0 | 0 | 0 | 0 | 1 | 0.99242 | -0.14572 | 0.4 | 1 | 1.1 | 0.9
11 | 1 | 0.0065996 | 0.001654 | 0 | 0 | 1 | 0.99293 | -0.1358 | 0.4 | 1 | 1.1 | 0.9
6 | 1 | 0 | 0 | 0 | 0 | 1 | 0.98827 | -0.2258 | 0.4 | 1 | 1.1 | 0.9
14 | 1 | 0.023573 | 0.0059079 | 0 | 0 | 1 | 0.98901 | -0.2114 | 0.4 | 1 | 1.1 | 0.9
10 | 1 | 0.017273 | 0.0043291 | 0 | 0 | 1 | 0.9878 | -0.23493 | 0.4 | 1 | 1.1 | 0.9
12 | 1 | 0.0089885 | 0.0022527 | 0 | 0 | 1 | 0.99316 | -0.13147 | 0.4 | 1 | 1.1 | 0.9
15 | 1 | 0 | 0 | 0 | 0 | 1 | 0.98916 | -0.20846 | 0.4 | 1 | 1.1 | 0.9
8 | 1 | 0.0021696 | 0.00054375 | 0 | 0 | 1 | 0.98767 | -0.2375 | 0.4 | 1 | 1.1 | 0.9
7 | 1 | 0.0021079 | 0.00052828 | 0 | 0 | 1 | 0.98765 | -0.23788 | 0.4 | 1 | 1.1 | 0.9
9 | 1 | 0.0023012 | 0.00057673 | 0 | 0 | 1 | 0.98763 | -0.23819 | 0.4 | 1 | 1.1 | 0.9
13 | 1 | 0.0034217 | 0.00085755 | 0 | 0 | 1 | 0.99336 | -0.12742 | 0.4 | 1 | 1.1 | 0.9
26 | 1 | 0.0010728 | 0.00026886 | 0 | 0 | 1 | 0.99368 | -0.12125 | 0.4 | 1 | 1.1 | 0.9
27 | 1 | 0 | 0 | 0 | 0 | 1 | 0.99466 | -0.10249 | 0.4 | 1 | 1.1 | 0.9
16 | 1 | 0.01362 | 0.0034135 | 0 | 0 | 1 | 0.99012 | -0.18984 | 0.4 | 1 | 1.1 | 0.9
18 | 1 | 0.0049575 | 0.0012425 | 0 | 0 | 1 | 0.99078 | -0.17697 | 0.4 | 1 | 1.1 | 0.9
19 | 1 | 0 | 0 | 0 | 0 | 1 | 0.99149 | -0.16338 | 0.4 | 1 | 1.1 | 0.9
24 | 1 | 0.010834 | 0.0027151 | 0 | 0 | 1 | 0.99134 | -0.16624 | 0.4 | 1 | 1.1 | 0.9
25 | 1 | 0.0070158 | 0.0017583 | 0 | 0 | 1 | 0.98975 | -0.19702 | 0.4 | 1 | 1.1 | 0.9
20 | 1 | 0.0088366 | 0.0022147 | 0 | 0 | 1 | 0.99521 | -0.091739 | 0.4 | 1 | 1.1 | 0.9
67 | 1 | 0 | 0 | 0 | 0 | 1 | 0.98917 | -0.20824 | 0.4 | 1 | 1.1 | 0.9
21 | 1 | 0 | 0 | 0 | 0 | 1 | 0.99679 | -0.061442 | 0.4 | 1 | 1.1 | 0.9
22 | 1 | 0 | 0 | 0 | 0 | 1 | 0.99714 | -0.054637 | 0.4 | 1 | 1.1 | 0.9
23 | 1 | 0.0017909 | 0.00044885 | 0 | 0 | 1 | 0.99639 | -0.069034 | 0.4 | 1 | 1.1 | 0.9
40 | 1 | 0 | 0 | 0 | 0 | 1 | 0.9978 | -0.042004 | 0.4 | 1 | 1.1 | 0.9
35 | 1 | 0 | 0 | 0 | 0 | 1 | 0.99656 | -0.065857 | 0.4 | 1 | 1.1 | 0.9
39 | 1 | 0.0020052 | 0.00050254 | 0 | 0 | 1 | 0.99711 | -0.055167 | 0.4 | 1 | 1.1 | 0.9
29 | 1 | 0.0030032 | 0.00075267 | 0 | 0 | 1 | 0.99638 | -0.069202 | 0.4 | 1 | 1.1 | 0.9
52 | 1 | 0.0078217 | 0.0019603 | 0 | 0 | 1 | 0.99874 | -0.023972 | 0.4 | 1 | 1.1 | 0.9
37 | 1 | 0 | 0 | 0 | 0 | 1 | 0.9964 | -0.068986 | 0.4 | 1 | 1.1 | 0.9
34 | 1 | 0.030359 | 0.0076086 | 0 | 0 | 1 | 0.99582 | -0.080081 | 0.4 | 1 | 1.1 | 0.9
28 | 1 | 0.0019523 | 0.00048929 | 0 | 0 | 1 | 0.996 | -0.07658 | 0.4 | 1 | 1.1 | 0.9
68 | 1 | 0.0028562 | 0.00071583 | 0 | 0 | 1 | 0.98868 | -0.21787 | 0.4 | 1 | 1.1 | 0.9
69 | 1 | 0.0052936 | 0.0013267 | 0 | 0 | 1 | 0.98886 | -0.21423 | 0.4 | 1 | 1.1 | 0.9
32 | 1 | 0 | 0 | 0 | 0 | 1 | 0.99475 | -0.10068 | 0.4 | 1 | 1.1 | 0.9
31 | 1 | 0.00258 | 0.0006466 | 0 | 0 | 1 | 0.9956 | -0.084307 | 0.4 | 1 | 1.1 | 0.9
30 | 1 | 0.0025017 | 0.00062699 | 0 | 0 | 1 | 0.99586 | -0.079271 | 0.4 | 1 | 1.1 | 0.9
43 | 1 | 0.0026192 | 0.00065644 | 0 | 0 | 1 | 0.99597 | -0.077131 | 0.4 | 1 | 1.1 | 0.9
42 | 1 | 0.0025244 | 0.00063269 | 0 | 0 | 1 | 0.99635 | -0.069827 | 0.4 | 1 | 1.1 | 0.9
46 | 1 | 0.0043842 | 0.0010988 | 0 | 0 | 1 | 0.99519 | -0.092194 | 0.4 | 1 | 1.1 | 0.9
53 | 3 | 0.0022341 | 0.00055992 | 0 | 0 | 1 | 1 | 0 | 0.4 | 1 | 1.1 | 0.9
45 | 1 | 0.0091843 | 0.0023018 | 0 | 0 | 1 | 0.99512 | -0.093563 | 0.4 | 1 | 1.1 | 0.9
61 | 1 | 0 | 0 | 0 | 0 | 1 | 0.98813 | -0.22845 | 0.4 | 1 | 1.1 | 0.9
65 | 1 | 0.0046825 | 0.0011736 | 0 | 0 | 1 | 0.98824 | -0.22635 | 0.4 | 1 | 1.1 | 0.9
62 | 1 | 0.0057146 | 0.0014322 | 0 | 0 | 1 | 0.988 | -0.23095 | 0.4 | 1 | 1.1 | 0.9
51 | 1 | 0.0035356 | 0.00088611 | 0 | 0 | 1 | 0.99461 | -0.10347 | 0.4 | 1 | 1.1 | 0.9
50 | 1 | 0.0038338 | 0.00096085 | 0 | 0 | 1 | 0.99462 | -0.10325 | 0.4 | 1 | 1.1 | 0.9
47 | 1 | 0.0052223 | 0.0013088 | 0 | 0 | 1 | 0.99477 | -0.10038 | 0.4 | 1 | 1.1 | 0.9
48 | 1 | 0.0075181 | 0.0018842 | 0 | 0 | 1 | 0.99473 | -0.10114 | 0.4 | 1 | 1.1 | 0.9
49 | 1 | 0.0012976 | 0.00032522 | 0 | 0 | 1 | 0.99472 | -0.10125 | 0.4 | 1 | 1.1 | 0.9
54 | 1 | 0.0037096 | 0.00092972 | 0 | 0 | 1 | 0.99974 | -0.0050754 | 0.4 | 1 | 1.1 | 0.9
55 | 1 | 0.0043473 | 0.0010895 | 0 | 0 | 1 | 0.99885 | -0.022083 | 0.4 | 1 | 1.1 | 0.9
56 | 1 | 0.0052876 | 0.0013252 | 0 | 0 | 1 | 0.99823 | -0.034018 | 0.4 | 1 | 1.1 | 0.9
57 | 1 | 0.0051853 | 0.0012996 | 0 | 0 | 1 | 0.99767 | -0.044688 | 0.4 | 1 | 1.1 | 0.9
58 | 1 | 0.0034019 | 0.00085259 | 0 | 0 | 1 | 0.99721 | -0.053613 | 0.4 | 1 | 1.1 | 0.9
59 | 1 | 0.0058423 | 0.0014642 | 0 | 0 | 1 | 0.99673 | -0.06284 | 0.4 | 1 | 1.1 | 0.9
60 | 1 | 0.012311 | 0.0030855 | 0 | 0 | 1 | 0.99643 | -0.068575 | 0.4 | 1 | 1.1 | 0.9
75 | 1 | 0.0013622 | 0.0003414 | 0 | 0 | 1 | 0.98847 | -0.22194 | 0.4 | 1 | 1.1 | 0.9
63 | 1 | 0.0022501 | 0.00056393 | 0 | 0 | 1 | 0.98797 | -0.2315 | 0.4 | 1 | 1.1 | 0.9
74 | 1 | 0.00098125 | 0.00024592 | 0 | 0 | 1 | 0.98849 | -0.22142 | 0.4 | 1 | 1.1 | 0.9
76 | 1 | 0.0030747 | 0.0007706 | 0 | 0 | 1 | 0.98854 | -0.22054 | 0.4 | 1 | 1.1 | 0.9
72 | 1 | 0.0014241 | 0.00035692 | 0 | 0 | 1 | 0.98856 | -0.22003 | 0.4 | 1 | 1.1 | 0.9
70 | 1 | 0.0083638 | 0.0020962 | 0 | 0 | 1 | 0.98866 | -0.21825 | 0.4 | 1 | 1.1 | 0.9
73 | 1 | 0.0050393 | 0.001263 | 0 | 0 | 1 | 0.9885 | -0.22137 | 0.4 | 1 | 1.1 | 0.9
71 | 1 | 0.0025478 | 0.00063854 | 0 | 0 | 1 | 0.98859 | -0.21947 | 0.4 | 1 | 1.1 | 0.9

## generator_data
GEN_BUS | PG | QG | QMAX | QMIN | VG | MBASE | GEN_STATUS | PMAX | PMIN
53 | 0.2989 | 0.07566 | 10 | -10 | 1 | 100 | 1 | 10 | 0

## branch_data
F_BUS | T_BUS | BR_R | BR_X | BR_B | RATE_A | RATE_B | RATE_C | TAP | SHIFT | BR_STATUS | ANGMIN | ANGMAX | P_in | Q_in | P_out | Q_out
1 | 3 | 3.5182 | 2.2516 | 5.9079e-09 | 0 | 0 | 0 | 0 | 0 | 1 | -90 | 90 | -0.0061338 | -0.0015373 | 0.0061352 | 0.0015376
3 | 2 | 2.7247 | 1.7438 | 4.5755e-09 | 0 | 0 | 0 | 0 | 0 | 1 | -90 | 90 | -0.0061352 | -0.0015376 | 0.0061363 | 0.0015379
2 | 4 | 1.02 | 0.6528 | 1.7129e-09 | 0 | 0 | 0 | 0 | 0 | 1 | -90 | 90 | -0.0061363 | -0.0015379 | 0.0061367 | 0.001538
4 | 11 | 7.1425 | 4.5712 | 1.1994e-08 | 0 | 0 | 0 | 0 | 0 | 1 | -90 | 90 | -0.0061367 | -0.001538 | 0.0061396 | 0.0015386
11 | 12 | 1.5002 | 0.96016 | 2.5193e-09 | 0 | 0 | 0 | 0 | 0 | 1 | -90 | 90 | -0.012739 | -0.0031926 | 0.012742 | 0.0031941
6 | 14 | 2.6446 | 1.6925 | 4.4409e-09 | 0 | 0 | 0 | 0 | 0 | 1 | -90 | 90 | -0.023863 | -0.0059844 | 0.02388 | 0.0059945
6 | 10 | 1.6752 | 1.0721 | 2.8131e-09 | 0 | 0 | 0 | 0 | 0 | 1 | -90 | 90 | 0.023863 | 0.0059844 | -0.023853 | -0.0059781
14 | 15 | 0.27121 | 0.17358 | 4.5544e-10 | 0 | 0 | 0 | 0 | 0 | 1 | -90 | 90 | -0.047453 | -0.011902 | 0.047459 | 0.011907
10 | 8 | 1.7103 | 1.0946 | 2.8721e-09 | 0 | 0 | 0 | 0 | 0 | 1 | -90 | 90 | 0.0065795 | 0.0016489 | -0.0065787 | -0.0016487
12 | 13 | 0.82445 | 0.52765 | 1.3845e-09 | 0 | 0 | 0 | 0 | 0 | 1 | -90 | 90 | -0.02173 | -0.0054468 | 0.021734 | 0.0054493
15 | 16 | 1.7234 | 1.103 | 2.894e-09 | 0 | 0 | 0 | 0 | 0 | 1 | -90 | 90 | -0.047459 | -0.011907 | 0.047501 | 0.011933
8 | 7 | 0.38001 | 0.24321 | 6.3814e-10 | 0 | 0 | 0 | 0 | 0 | 1 | -90 | 90 | 0.0044091 | 0.0011049 | -0.0044091 | -0.0011049
7 | 9 | 0.58985 | 0.3775 | 9.9051e-10 | 0 | 0 | 0 | 0 | 0 | 1 | -90 | 90 | 0.0023012 | 0.00057666 | -0.0023012 | -0.00057673
13 | 26 | 1.0849 | 0.69432 | 1.8218e-09 | 0 | 0 | 0 | 0 | 0 | 1 | -90 | 90 | -0.025156 | -0.0063069 | 0.025164 | 0.0063114
26 | 27 | 3.1697 | 2.0286 | 5.3228e-09 | 0 | 0 | 0 | 0 | 0 | 1 | -90 | 90 | -0.026236 | -0.0065803 | 0.02626 | 0.0065948
27 | 32 | 0.30586 | 0.19575 | 5.1362e-10 | 0 | 0 | 0 | 0 | 0 | 1 | -90 | 90 | -0.02626 | -0.0065948 | 0.026262 | 0.0065962
16 | 18 | 0.9276 | 0.59367 | 1.5577e-09 | 0 | 0 | 0 | 0 | 0 | 1 | -90 | 90 | -0.061121 | -0.015347 | 0.061159 | 0.015371
18 | 19 | 0.90639 | 0.58009 | 1.5221e-09 | 0 | 0 | 0 | 0 | 0 | 1 | -90 | 90 | -0.066116 | -0.016613 | 0.066159 | 0.01664
19 | 25 | 2.9234 | 1.871 | 4.9092e-09 | 0 | 0 | 0 | 0 | 0 | 1 | -90 | 90 | 0.050739 | 0.012765 | -0.050657 | -0.012714
19 | 20 | 2.486 | 1.5911 | 4.1747e-09 | 0 | 0 | 0 | 0 | 0 | 1 | -90 | 90 | -0.12773 | -0.032122 | 0.12817 | 0.032402
19 | 24 | 1.163 | 0.7443 | 1.9529e-09 | 0 | 0 | 0 | 0 | 0 | 1 | -90 | 90 | 0.010835 | 0.0027159 | -0.010834 | -0.0027152
25 | 67 | 1.13 | 0.7232 | 1.8976e-09 | 0 | 0 | 0 | 0 | 0 | 1 | -90 | 90 | 0.043642 | 0.010956 | -0.043618 | -0.010941
20 | 21 | 0.98845 | 0.63261 | 1.6599e-09 | 0 | 0 | 0 | 0 | 0 | 1 | -90 | 90 | -0.13701 | -0.034617 | 0.13721 | 0.034744
67 | 68 | 2.3109 | 1.479 | 3.8807e-09 | 0 | 0 | 0 | 0 | 0 | 1 | -90 | 90 | 0.018276 | 0.0045833 | -0.018268 | -0.0045783
67 | 69 | 1.0364 | 0.6633 | 1.7404e-09 | 0 | 0 | 0 | 0 | 0 | 1 | -90 | 90 | 0.025342 | 0.0063575 | -0.025335 | -0.006353
21 | 22 | 0.17391 | 0.1113 | 5.8407e-10 | 0 | 0 | 0 | 0 | 0 | 1 | -90 | 90 | -0.17536 | -0.04434 | 0.17541 | 0.044377
21 | 23 | 0.8881 | 0.56838 | 1.4914e-09 | 0 | 0 | 0 | 0 | 0 | 1 | -90 | 90 | 0.038148 | 0.0095964 | -0.038134 | -0.0095877
22 | 40 | 0.22824 | 0.14608 | 7.6656e-10 | 0 | 0 | 0 | 0 | 0 | 1 | -90 | 90 | -0.24801 | -0.062614 | 0.24816 | 0.062711
22 | 35 | 0.70906 | 0.4538 | 1.1907e-09 | 0 | 0 | 0 | 0 | 0 | 1 | -90 | 90 | 0.070593 | 0.017735 | -0.070555 | -0.017711
22 | 39 | 1.1778 | 0.75379 | 1.9778e-09 | 0 | 0 | 0 | 0 | 0 | 1 | -90 | 90 | 0.0020052 | 0.00050238 | -0.0020052 | -0.00050254
23 | 29 | 0.02057 | 0.013165 | 3.4543e-11 | 0 | 0 | 0 | 0 | 0 | 1 | -90 | 90 | 0.036343 | 0.0091388 | -0.036342 | -0.0091386
40 | 52 | 0.32632 | 0.20884 | 1.0959e-09 | 0 | 0 | 0 | 0 | 0 | 1 | -90 | 90 | -0.24816 | -0.06271 | 0.24838 | 0.062848
35 | 37 | 0.34711 | 0.22215 | 5.8289e-10 | 0 | 0 | 0 | 0 | 0 | 1 | -90 | 90 | 0.040176 | 0.01009 | -0.04017 | -0.010086
35 | 34 | 2.0842 | 1.3339 | 3.5e-09 | 0 | 0 | 0 | 0 | 0 | 1 | -90 | 90 | 0.030379 | 0.0076214 | -0.030359 | -0.0076086
29 | 28 | 0.98673 | 0.63151 | 1.657e-09 | 0 | 0 | 0 | 0 | 0 | 1 | -90 | 90 | 0.033339 | 0.008386 | -0.033328 | -0.0083786
52 | 53 | 0.42141 | 0.2697 | 1.4153e-09 | 0 | 0 | 0 | 0 | 0 | 1 | -90 | 90 | -0.2562 | -0.064808 | 0.25649 | 0.064997
37 | 43 | 0.96373 | 0.61678 | 1.6184e-09 | 0 | 0 | 0 | 0 | 0 | 1 | -90 | 90 | 0.037645 | 0.0094533 | -0.037631 | -0.0094441
37 | 42 | 1.4829 | 0.94908 | 2.4903e-09 | 0 | 0 | 0 | 0 | 0 | 1 | -90 | 90 | 0.0025245 | 0.0006325 | -0.0025244 | -0.00063269
28 | 30 | 0.38222 | 0.24462 | 6.4184e-10 | 0 | 0 | 0 | 0 | 0 | 1 | -90 | 90 | 0.031375 | 0.0078893 | -0.031371 | -0.0078868
68 | 70 | 0.10628 | 0.068018 | 1.7847e-10 | 0 | 0 | 0 | 0 | 0 | 1 | -90 | 90 | 0.015411 | 0.0038625 | -0.015411 | -0.0038623
69 | 73 | 1.561 | 0.99902 | 2.6213e-09 | 0 | 0 | 0 | 0 | 0 | 1 | -90 | 90 | 0.020042 | 0.0050263 | -0.020035 | -0.0050222
32 | 31 | 2.7718 | 1.7739 | 4.6546e-09 | 0 | 0 | 0 | 0 | 0 | 1 | -90 | 90 | -0.026262 | -0.0065962 | 0.026283 | 0.0066089
31 | 30 | 0.77696 | 0.49726 | 1.3047e-09 | 0 | 0 | 0 | 0 | 0 | 1 | -90 | 90 | -0.028863 | -0.0072555 | 0.028869 | 0.0072598
43 | 46 | 1.9133 | 1.2245 | 3.2129e-09 | 0 | 0 | 0 | 0 | 0 | 1 | -90 | 90 | 0.035011 | 0.0087876 | -0.034986 | -0.0087719
46 | 45 | 0.19867 | 0.12715 | 3.3361e-10 | 0 | 0 | 0 | 0 | 0 | 1 | -90 | 90 | 0.030602 | 0.0076731 | -0.0306 | -0.0076718
53 | 54 | 0.56732 | 0.36308 | 9.5268e-10 | 0 | 0 | 0 | 0 | 0 | 1 | -90 | 90 | 0.040177 | 0.010103 | -0.040167 | -0.010097
45 | 47 | 1.4125 | 0.904 | 2.372e-09 | 0 | 0 | 0 | 0 | 0 | 1 | -90 | 90 | 0.021416 | 0.00537 | -0.021409 | -0.0053658
61 | 65 | 1.1579 | 0.74103 | 1.9444e-09 | 0 | 0 | 0 | 0 | 0 | 1 | -90 | 90 | -0.0079657 | -0.0019964 | 0.0079665 | 0.0019967
61 | 62 | 1.3715 | 0.87777 | 2.3032e-09 | 0 | 0 | 0 | 0 | 0 | 1 | -90 | 90 | 0.0079657 | 0.0019964 | -0.0079648 | -0.001996
65 | 75 | 1.5245 | 0.97571 | 2.5601e-09 | 0 | 0 | 0 | 0 | 0 | 1 | -90 | 90 | -0.012649 | -0.0031703 | 0.012652 | 0.0031717
62 | 63 | 1.0681 | 0.6836 | 1.7937e-09 | 0 | 0 | 0 | 0 | 0 | 1 | -90 | 90 | 0.0022502 | 0.0005638 | -0.0022501 | -0.00056394
51 | 50 | 0.27364 | 0.17513 | 4.5951e-10 | 0 | 0 | 0 | 0 | 0 | 1 | -90 | 90 | -0.0035356 | -0.00088611 | 0.0035357 | 0.00088609
50 | 49 | 1.2006 | 0.76839 | 2.0161e-09 | 0 | 0 | 0 | 0 | 0 | 1 | -90 | 90 | -0.0073695 | -0.0018469 | 0.0073702 | 0.0018472
47 | 48 | 0.20993 | 0.13436 | 3.5253e-10 | 0 | 0 | 0 | 0 | 0 | 1 | -90 | 90 | 0.016187 | 0.004057 | -0.016186 | -0.0040566
48 | 49 | 0.055494 | 0.035516 | 9.3189e-11 | 0 | 0 | 0 | 0 | 0 | 1 | -90 | 90 | 0.0086679 | 0.0021724 | -0.0086678 | -0.0021724
54 | 55 | 2.0925 | 1.3392 | 3.514e-09 | 0 | 0 | 0 | 0 | 0 | 1 | -90 | 90 | 0.036458 | 0.0091671 | -0.036428 | -0.0091485
55 | 56 | 1.6651 | 1.0657 | 2.7962e-09 | 0 | 0 | 0 | 0 | 0 | 1 | -90 | 90 | 0.032081 | 0.008059 | -0.032062 | -0.0080476
56 | 57 | 1.7811 | 1.1399 | 2.9909e-09 | 0 | 0 | 0 | 0 | 0 | 1 | -90 | 90 | 0.026775 | 0.0067223 | -0.026761 | -0.0067139
57 | 58 | 1.8463 | 1.1817 | 3.1005e-09 | 0 | 0 | 0 | 0 | 0 | 1 | -90 | 90 | 0.021576 | 0.0054144 | -0.021567 | -0.0054088
58 | 59 | 2.2644 | 1.4492 | 3.8026e-09 | 0 | 0 | 0 | 0 | 0 | 1 | -90 | 90 | 0.018165 | 0.0045562 | -0.018157 | -0.0045515
59 | 60 | 2.0736 | 1.3271 | 3.4822e-09 | 0 | 0 | 0 | 0 | 0 | 1 | -90 | 90 | 0.012314 | 0.0030873 | -0.012311 | -0.0030855
75 | 74 | 0.16347 | 0.10462 | 2.7451e-10 | 0 | 0 | 0 | 0 | 0 | 1 | -90 | 90 | -0.014014 | -0.0035131 | 0.014014 | 0.0035133
74 | 73 | 0.015505 | 0.0099231 | 2.6037e-11 | 0 | 0 | 0 | 0 | 0 | 1 | -90 | 90 | -0.014995 | -0.0037592 | 0.014996 | 0.0037593
76 | 72 | 0.73539 | 0.47065 | 1.2349e-09 | 0 | 0 | 0 | 0 | 0 | 1 | -90 | 90 | -0.0030747 | -0.0007706 | 0.0030748 | 0.00077053
72 | 71 | 0.54237 | 0.34712 | 9.1078e-10 | 0 | 0 | 0 | 0 | 0 | 1 | -90 | 90 | -0.0044989 | -0.0011275 | 0.004499 | 0.0011274
70 | 71 | 0.75946 | 0.48605 | 1.2753e-09 | 0 | 0 | 0 | 0 | 0 | 1 | -90 | 90 | 0.0070473 | 0.0017661 | -0.0070468 | -0.001766