## bus_data
BUS_I | BUS_TYPE | Pd | Qd | Gs | Bs | area | Vm | Va | baseKV | zone | Vmax | Vmin
1 | 1 | 0.0027235 | 0.00068259 | 0 | 0 | 1 | 0.99225 | -0.14888 | 0.4 | 1 | 1.1 | 0.9
2 | 1 | 0.001967 | 0.00049298 | 0 | 0 | 1 | 0.99227 | -0.14836 | 0.4 | 1 | 1.1 | 0.9
4 | 1 | 0 | 0 | 0 | 0 | 1 | 0.9923 | -0.14788 | 0.4 | 1 | 1.1 | 0.9
8 | 1 | 0 | 0 | 0 | 0 | 1 | 0.99234 | -0.14708 | 0.4 | 1 | 1.1 | 0.9
117 | 1 | 0.0037153 | 0.00093115 | 0 | 0 | 1 | 0.99189 | -0.15566 | 0.4 | 1 | 1.1 | 0.9
116 | 1 | 0.0010593 | 0.00026549 | 0 | 0 | 1 | 0.99293 | -0.13557 | 0.4 | 1 | 1.1 | 0.9
9 | 1 | 0 | 0 | 0 | 0 | 1 | 0.98527 | -0.28282 | 0.4 | 1 | 1.1 | 0.9
56 | 1 | 0.0060737 | 0.0015222 | 0 | 0 | 1 | 0.98499 | -0.28829 | 0.4 | 1 | 1.1 | 0.9
100 | 1 | 0 | 0 | 0 | 0 | 1 | 0.98548 | -0.27868 | 0.4 | 1 | 1.1 | 0.9
5 | 1 | 0.0080319 | 0.002013 | 0 | 0 | 1 | 0.97467 | -0.4889 | 0.4 | 1 | 1.1 | 0.9
7 | 1 | 0 | 0 | 0 | 0 | 1 | 0.97477 | -0.48679 | 0.4 | 1 | 1.1 | 0.9
25 | 1 | 0.0056989 | 0.0014283 | 0 | 0 | 1 | 0.97567 | -0.46907 | 0.4 | 1 | 1.1 | 0.9
26 | 1 | 0.0026501 | 0.00066417 | 0 | 0 | 1 | 0.97611 | -0.46038 | 0.4 | 1 | 1.1 | 0.9
24 | 1 | 0.0027981 | 0.00070128 | 0 | 0 | 1 | 0.97549 | -0.47256 | 0.4 | 1 | 1.1 | 0.9
126 | 1 | 0.002973 | 0.00074512 | 0 | 0 | 1 | 0.99143 | -0.16462 | 0.4 | 1 | 1.1 | 0.9
115 | 1 | 0.0015473 | 0.0003878 | 0 | 0 | 1 | 0.99326 | -0.12923 | 0.4 | 1 | 1.1 | 0.9
99 | 1 | 0.0075904 | 0.0019023 | 0 | 0 | 1 | 0.98535 | -0.2812 | 0.4 | 1 | 1.1 | 0.9
98 | 1 | 0.0024249 | 0.00060773 | 0 | 0 | 1 | 0.98568 | -0.27482 | 0.4 | 1 | 1.1 | 0.9
10 | 1 | 0.0038306 | 0.00096005 | 0 | 0 | 1 | 0.97701 | -0.44287 | 0.4 | 1 | 1.1 | 0.9
11 | 1 | 0.0049967 | 0.0012523 | 0 | 0 | 1 | 0.97704 | -0.44227 | 0.4 | 1 | 1.1 | 0.9
13 | 1 | 0.0037375 | 0.00093671 | 0 | 0 | 1 | 0.97719 | -0.43936 | 0.4 | 1 | 1.1 | 0.9
19 | 1 | 0.0059229 | 0.0014844 | 0 | 0 | 1 | 0.97728 | -0.43758 | 0.4 | 1 | 1.1 | 0.9
20 | 1 | 0.009305 | 0.0023321 | 0 | 0 | 1 | 0.97748 | -0.43357 | 0.4 | 1 | 1.1 | 0.9
15 | 1 | 0.0050698 | 0.0012706 | 0 | 0 | 1 | 0.97493 | -0.48376 | 0.4 | 1 | 1.1 | 0.9
16 | 1 | 0.0011316 | 0.0002836 | 0 | 0 | 1 | 0.97492 | -0.48396 | 0.4 | 1 | 1.1 | 0.9
17 | 1 | 0.0039912 | 0.0010003 | 0 | 0 | 1 | 0.97495 | -0.48337 | 0.4 | 1 | 1.1 | 0.9
18 | 1 | 0.0021492 | 0.00053863 | 0 | 0 | 1 | 0.97515 | -0.47931 | 0.4 | 1 | 1.1 | 0.9
22 | 1 | 0.0057503 | 0.0014412 | 0 | 0 | 1 | 0.97516 | -0.47922 | 0.4 | 1 | 1.1 | 0.9
23 | 1 | 0.0022507 | 0.00056407 | 0 | 0 | 1 | 0.9753 | -0.47639 | 0.4 | 1 | 1.1 | 0.9
21 | 1 | 0.0056704 | 0.0014211 | 0 | 0 | 1 | 0.97795 | -0.42432 | 0.4 | 1 | 1.1 | 0.9
28 | 1 | 0 | 0 | 0 | 0 | 1 | 0.9793 | -0.39795 | 0.4 | 1 | 1.1 | 0.9
29 | 1 | 0 | 0 | 0 | 0 | 1 | 0.98312 | -0.32341 | 0.4 | 1 | 1.1 | 0.9
30 | 1 | 0.0066397 | 0.0016641 | 0 | 0 | 1 | 0.97837 | -0.41598 | 0.4 | 1 | 1.1 | 0.9
27 | 1 | 0.0024143 | 0.00060509 | 0 | 0 | 1 | 0.97634 | -0.45599 | 0.4 | 1 | 1.1 | 0.9
32 | 1 | 0.0027578 | 0.00069117 | 0 | 0 | 1 | 0.97648 | -0.45322 | 0.4 | 1 | 1.1 | 0.9
31 | 1 | 0.0038254 | 0.00095875 | 0 | 0 | 1 | 0.97763 | -0.43061 | 0.4 | 1 | 1.1 | 0.9
34 | 1 | 0 | 0 | 0 | 0 | 1 | 0.98504 | -0.28621 | 0.4 | 1 | 1.1 | 0.9
33 | 1 | 0.012721 | 0.0031881 | 0 | 0 | 1 | 0.98279 | -0.3298 | 0.4 | 1 | 1.1 | 0.9
35 | 1 | 0.0020773 | 0.00052062 | 0 | 0 | 1 | 0.98773 | -0.23426 | 0.4 | 1 | 1.1 | 0.9
36 | 1 | 0 | 0 | 0 | 0 | 1 | 0.98841 | -0.22124 | 0.4 | 1 | 1.1 | 0.9
38 | 1 | 0.0018547 | 0.00046483 | 0 | 0 | 1 | 0.98952 | -0.19981 | 0.4 | 1 | 1.1 | 0.9
39 | 1 | 0.0044426 | 0.0011134 | 0 | 0 | 1 | 0.98779 | -0.23329 | 0.4 | 1 | 1.1 | 0.9
37 | 1 | 0.0070278 | 0.0017613 | 0 | 0 | 1 | 0.98823 | -0.22672 | 0.4 | 1 | 1.1 | 0.9
132 | 1 | 0.0034432 | 0.00086295 | 0 | 0 | 1 | 0.98842 | -0.2231 | 0.4 | 1 | 1.1 | 0.9
133 | 1 | 0.0057503 | 0.0014412 | 0 | 0 | 1 | 0.99048 | -0.18149 | 0.4 | 1 | 1.1 | 0.9
138 | 1 | 0.0077109 | 0.0019325 | 0 | 0 | 1 | 0.9875 | -0.23888 | 0.4 | 1 | 1.1 | 0.9
131 | 1 | 0.0018681 | 0.00046819 | 0 | 0 | 1 | 0.98861 | -0.21927 | 0.4 | 1 | 1.1 | 0.9
134 | 1 | 0.0030402 | 0.00076194 | 0 | 0 | 1 | 0.9905 | -0.18105 | 0.4 | 1 | 1.1 | 0.9
139 | 1 | 0.0090154 | 0.0022595 | 0 | 0 | 1 | 0.98732 | -0.24238 | 0.4 | 1 | 1.1 | 0.9
40 | 1 | 0.00030711 | 7.6968e-05 | 0 | 0 | 1 | 0.98301 | -0.32634 | 0.4 | 1 | 1.1 | 0.9
41 | 1 | 0 | 0 | 0 | 0 | 1 | 0.98254 | -0.33553 | 0.4 | 1 | 1.1 | 0.9
42 | 1 | 0 | 0 | 0 | 0 | 1 | 0.98313 | -0.32405 | 0.4 | 1 | 1.1 | 0.9
48 | 1 | 0.012282 | 0.0030781 | 0 | 0 | 1 | 0.98178 | -0.35044 | 0.4 | 1 | 1.1 | 0.9
43 | 1 | 0.038292 | 0.0095968 | 0 | 0 | 1 | 0.98106 | -0.36438 | 0.4 | 1 | 1.1 | 0.9
44 | 1 | 0.00037953 | 9.512e-05 | 0 | 0 | 1 | 0.98312 | -0.32415 | 0.4 | 1 | 1.1 | 0.9
45 | 1 | 0.0099527 | 0.0024944 | 0 | 0 | 1 | 0.9849 | -0.28945 | 0.4 | 1 | 1.1 | 0.9
46 | 1 | 0.0098385 | 0.0024658 | 0 | 0 | 1 | 0.97999 | -0.38521 | 0.4 | 1 | 1.1 | 0.9
66 | 1 | 0 | 0 | 0 | 0 | 1 | 0.98562 | -0.2755 | 0.4 | 1 | 1.1 | 0.9
47 | 1 | 0 | 0 | 0 | 0 | 1 | 0.97921 | -0.40061 | 0.4 | 1 | 1.1 | 0.9
67 | 1 | 0.0093842 | 0.0023519 | 0 | 0 | 1 | 0.98703 | -0.24833 | 0.4 | 1 | 1.1 | 0.9
65 | 1 | 0.00033996 | 8.5203e-05 | 0 | 0 | 1 | 0.9854 | -0.27976 | 0.4 | 1 | 1.1 | 0.9
54 | 1 | 0.0078947 | 0.0019786 | 0 | 0 | 1 | 0.97856 | -0.41341 | 0.4 | 1 | 1.1 | 0.9
53 | 1 | 0 | 0 | 0 | 0 | 1 | 0.97836 | -0.41726 | 0.4 | 1 | 1.1 | 0.9
52 | 1 | 0.0015603 | 0.00039104 | 0 | 0 | 1 | 0.97803 | -0.4237 | 0.4 | 1 | 1.1 | 0.9
51 | 1 | 0.0208 | 0.0052131 | 0 | 0 | 1 | 0.97806 | -0.42325 | 0.4 | 1 | 1.1 | 0.9
55 | 1 | 0.0098385 | 0.0024658 | 0 | 0 | 1 | 0.97817 | -0.42092 | 0.4 | 1 | 1.1 | 0.9
57 | 1 | 0.0014309 | 0.00035863 | 0 | 0 | 1 | 0.98505 | -0.28676 | 0.4 | 1 | 1.1 | 0.9
58 | 1 | 0.0020992 | 0.00052611 | 0 | 0 | 1 | 0.98507 | -0.28631 | 0.4 | 1 | 1.1 | 0.9
60 | 1 | 0.0016655 | 0.0004174 | 0 | 0 | 1 | 0.98513 | -0.2852 | 0.4 | 1 | 1.1 | 0.9
63 | 1 | 0.0019138 | 0.00047965 | 0 | 0 | 1 | 0.98523 | -0.28321 | 0.4 | 1 | 1.1 | 0.9
64 | 1 | 0.00035903 | 8.9982e-05 | 0 | 0 | 1 | 0.98535 | -0.28079 | 0.4 | 1 | 1.1 | 0.9
78 | 1 | 0.0016287 | 0.00040818 | 0 | 0 | 1 | 0.98832 | -0.22348 | 0.4 | 1 | 1.1 | 0.9
77 | 1 | 0.0017432 | 0.00043689 | 0 | 0 | 1 | 0.98833 | -0.22326 | 0.4 | 1 | 1.1 | 0.9
68 | 1 | 0.001999 | 0.00050101 | 0 | 0 | 1 | 0.98766 | -0.23613 | 0.4 | 1 | 1.1 | 0.9
69 | 1 | 0 | 0 | 0 | 0 | 1 | 0.98904 | -0.20947 | 0.4 | 1 | 1.1 | 0.9
70 | 1 | 0.0014648 | 0.00036712 | 0 | 0 | 1 | 0.98883 | -0.21354 | 0.4 | 1 | 1.1 | 0.9
71 | 1 | 0 | 0 | 0 | 0 | 1 | 0.99146 | -0.16275 | 0.4 | 1 | 1.1 | 0.9
72 | 1 | 0.0063249 | 0.0015852 | 0 | 0 | 1 | 0.98806 | -0.22838 | 0.4 | 1 | 1.1 | 0.9
73 | 1 | 0.0014247 | 0.00035707 | 0 | 0 | 1 | 0.98865 | -0.21711 | 0.4 | 1 | 1.1 | 0.9
87 | 1 | 0.0063119 | 0.0015819 | 0 | 0 | 1 | 0.99153 | -0.16148 | 0.4 | 1 | 1.1 | 0.9
86 | 1 | 0.003036 | 0.00076088 | 0 | 0 | 1 | 0.99118 | -0.16832 | 0.4 | 1 | 1.1 | 0.9
94 | 1 | 0.0098649 | 0.0024724 | 0 | 0 | 1 | 0.98699 | -0.24928 | 0.4 | 1 | 1.1 | 0.9
74 | 1 | 0.0015815 | 0.00039637 | 0 | 0 | 1 | 0.98859 | -0.21811 | 0.4 | 1 | 1.1 | 0.9
101 | 1 | 0.0062779 | 0.0015734 | 0 | 0 | 1 | 0.99222 | -0.14826 | 0.4 | 1 | 1.1 | 0.9
85 | 1 | 0.0023746 | 0.00059513 | 0 | 0 | 1 | 0.99092 | -0.17322 | 0.4 | 1 | 1.1 | 0.9
95 | 1 | 0.0063093 | 0.0015813 | 0 | 0 | 1 | 0.98658 | -0.25715 | 0.4 | 1 | 1.1 | 0.9
75 | 1 | 0.0014141 | 0.0003544 | 0 | 0 | 1 | 0.98842 | -0.22145 | 0.4 | 1 | 1.1 | 0.9
76 | 1 | 0.0016791 | 0.00042082 | 0 | 0 | 1 | 0.98839 | -0.22215 | 0.4 | 1 | 1.1 | 0.9
93 | 1 | 0 | 0 | 0 | 0 | 1 | 0.98958 | -0.19951 | 0.4 | 1 | 1.1 | 0.9
124 | 1 | 0 | 0 | 0 | 0 | 1 | 0.98883 | -0.21406 | 0.4 | 1 | 1.1 | 0.9
123 | 1 | 0.0042499 | 0.0010651 | 0 | 0 | 1 | 0.99051 | -0.18136 | 0.4 | 1 | 1.1 | 0.9
92 | 1 | 0.0017292 | 0.00043337 | 0 | 0 | 1 | 0.99031 | -0.18509 | 0.4 | 1 | 1.1 | 0.9
91 | 1 | 0.0016473 | 0.00041286 | 0 | 0 | 1 | 0.99032 | -0.1849 | 0.4 | 1 | 1.1 | 0.9
80 | 1 | 0.0016515 | 0.0004139 | 0 | 0 | 1 | 0.99066 | -0.17832 | 0.4 | 1 | 1.1 | 0.9
81 | 1 | 0.0017332 | 0.00043437 | 0 | 0 | 1 | 0.99074 | -0.1768 | 0.4 | 1 | 1.1 | 0.9
82 | 1 | 0.0016311 | 0.0004088 | 0 | 0 | 1 | 0.99054 | -0.18073 | 0.4 | 1 | 1.1 | 0.9
83 | 1 | 0.0016589 | 0.00041575 | 0 | 0 | 1 | 0.99083 | -0.17506 | 0.4 | 1 | 1.1 | 0.9
84 | 1 | 0.0016944 | 0.00042467 | 0 | 0 | 1 | 0.99048 | -0.18185 | 0.4 | 1 | 1.1 | 0.9
89 | 1 | 0.0017537 | 0.00043951 | 0 | 0 | 1 | 0.99043 | -0.18282 | 0.4 | 1 | 1.1 | 0.9
88 | 1 | 0.0016746 | 0.00041969 | 0 | 0 | 1 | 0.99039 | -0.18358 | 0.4 | 1 | 1.1 | 0.9
102 | 1 | 0.021433 | 0.0053717 | 0 | 0 | 1 | 0.99255 | -0.14198 | 0.4 | 1 | 1.1 | 0.9
90 | 1 | 0.0016393 | 0.00041084 | 0 | 0 | 1 | 0.99034 | -0.18452 | 0.4 | 1 | 1.1 | 0.9
141 | 1 | 0.0061404 | 0.0015389 | 0 | 0 | 1 | 0.98774 | -0.23514 | 0.4 | 1 | 1.1 | 0.9
122 | 1 | 0.0032834 | 0.0008229 | 0 | 0 | 1 | 0.99083 | -0.17517 | 0.4 | 1 | 1.1 | 0.9
96 | 1 | 0.0098693 | 0.0024735 | 0 | 0 | 1 | 0.98607 | -0.26715 | 0.4 | 1 | 1.1 | 0.9
97 | 1 | 0.0022168 | 0.00055558 | 0 | 0 | 1 | 0.98601 | -0.26825 | 0.4 | 1 | 1.1 | 0.9
103 | 1 | 0 | 0 | 0 | 0 | 1 | 0.99359 | -0.12202 | 0.4 | 1 | 1.1 | 0.9
118 | 1 | 0.0030475 | 0.00076376 | 0 | 0 | 1 | 0.99217 | -0.14937 | 0.4 | 1 | 1.1 | 0.9
108 | 1 | 0.010155 | 0.002545 | 0 | 0 | 1 | 0.9968 | -0.060688 | 0.4 | 1 | 1.1 | 0.9
119 | 1 | 0.0083793 | 0.0021001 | 0 | 0 | 1 | 0.99307 | -0.13186 | 0.4 | 1 | 1.1 | 0.9
120 | 1 | 0.0030475 | 0.00076376 | 0 | 0 | 1 | 0.99167 | -0.15902 | 0.4 | 1 | 1.1 | 0.9
106 | 3 | 0.0076962 | 0.0019289 | 0 | 0 | 1 | 1 | 0 | 0.4 | 1 | 1.1 | 0.9
136 | 1 | 0.0061778 | 0.0015483 | 0 | 0 | 1 | 0.99288 | -0.13559 | 0.4 | 1 | 1.1 | 0.9
104 | 1 | 0.0062782 | 0.0015735 | 0 | 0 | 1 | 0.99942 | -0.01114 | 0.4 | 1 | 1.1 | 0.9
105 | 1 | 0.0048435 | 0.0012139 | 0 | 0 | 1 | 0.99762 | -0.045559 | 0.4 | 1 | 1.1 | 0.9
107 | 1 | 0.005478 | 0.0013729 | 0 | 0 | 1 | 0.99756 | -0.0466 | 0.4 | 1 | 1.1 | 0.9
109 | 1 | 0.0015479 | 0.00038794 | 0 | 0 | 1 | 0.99641 | -0.06859 | 0.4 | 1 | 1.1 | 0.9
112 | 1 | 0.0030609 | 0.00076713 | 0 | 0 | 1 | 0.99548 | -0.086467 | 0.4 | 1 | 1.1 | 0.9
110 | 1 | 0.0031353 | 0.00078578 | 0 | 0 | 1 | 0.99513 | -0.093203 | 0.4 | 1 | 1.1 | 0.9
111 | 1 | 0.0015963 | 0.00040007 | 0 | 0 | 1 | 0.99467 | -0.1021 | 0.4 | 1 | 1.1 | 0.9
113 | 1 | 0.0030106 | 0.00075452 | 0 | 0 | 1 | 0.99419 | -0.11133 | 0.4 | 1 | 1.1 | 0.9
114 | 1 | 0.0022912 | 0.00057424 | 0 | 0 | 1 | 0.9936 | -0.12265 | 0.4 | 1 | 1.1 | 0.9
125 | 1 | 0.0072543 | 0.0018181 | 0 | 0 | 1 | 0.99082 | -0.17641 | 0.4 | 1 | 1.1 | 0.9
121 | 1 | 0.0042485 | 0.0010648 | 0 | 0 | 1 | 0.9912 | -0.16801 | 0.4 | 1 | 1.1 | 0.9
137 | 1 | 0.0024475 | 0.00061339 | 0 | 0 | 1 | 0.99242 | -0.14434 | 0.4 | 1 | 1.1 | 0.9
142 | 1 | 0.0053069 | 0.00133 | 0 | 0 | 1 | 0.98756 | -0.23873 | 0.4 | 1 | 1.1 | 0.9
127 | 1 | 0 | 0 | 0 | 0 | 1 | 0.99053 | -0.18209 | 0.4 | 1 | 1.1 | 0.9
128 | 1 | 0.0028694 | 0.00071915 | 0 | 0 | 1 | 0.98971 | -0.198 | 0.4 | 1 | 1.1 | 0.9
129 | 1 | 0.0043032 | 0.0010785 | 0 | 0 | 1 | 0.98914 | -0.20907 | 0.4 | 1 | 1.1 | 0.9
130 | 1 | 0.0040918 | 0.0010255 | 0 | 0 | 1 | 0.98882 | -0.21518 | 0.4 | 1 | 1.1 | 0.9
135 | 1 | 0.0022849 | 0.00057265 | 0 | 0 | 1 | 0.9914 | -0.16378 | 0.4 | 1 | 1.1 | 0.9
143 | 1 | 0.0047922 | 0.001201 | 0 | 0 | 1 | 0.98739 | -0.24189 | 0.4 | 1 | 1.1 | 0.9
144 | 1 | 0.0041796 | 0.0010475 | 0 | 0 | 1 | 0.98727 | -0.24426 | 0.4 | 1 | 1.1 | 0.9
145 | 1 | 0.003609 | 0.00090449 | 0 | 0 | 1 | 0.98724 | -0.24499 | 0.4 | 1 | 1.1 | 0.9

## generator_data
GEN_BUS | PG | QG | QMAX | QMIN | VG | MBASE | GEN_STATUS | PMAX | PMIN
106 | 0.54565 | 0.13948 | 10 | -10 | 1 | 100 | 1 | 10 | 0

## branch_data
F_BUS | T_BUS | BR_R | BR_X | BR_B | RATE_A | RATE_B | RATE_C | TAP | SHIFT | BR_STATUS | ANGMIN | ANGMAX | P_in | Q_in | P_out | Q_out
1 | 2 | 0.83852 | 0.53665 | 1.4081e-09 | 0 | 0 | 0 | 0 | 0 | 1 | -90 | 90 | -0.0027235 | -0.00068259 | 0.0027236 | 0.00068249
2 | 4 | 0.4524 | 0.28954 | 7.597e-10 | 0 | 0 | 0 | 0 | 0 | 1 | -90 | 90 | -0.0046906 | -0.0011755 | 0.0046907 | 0.0011755
4 | 8 | 0.75039 | 0.48025 | 1.2601e-09 | 0 | 0 | 0 | 0 | 0 | 1 | -90 | 90 | -0.0046907 | -0.0011755 | 0.0046909 | 0.0011755
8 | 117 | 1.0083 | 0.64531 | 1.6932e-09 | 0 | 0 | 0 | 0 | 0 | 1 | -90 | 90 | 0.037639 | 0.0094666 | -0.037624 | -0.0094569
8 | 116 | 1.2033 | 0.77009 | 2.0206e-09 | 0 | 0 | 0 | 0 | 0 | 1 | -90 | 90 | -0.04233 | -0.010642 | 0.042353 | 0.010657
117 | 126 | 1.1665 | 0.74658 | 1.9589e-09 | 0 | 0 | 0 | 0 | 0 | 1 | -90 | 90 | 0.033908 | 0.0085258 | -0.033894 | -0.0085167
116 | 115 | 0.64732 | 0.41428 | 1.087e-09 | 0 | 0 | 0 | 0 | 0 | 1 | -90 | 90 | -0.043413 | -0.010922 | 0.043426 | 0.010931
9 | 56 | 3.9169 | 2.5068 | 6.5775e-09 | 0 | 0 | 0 | 0 | 0 | 1 | -90 | 90 | 0.0060752 | 0.0015226 | -0.0060736 | -0.0015222
9 | 100 | 2.9631 | 1.8964 | 4.9759e-09 | 0 | 0 | 0 | 0 | 0 | 1 | -90 | 90 | -0.0060752 | -0.0015226 | 0.0060764 | 0.0015229
100 | 99 | 1.4435 | 0.92386 | 2.4241e-09 | 0 | 0 | 0 | 0 | 0 | 1 | -90 | 90 | 0.0075913 | 0.0019027 | -0.0075903 | -0.0019023
100 | 98 | 1.232 | 0.78848 | 2.0689e-09 | 0 | 0 | 0 | 0 | 0 | 1 | -90 | 90 | -0.013668 | -0.0034256 | 0.01367 | 0.003427
5 | 7 | 1.1176 | 0.71527 | 1.8768e-09 | 0 | 0 | 0 | 0 | 0 | 1 | -90 | 90 | -0.0080317 | -0.002013 | 0.0080325 | 0.0020134
7 | 25 | 9.4031 | 6.018 | 1.579e-08 | 0 | 0 | 0 | 0 | 0 | 1 | -90 | 90 | -0.0080325 | -0.0020134 | 0.0080393 | 0.0020162
25 | 26 | 1.0061 | 0.64394 | 1.6896e-09 | 0 | 0 | 0 | 0 | 0 | 1 | -90 | 90 | -0.036891 | -0.0092513 | 0.036906 | 0.0092609
25 | 24 | 0.6441 | 0.41223 | 1.0816e-09 | 0 | 0 | 0 | 0 | 0 | 1 | -90 | 90 | 0.023153 | 0.0058068 | -0.023149 | -0.0058044
26 | 27 | 0.47401 | 0.30337 | 7.9599e-10 | 0 | 0 | 0 | 0 | 0 | 1 | -90 | 90 | -0.039556 | -0.0099251 | 0.039564 | 0.0099303
24 | 23 | 0.80319 | 0.51404 | 1.3488e-09 | 0 | 0 | 0 | 0 | 0 | 1 | -90 | 90 | 0.020351 | 0.0051032 | -0.020347 | -0.0051009
126 | 125 | 1.6827 | 1.0769 | 2.8257e-09 | 0 | 0 | 0 | 0 | 0 | 1 | -90 | 90 | 0.030921 | 0.0077716 | -0.030903 | -0.0077607
115 | 114 | 0.64885 | 0.41526 | 1.0896e-09 | 0 | 0 | 0 | 0 | 0 | 1 | -90 | 90 | -0.044973 | -0.011318 | 0.044987 | 0.011327
98 | 97 | 1.7759 | 1.1366 | 2.9822e-09 | 0 | 0 | 0 | 0 | 0 | 1 | -90 | 90 | -0.016095 | -0.0040347 | 0.0161 | 0.0040376
10 | 11 | 0.66946 | 0.42845 | 1.1242e-09 | 0 | 0 | 0 | 0 | 0 | 1 | -90 | 90 | -0.0038306 | -0.00096008 | 0.0038307 | 0.00096004
11 | 13 | 1.4107 | 0.90286 | 2.369e-09 | 0 | 0 | 0 | 0 | 0 | 1 | -90 | 90 | -0.0088273 | -0.0022123 | 0.0088285 | 0.0022129
13 | 19 | 0.60609 | 0.38789 | 1.0178e-09 | 0 | 0 | 0 | 0 | 0 | 1 | -90 | 90 | -0.012566 | -0.0031496 | 0.012567 | 0.0031502
19 | 20 | 0.92756 | 0.59364 | 1.5576e-09 | 0 | 0 | 0 | 0 | 0 | 1 | -90 | 90 | -0.01849 | -0.0046347 | 0.018493 | 0.0046368
20 | 21 | 1.427 | 0.9133 | 2.3964e-09 | 0 | 0 | 0 | 0 | 0 | 1 | -90 | 90 | -0.027798 | -0.0069689 | 0.02781 | 0.0069765
15 | 16 | 0.74504 | 0.47682 | 1.2511e-09 | 0 | 0 | 0 | 0 | 0 | 1 | -90 | 90 | 0.0011316 | 0.0002835 | -0.0011316 | -0.00028361
15 | 17 | 0.26869 | 0.17196 | 4.5121e-10 | 0 | 0 | 0 | 0 | 0 | 1 | -90 | 90 | -0.0062012 | -0.0015541 | 0.0062013 | 0.0015542
17 | 18 | 1.6977 | 1.0865 | 2.8509e-09 | 0 | 0 | 0 | 0 | 0 | 1 | -90 | 90 | -0.010192 | -0.0025545 | 0.010194 | 0.0025555
18 | 22 | 0.033472 | 0.021422 | 5.6208e-11 | 0 | 0 | 0 | 0 | 0 | 1 | -90 | 90 | -0.012344 | -0.0030941 | 0.012344 | 0.0030942
22 | 23 | 0.66465 | 0.42538 | 1.1161e-09 | 0 | 0 | 0 | 0 | 0 | 1 | -90 | 90 | -0.018094 | -0.0045354 | 0.018096 | 0.0045368
21 | 28 | 3.3817 | 2.1643 | 5.6788e-09 | 0 | 0 | 0 | 0 | 0 | 1 | -90 | 90 | -0.033481 | -0.0083976 | 0.033523 | 0.0084241
28 | 29 | 3.6295 | 2.3229 | 6.095e-09 | 0 | 0 | 0 | 0 | 0 | 1 | -90 | 90 | -0.08886 | -0.022359 | 0.089177 | 0.022562
28 | 30 | 1.4035 | 0.89825 | 2.3569e-09 | 0 | 0 | 0 | 0 | 0 | 1 | -90 | 90 | 0.055337 | 0.013935 | -0.055289 | -0.013905
29 | 34 | 1.5931 | 1.0196 | 2.6753e-09 | 0 | 0 | 0 | 0 | 0 | 1 | -90 | 90 | -0.1019 | -0.025752 | 0.10208 | 0.025868
29 | 33 | 2.1745 | 1.3917 | 3.6515e-09 | 0 | 0 | 0 | 0 | 0 | 1 | -90 | 90 | 0.012725 | 0.0031903 | -0.012721 | -0.0031882
30 | 31 | 1.2928 | 0.82739 | 2.171e-09 | 0 | 0 | 0 | 0 | 0 | 1 | -90 | 90 | 0.048649 | 0.012241 | -0.048615 | -0.012219
27 | 32 | 0.28192 | 0.18043 | 4.7343e-10 | 0 | 0 | 0 | 0 | 0 | 1 | -90 | 90 | -0.041978 | -0.010535 | 0.041984 | 0.010539
32 | 31 | 2.1645 | 1.3853 | 3.6347e-09 | 0 | 0 | 0 | 0 | 0 | 1 | -90 | 90 | -0.044742 | -0.01123 | 0.04479 | 0.011261
34 | 35 | 2.2354 | 1.4306 | 3.7538e-09 | 0 | 0 | 0 | 0 | 0 | 1 | -90 | 90 | -0.10208 | -0.025868 | 0.10234 | 0.026031
35 | 36 | 0.55091 | 0.35258 | 9.2512e-10 | 0 | 0 | 0 | 0 | 0 | 1 | -90 | 90 | -0.10442 | -0.026552 | 0.10448 | 0.026593
36 | 38 | 0.75379 | 0.48242 | 1.2658e-09 | 0 | 0 | 0 | 0 | 0 | 1 | -90 | 90 | -0.12567 | -0.03191 | 0.1258 | 0.031992
36 | 39 | 2.4922 | 1.595 | 4.1852e-09 | 0 | 0 | 0 | 0 | 0 | 1 | -90 | 90 | 0.021187 | 0.0053161 | -0.021175 | -0.0053088
38 | 133 | 0.63626 | 0.40721 | 1.0684e-09 | 0 | 0 | 0 | 0 | 0 | 1 | -90 | 90 | -0.12765 | -0.032457 | 0.12777 | 0.032529
39 | 138 | 1.4617 | 0.93549 | 2.4546e-09 | 0 | 0 | 0 | 0 | 0 | 1 | -90 | 90 | 0.016732 | 0.0041953 | -0.016728 | -0.0041927
37 | 132 | 2.2551 | 1.4433 | 3.787e-09 | 0 | 0 | 0 | 0 | 0 | 1 | -90 | 90 | -0.0070278 | -0.0017613 | 0.007029 | 0.0017617
132 | 131 | 1.6028 | 1.0258 | 2.6915e-09 | 0 | 0 | 0 | 0 | 0 | 1 | -90 | 90 | -0.010472 | -0.0026247 | 0.010474 | 0.0026257
133 | 134 | 0.014852 | 0.0095051 | 2.494e-11 | 0 | 0 | 0 | 0 | 0 | 1 | -90 | 90 | -0.13352 | -0.03397 | 0.13352 | 0.033972
138 | 139 | 1.6959 | 1.0854 | 2.848e-09 | 0 | 0 | 0 | 0 | 0 | 1 | -90 | 90 | 0.0090169 | 0.0022602 | -0.0090154 | -0.0022595
131 | 130 | 1.4519 | 0.9292 | 2.4381e-09 | 0 | 0 | 0 | 0 | 0 | 1 | -90 | 90 | -0.012342 | -0.0030938 | 0.012345 | 0.0030951
134 | 135 | 0.56208 | 0.35973 | 9.4389e-10 | 0 | 0 | 0 | 0 | 0 | 1 | -90 | 90 | -0.13656 | -0.034734 | 0.13667 | 0.034807
40 | 41 | 3.2416 | 2.0746 | 5.4435e-09 | 0 | 0 | 0 | 0 | 0 | 1 | -90 | 90 | 0.012296 | 0.0030858 | -0.01229 | -0.0030829
40 | 42 | 0.78669 | 0.50348 | 1.3211e-09 | 0 | 0 | 0 | 0 | 0 | 1 | -90 | 90 | -0.012603 | -0.0031628 | 0.012604 | 0.0031635
41 | 48 | 5.2457 | 3.3572 | 8.8089e-09 | 0 | 0 | 0 | 0 | 0 | 1 | -90 | 90 | 0.01229 | 0.0030829 | -0.012282 | -0.0030781
42 | 43 | 1.9761 | 1.2647 | 3.3184e-09 | 0 | 0 | 0 | 0 | 0 | 1 | -90 | 90 | 0.088511 | 0.022294 | -0.088341 | -0.022185
42 | 44 | 1.1436 | 0.73191 | 1.9204e-09 | 0 | 0 | 0 | 0 | 0 | 1 | -90 | 90 | 0.00037953 | 9.4937e-05 | -0.00037953 | -9.5121e-05
42 | 45 | 1.4837 | 0.94959 | 2.4916e-09 | 0 | 0 | 0 | 0 | 0 | 1 | -90 | 90 | -0.1015 | -0.025552 | 0.10166 | 0.02566
43 | 46 | 1.7983 | 1.1509 | 3.0198e-09 | 0 | 0 | 0 | 0 | 0 | 1 | -90 | 90 | 0.05005 | 0.012588 | -0.05 | -0.012557
45 | 66 | 0.54637 | 0.34968 | 9.175e-10 | 0 | 0 | 0 | 0 | 0 | 1 | -90 | 90 | -0.11162 | -0.028154 | 0.11169 | 0.028202
46 | 47 | 1.6518 | 1.0572 | 2.7739e-09 | 0 | 0 | 0 | 0 | 0 | 1 | -90 | 90 | 0.040161 | 0.010091 | -0.040132 | -0.010072
66 | 67 | 0.99567 | 0.63723 | 1.672e-09 | 0 | 0 | 0 | 0 | 0 | 1 | -90 | 90 | -0.1195 | -0.030159 | 0.11966 | 0.030259
66 | 65 | 2.3777 | 1.5217 | 3.9927e-09 | 0 | 0 | 0 | 0 | 0 | 1 | -90 | 90 | 0.0078118 | 0.0019578 | -0.0078103 | -0.0019571
47 | 54 | 1.3714 | 0.87768 | 2.3029e-09 | 0 | 0 | 0 | 0 | 0 | 1 | -90 | 90 | 0.040132 | 0.010072 | -0.040107 | -0.010057
67 | 68 | 0.4155 | 0.26592 | 6.9773e-10 | 0 | 0 | 0 | 0 | 0 | 1 | -90 | 90 | -0.12904 | -0.032611 | 0.12912 | 0.032659
65 | 64 | 0.59819 | 0.38284 | 1.0045e-09 | 0 | 0 | 0 | 0 | 0 | 1 | -90 | 90 | 0.0074703 | 0.0018719 | -0.0074699 | -0.0018718
54 | 53 | 0.5122 | 0.32781 | 8.6012e-10 | 0 | 0 | 0 | 0 | 0 | 1 | -90 | 90 | 0.032213 | 0.0080783 | -0.032207 | -0.0080746
53 | 55 | 1.596 | 1.0215 | 2.6802e-09 | 0 | 0 | 0 | 0 | 0 | 1 | -90 | 90 | 0.0098401 | 0.0024666 | -0.0098383 | -0.0024658
53 | 51 | 1.1491 | 0.73542 | 1.9296e-09 | 0 | 0 | 0 | 0 | 0 | 1 | -90 | 90 | 0.022367 | 0.005608 | -0.02236 | -0.0056041
52 | 51 | 1.252 | 0.8013 | 2.1025e-09 | 0 | 0 | 0 | 0 | 0 | 1 | -90 | 90 | -0.0015603 | -0.00039105 | 0.0015603 | 0.00039087
57 | 58 | 1.3663 | 0.87442 | 2.2944e-09 | 0 | 0 | 0 | 0 | 0 | 1 | -90 | 90 | -0.0014309 | -0.00035863 | 0.001431 | 0.00035843
58 | 60 | 1.3592 | 0.8699 | 2.2825e-09 | 0 | 0 | 0 | 0 | 0 | 1 | -90 | 90 | -0.0035301 | -0.00088454 | 0.0035303 | 0.00088444
60 | 63 | 1.6656 | 1.066 | 2.7969e-09 | 0 | 0 | 0 | 0 | 0 | 1 | -90 | 90 | -0.0051958 | -0.0013018 | 0.0051963 | 0.0013019
63 | 64 | 1.4835 | 0.94942 | 2.4911e-09 | 0 | 0 | 0 | 0 | 0 | 1 | -90 | 90 | -0.0071101 | -0.0017815 | 0.0071109 | 0.0017818
78 | 77 | 0.59034 | 0.37782 | 9.9134e-10 | 0 | 0 | 0 | 0 | 0 | 1 | -90 | 90 | -0.0016287 | -0.00040818 | 0.0016287 | 0.0004081
77 | 76 | 1.4343 | 0.91793 | 2.4085e-09 | 0 | 0 | 0 | 0 | 0 | 1 | -90 | 90 | -0.0033719 | -0.00084499 | 0.0033721 | 0.00084487
68 | 69 | 0.89548 | 0.57311 | 1.5037e-09 | 0 | 0 | 0 | 0 | 0 | 1 | -90 | 90 | -0.13112 | -0.03316 | 0.13129 | 0.033267
69 | 70 | 1.6297 | 1.043 | 2.7367e-09 | 0 | 0 | 0 | 0 | 0 | 1 | -90 | 90 | 0.010942 | 0.002743 | -0.010939 | -0.0027419
69 | 71 | 1.0696 | 0.68457 | 3.5925e-09 | 0 | 0 | 0 | 0 | 0 | 1 | -90 | 90 | -0.19303 | -0.048789 | 0.19346 | 0.049067
69 | 72 | 1.6347 | 1.0462 | 2.7451e-09 | 0 | 0 | 0 | 0 | 0 | 1 | -90 | 90 | 0.050803 | 0.01278 | -0.050757 | -0.012751
70 | 73 | 1.6529 | 1.0579 | 2.7757e-09 | 0 | 0 | 0 | 0 | 0 | 1 | -90 | 90 | 0.0094747 | 0.0023747 | -0.009473 | -0.002374
71 | 87 | 0.026101 | 0.016704 | 1.7532e-10 | 0 | 0 | 0 | 0 | 0 | 1 | -90 | 90 | -0.2157 | -0.054646 | 0.21572 | 0.054654
71 | 86 | 1.1029 | 0.70588 | 1.8521e-09 | 0 | 0 | 0 | 0 | 0 | 1 | -90 | 90 | 0.022241 | 0.0055793 | -0.022235 | -0.0055757
72 | 94 | 2.0594 | 1.318 | 3.4582e-09 | 0 | 0 | 0 | 0 | 0 | 1 | -90 | 90 | 0.044432 | 0.011165 | -0.044388 | -0.011137
73 | 74 | 0.54679 | 0.34994 | 9.182e-10 | 0 | 0 | 0 | 0 | 0 | 1 | -90 | 90 | 0.0080483 | 0.0020169 | -0.0080479 | -0.0020168
87 | 101 | 0.26442 | 0.16923 | 1.7761e-09 | 0 | 0 | 0 | 0 | 0 | 1 | -90 | 90 | -0.22203 | -0.056236 | 0.22217 | 0.056326
86 | 85 | 1.1236 | 0.71914 | 1.8869e-09 | 0 | 0 | 0 | 0 | 0 | 1 | -90 | 90 | 0.019199 | 0.0048148 | -0.019194 | -0.0048121
94 | 95 | 0.99608 | 0.63749 | 1.6727e-09 | 0 | 0 | 0 | 0 | 0 | 1 | -90 | 90 | 0.034523 | 0.008665 | -0.03451 | -0.0086569
74 | 75 | 2.2622 | 1.4478 | 3.7988e-09 | 0 | 0 | 0 | 0 | 0 | 1 | -90 | 90 | 0.0064664 | 0.0016204 | -0.0064654 | -0.0016201
101 | 102 | 0.12221 | 0.078214 | 8.2089e-10 | 0 | 0 | 0 | 0 | 0 | 1 | -90 | 90 | -0.22845 | -0.0579 | 0.22852 | 0.057944
85 | 83 | 0.48416 | 0.30986 | 8.1304e-10 | 0 | 0 | 0 | 0 | 0 | 1 | -90 | 90 | 0.01682 | 0.004217 | -0.016818 | -0.0042161
95 | 96 | 1.5476 | 0.99044 | 2.5988e-09 | 0 | 0 | 0 | 0 | 0 | 1 | -90 | 90 | 0.028201 | 0.0070756 | -0.028187 | -0.0070673
75 | 76 | 0.60669 | 0.38828 | 1.0188e-09 | 0 | 0 | 0 | 0 | 0 | 1 | -90 | 90 | 0.0050513 | 0.0012657 | -0.0050511 | -0.0012657
93 | 124 | 2.6561 | 1.6999 | 4.4603e-09 | 0 | 0 | 0 | 0 | 0 | 1 | -90 | 90 | 0.024075 | 0.0060502 | -0.024058 | -0.00604
93 | 123 | 3.3188 | 2.124 | 5.5731e-09 | 0 | 0 | 0 | 0 | 0 | 1 | -90 | 90 | -0.024075 | -0.0060502 | 0.024096 | 0.0060631
124 | 141 | 3.8389 | 2.4569 | 6.4465e-09 | 0 | 0 | 0 | 0 | 0 | 1 | -90 | 90 | 0.024058 | 0.00604 | -0.024034 | -0.0060252
123 | 122 | 0.96276 | 0.61617 | 1.6167e-09 | 0 | 0 | 0 | 0 | 0 | 1 | -90 | 90 | -0.028346 | -0.0071282 | 0.028354 | 0.0071334
92 | 91 | 0.49989 | 0.31993 | 8.3944e-10 | 0 | 0 | 0 | 0 | 0 | 1 | -90 | 90 | -0.0017292 | -0.00043337 | 0.0017292 | 0.0004333
91 | 90 | 0.48454 | 0.3101 | 8.1367e-10 | 0 | 0 | 0 | 0 | 0 | 1 | -90 | 90 | -0.0033765 | -0.00084616 | 0.0033766 | 0.00084612
80 | 81 | 0.50114 | 0.32073 | 8.4154e-10 | 0 | 0 | 0 | 0 | 0 | 1 | -90 | 90 | -0.013424 | -0.0033648 | 0.013425 | 0.0033653
80 | 82 | 0.90021 | 0.57613 | 1.5117e-09 | 0 | 0 | 0 | 0 | 0 | 1 | -90 | 90 | 0.011772 | 0.0029509 | -0.011771 | -0.0029501
81 | 83 | 0.50234 | 0.3215 | 8.4357e-10 | 0 | 0 | 0 | 0 | 0 | 1 | -90 | 90 | -0.015158 | -0.0037997 | 0.015159 | 0.0038004
82 | 84 | 0.4825 | 0.3088 | 8.1024e-10 | 0 | 0 | 0 | 0 | 0 | 1 | -90 | 90 | 0.01014 | 0.0025413 | -0.010139 | -0.0025411
84 | 89 | 0.507 | 0.32448 | 8.5139e-10 | 0 | 0 | 0 | 0 | 0 | 1 | -90 | 90 | 0.0084449 | 0.0021164 | -0.0084445 | -0.0021162
89 | 88 | 0.49888 | 0.31928 | 8.3775e-10 | 0 | 0 | 0 | 0 | 0 | 1 | -90 | 90 | 0.0066909 | 0.0016767 | -0.0066906 | -0.0016767
88 | 90 | 0.82822 | 0.53006 | 1.3908e-09 | 0 | 0 | 0 | 0 | 0 | 1 | -90 | 90 | 0.0050161 | 0.001257 | -0.0050158 | -0.001257
102 | 103 | 0.35548 | 0.22751 | 2.3878e-09 | 0 | 0 | 0 | 0 | 0 | 1 | -90 | 90 | -0.24995 | -0.063315 | 0.25019 | 0.063469
141 | 142 | 0.8784 | 0.56218 | 1.4751e-09 | 0 | 0 | 0 | 0 | 0 | 1 | -90 | 90 | 0.017894 | 0.0044862 | -0.017891 | -0.0044844
122 | 121 | 0.99806 | 0.63876 | 1.676e-09 | 0 | 0 | 0 | 0 | 0 | 1 | -90 | 90 | -0.031637 | -0.0079563 | 0.031648 | 0.0079631
96 | 97 | 0.26261 | 0.16807 | 4.4099e-10 | 0 | 0 | 0 | 0 | 0 | 1 | -90 | 90 | 0.018318 | 0.0045938 | -0.018317 | -0.0045932
103 | 118 | 2.8834 | 1.8454 | 4.842e-09 | 0 | 0 | 0 | 0 | 0 | 1 | -90 | 90 | 0.04208 | 0.010611 | -0.042025 | -0.010576
103 | 108 | 0.61229 | 0.39187 | 4.1128e-09 | 0 | 0 | 0 | 0 | 0 | 1 | -90 | 90 | -0.44852 | -0.11391 | 0.44985 | 0.11476
103 | 119 | 0.2817 | 0.18029 | 1.8922e-09 | 0 | 0 | 0 | 0 | 0 | 1 | -90 | 90 | 0.15625 | 0.039827 | -0.15618 | -0.03978
118 | 120 | 1.0949 | 0.70077 | 1.8387e-09 | 0 | 0 | 0 | 0 | 0 | 1 | -90 | 90 | 0.038978 | 0.0098126 | -0.03896 | -0.0098013
108 | 106 | 0.59616 | 0.38154 | 4.0045e-09 | 0 | 0 | 0 | 0 | 0 | 1 | -90 | 90 | -0.46001 | -0.1173 | 0.46136 | 0.11817
119 | 136 | 0.11261 | 0.072068 | 7.5638e-10 | 0 | 0 | 0 | 0 | 0 | 1 | -90 | 90 | 0.1478 | 0.03768 | -0.14777 | -0.037663
120 | 121 | 1.106 | 0.70785 | 1.8573e-09 | 0 | 0 | 0 | 0 | 0 | 1 | -90 | 90 | 0.035912 | 0.0090375 | -0.035897 | -0.0090278
106 | 104 | 0.65581 | 0.41972 | 1.1013e-09 | 0 | 0 | 0 | 0 | 0 | 1 | -90 | 90 | 0.07659 | 0.019387 | -0.076549 | -0.01936
136 | 137 | 0.27618 | 0.17675 | 9.2755e-10 | 0 | 0 | 0 | 0 | 0 | 1 | -90 | 90 | 0.1416 | 0.036114 | -0.14154 | -0.036076
104 | 105 | 2.2031 | 1.41 | 3.6997e-09 | 0 | 0 | 0 | 0 | 0 | 1 | -90 | 90 | 0.070271 | 0.017787 | -0.070155 | -0.017713
105 | 107 | 0.071421 | 0.04571 | 1.1994e-10 | 0 | 0 | 0 | 0 | 0 | 1 | -90 | 90 | 0.065311 | 0.016499 | -0.065308 | -0.016497
107 | 109 | 1.6467 | 1.0539 | 2.7653e-09 | 0 | 0 | 0 | 0 | 0 | 1 | -90 | 90 | 0.05983 | 0.015124 | -0.059767 | -0.015084
109 | 112 | 1.3716 | 0.87784 | 2.3033e-09 | 0 | 0 | 0 | 0 | 0 | 1 | -90 | 90 | 0.058219 | 0.014696 | -0.058169 | -0.014665
112 | 110 | 0.5449 | 0.34873 | 9.1503e-10 | 0 | 0 | 0 | 0 | 0 | 1 | -90 | 90 | 0.055108 | 0.013898 | -0.055091 | -0.013886
110 | 111 | 0.7625 | 0.488 | 1.2804e-09 | 0 | 0 | 0 | 0 | 0 | 1 | -90 | 90 | 0.051955 | 0.0131 | -0.051933 | -0.013086
111 | 113 | 0.81563 | 0.522 | 1.3697e-09 | 0 | 0 | 0 | 0 | 0 | 1 | -90 | 90 | 0.050337 | 0.012686 | -0.050315 | -0.012672
113 | 114 | 1.0638 | 0.68085 | 1.7865e-09 | 0 | 0 | 0 | 0 | 0 | 1 | -90 | 90 | 0.047304 | 0.011918 | -0.047278 | -0.011902
125 | 127 | 1.0576 | 0.67684 | 1.7759e-09 | 0 | 0 | 0 | 0 | 0 | 1 | -90 | 90 | 0.023649 | 0.0059426 | -0.023643 | -0.0059387
137 | 135 | 0.62316 | 0.39882 | 1.0465e-09 | 0 | 0 | 0 | 0 | 0 | 1 | -90 | 90 | 0.13909 | 0.035463 | -0.13896 | -0.035379
142 | 143 | 1.0961 | 0.70152 | 1.8407e-09 | 0 | 0 | 0 | 0 | 0 | 1 | -90 | 90 | 0.012584 | 0.0031544 | -0.012582 | -0.0031533
127 | 128 | 2.9623 | 1.8959 | 4.9745e-09 | 0 | 0 | 0 | 0 | 0 | 1 | -90 | 90 | 0.023643 | 0.0059387 | -0.023625 | -0.0059277
128 | 129 | 2.3411 | 1.4983 | 3.9313e-09 | 0 | 0 | 0 | 0 | 0 | 1 | -90 | 90 | 0.020755 | 0.0052085 | -0.020744 | -0.0052019
129 | 130 | 1.6307 | 1.0437 | 2.7384e-09 | 0 | 0 | 0 | 0 | 0 | 1 | -90 | 90 | 0.016441 | 0.0041234 | -0.016436 | -0.0041206
143 | 144 | 1.3339 | 0.85368 | 2.2399e-09 | 0 | 0 | 0 | 0 | 0 | 1 | -90 | 90 | 0.0077895 | 0.0019523 | -0.0077886 | -0.0019519
144 | 145 | 0.87877 | 0.56241 | 1.4757e-09 | 0 | 0 | 0 | 0 | 0 | 1 | -90 | 90 | 0.0036091 | 0.00090443 | -0.0036089 | -0.00090449