## bus_data
BUS_I | BUS_TYPE | Pd | Qd | Gs | Bs | area | Vm | Va | baseKV | zone | Vmax | Vmin
1 | 1 | 0.0046891 | 0.0011752 | 0 | 0 | 1 | 0.97591 | -0.46261 | 0.4 | 1 | 1.1 | 0.9
2 | 1 | 0 | 0 | 0 | 0 | 1 | 0.97596 | -0.46169 | 0.4 | 1 | 1.1 | 0.9
3 | 1 | 0 | 0 | 0 | 0 | 1 | 0.97616 | -0.45768 | 0.4 | 1 | 1.1 | 0.9
4 | 1 | 0.0042541 | 0.0010662 | 0 | 0 | 1 | 0.97577 | -0.46548 | 0.4 | 1 | 1.1 | 0.9
6 | 1 | 0 | 0 | 0 | 0 | 1 | 0.97774 | -0.42682 | 0.4 | 1 | 1.1 | 0.9
5 | 1 | 0.0050181 | 0.0012577 | 0 | 0 | 1 | 0.97611 | -0.45869 | 0.4 | 1 | 1.1 | 0.9
14 | 1 | 0 | 0 | 0 | 0 | 1 | 0.97547 | -0.47136 | 0.4 | 1 | 1.1 | 0.9
12 | 1 | 0.0076021 | 0.0019053 | 0 | 0 | 1 | 0.97566 | -0.4677 | 0.4 | 1 | 1.1 | 0.9
10 | 1 | 0 | 0 | 0 | 0 | 1 | 0.97876 | -0.40682 | 0.4 | 1 | 1.1 | 0.9
61 | 1 | 0 | 0 | 0 | 0 | 1 | 0.97762 | -0.4292 | 0.4 | 1 | 1.1 | 0.9
107 | 1 | 0.010495 | 0.0026302 | 0 | 0 | 1 | 0.97762 | -0.42908 | 0.4 | 1 | 1.1 | 0.9
8 | 1 | 0 | 0 | 0 | 0 | 1 | 0.98816 | -0.22496 | 0.4 | 1 | 1.1 | 0.9
116 | 1 | 0 | 0 | 0 | 0 | 1 | 0.98827 | -0.22286 | 0.4 | 1 | 1.1 | 0.9
124 | 1 | 0.01183 | 0.002965 | 0 | 0 | 1 | 0.98722 | -0.24316 | 0.4 | 1 | 1.1 | 0.9
9 | 1 | 0 | 0 | 0 | 0 | 1 | 0.98152 | -0.35314 | 0.4 | 1 | 1.1 | 0.9
110 | 1 | 0 | 0 | 0 | 0 | 1 | 0.98134 | -0.35658 | 0.4 | 1 | 1.1 | 0.9
111 | 1 | 0.00655 | 0.0016416 | 0 | 0 | 1 | 0.98213 | -0.34128 | 0.4 | 1 | 1.1 | 0.9
108 | 1 | 0.005929 | 0.001486 | 0 | 0 | 1 | 0.97925 | -0.3972 | 0.4 | 1 | 1.1 | 0.9
11 | 1 | 0 | 0 | 0 | 0 | 1 | 0.9776 | -0.42958 | 0.4 | 1 | 1.1 | 0.9
60 | 1 | 0.0068693 | 0.0017216 | 0 | 0 | 1 | 0.97738 | -0.43388 | 0.4 | 1 | 1.1 | 0.9
17 | 1 | 0 | 0 | 0 | 0 | 1 | 0.97351 | -0.5099 | 0.4 | 1 | 1.1 | 0.9
13 | 1 | 0 | 0 | 0 | 0 | 1 | 0.97561 | -0.4685 | 0.4 | 1 | 1.1 | 0.9
62 | 1 | 0.010454 | 0.0026201 | 0 | 0 | 1 | 0.97712 | -0.43884 | 0.4 | 1 | 1.1 | 0.9
117 | 1 | 0.0054144 | 0.001357 | 0 | 0 | 1 | 0.98892 | -0.21028 | 0.4 | 1 | 1.1 | 0.9
115 | 1 | 0.0081298 | 0.0020375 | 0 | 0 | 1 | 0.98668 | -0.25334 | 0.4 | 1 | 1.1 | 0.9
125 | 1 | 0.0034708 | 0.00086986 | 0 | 0 | 1 | 0.98702 | -0.24712 | 0.4 | 1 | 1.1 | 0.9
109 | 1 | 0.006574 | 0.0016476 | 0 | 0 | 1 | 0.98025 | -0.37781 | 0.4 | 1 | 1.1 | 0.9
112 | 1 | 0.0038619 | 0.00096787 | 0 | 0 | 1 | 0.98309 | -0.32266 | 0.4 | 1 | 1.1 | 0.9
18 | 1 | 0 | 0 | 0 | 0 | 1 | 0.97552 | -0.4703 | 0.4 | 1 | 1.1 | 0.9
16 | 1 | 0 | 0 | 0 | 0 | 1 | 0.97549 | -0.47095 | 0.4 | 1 | 1.1 | 0.9
21 | 1 | 0.00045676 | 0.00011447 | 0 | 0 | 1 | 0.9755 | -0.47078 | 0.4 | 1 | 1.1 | 0.9
20 | 1 | 0.0033934 | 0.00085046 | 0 | 0 | 1 | 0.97544 | -0.472 | 0.4 | 1 | 1.1 | 0.9
22 | 1 | 0.051736 | 0.012966 | 0 | 0 | 1 | 0.97324 | -0.51537 | 0.4 | 1 | 1.1 | 0.9
23 | 1 | 0.0020263 | 0.00050784 | 0 | 0 | 1 | 0.9722 | -0.53562 | 0.4 | 1 | 1.1 | 0.9
24 | 1 | 0.0020153 | 0.00050509 | 0 | 0 | 1 | 0.97219 | -0.53598 | 0.4 | 1 | 1.1 | 0.9
25 | 1 | 0 | 0 | 0 | 0 | 1 | 0.97231 | -0.53348 | 0.4 | 1 | 1.1 | 0.9
27 | 1 | 0 | 0 | 0 | 0 | 1 | 0.97248 | -0.5301 | 0.4 | 1 | 1.1 | 0.9
28 | 1 | 0 | 0 | 0 | 0 | 1 | 0.97218 | -0.53611 | 0.4 | 1 | 1.1 | 0.9
32 | 1 | 0.0015325 | 0.00038407 | 0 | 0 | 1 | 0.97308 | -0.51835 | 0.4 | 1 | 1.1 | 0.9
33 | 1 | 0 | 0 | 0 | 0 | 1 | 0.97236 | -0.53256 | 0.4 | 1 | 1.1 | 0.9
30 | 1 | 0.0015835 | 0.00039687 | 0 | 0 | 1 | 0.97241 | -0.53158 | 0.4 | 1 | 1.1 | 0.9
69 | 1 | 0.011116 | 0.0027859 | 0 | 0 | 1 | 0.97195 | -0.5406 | 0.4 | 1 | 1.1 | 0.9
38 | 1 | 0.0014794 | 0.00037078 | 0 | 0 | 1 | 0.97347 | -0.51067 | 0.4 | 1 | 1.1 | 0.9
53 | 1 | 0.0033679 | 0.00084409 | 0 | 0 | 1 | 0.97219 | -0.53589 | 0.4 | 1 | 1.1 | 0.9
74 | 1 | 0.0027435 | 0.0006876 | 0 | 0 | 1 | 0.97189 | -0.54178 | 0.4 | 1 | 1.1 | 0.9
68 | 1 | 0.011223 | 0.0028128 | 0 | 0 | 1 | 0.97193 | -0.54093 | 0.4 | 1 | 1.1 | 0.9
34 | 1 | 0.0016149 | 0.00040472 | 0 | 0 | 1 | 0.97352 | -0.50964 | 0.4 | 1 | 1.1 | 0.9
35 | 1 | 0.0019996 | 0.00050116 | 0 | 0 | 1 | 0.97353 | -0.50942 | 0.4 | 1 | 1.1 | 0.9
36 | 1 | 0 | 0 | 0 | 0 | 1 | 0.97357 | -0.50859 | 0.4 | 1 | 1.1 | 0.9
52 | 1 | 0.0059657 | 0.0014951 | 0 | 0 | 1 | 0.97203 | -0.53901 | 0.4 | 1 | 1.1 | 0.9
75 | 1 | 0.0036787 | 0.00092197 | 0 | 0 | 1 | 0.97174 | -0.5448 | 0.4 | 1 | 1.1 | 0.9
39 | 1 | 0.0019256 | 0.00048259 | 0 | 0 | 1 | 0.97419 | -0.49639 | 0.4 | 1 | 1.1 | 0.9
40 | 1 | 0 | 0 | 0 | 0 | 1 | 0.97457 | -0.48902 | 0.4 | 1 | 1.1 | 0.9
44 | 1 | 0.0016663 | 0.00041762 | 0 | 0 | 1 | 0.97446 | -0.49109 | 0.4 | 1 | 1.1 | 0.9
43 | 1 | 0.0014601 | 0.00036595 | 0 | 0 | 1 | 0.97449 | -0.49061 | 0.4 | 1 | 1.1 | 0.9
41 | 1 | 0.0013942 | 0.00034941 | 0 | 0 | 1 | 0.9745 | -0.4903 | 0.4 | 1 | 1.1 | 0.9
42 | 1 | 0.0034772 | 0.00087146 | 0 | 0 | 1 | 0.97488 | -0.48294 | 0.4 | 1 | 1.1 | 0.9
49 | 1 | 0 | 0 | 0 | 0 | 1 | 0.97555 | -0.46976 | 0.4 | 1 | 1.1 | 0.9
51 | 1 | 0.0095844 | 0.0024021 | 0 | 0 | 1 | 0.97615 | -0.45795 | 0.4 | 1 | 1.1 | 0.9
48 | 1 | 0.006323 | 0.0015847 | 0 | 0 | 1 | 0.97537 | -0.47328 | 0.4 | 1 | 1.1 | 0.9
46 | 1 | 0.0042471 | 0.0010644 | 0 | 0 | 1 | 0.97528 | -0.47495 | 0.4 | 1 | 1.1 | 0.9
47 | 1 | 0.0048876 | 0.001225 | 0 | 0 | 1 | 0.97533 | -0.47399 | 0.4 | 1 | 1.1 | 0.9
50 | 1 | 0.0064903 | 0.0016266 | 0 | 0 | 1 | 0.97119 | -0.55569 | 0.4 | 1 | 1.1 | 0.9
59 | 1 | 0.0046262 | 0.0011594 | 0 | 0 | 1 | 0.97125 | -0.55444 | 0.4 | 1 | 1.1 | 0.9
64 | 1 | 0 | 0 | 0 | 0 | 1 | 0.97647 | -0.45159 | 0.4 | 1 | 1.1 | 0.9
58 | 1 | 0.0072536 | 0.0018179 | 0 | 0 | 1 | 0.97135 | -0.55253 | 0.4 | 1 | 1.1 | 0.9
66 | 1 | 0.0031223 | 0.00078252 | 0 | 0 | 1 | 0.97637 | -0.45366 | 0.4 | 1 | 1.1 | 0.9
63 | 1 | 0 | 0 | 0 | 0 | 1 | 0.97669 | -0.44731 | 0.4 | 1 | 1.1 | 0.9
54 | 1 | 0 | 0 | 0 | 0 | 1 | 0.97189 | -0.54173 | 0.4 | 1 | 1.1 | 0.9
55 | 1 | 0.0059511 | 0.0014915 | 0 | 0 | 1 | 0.97178 | -0.54402 | 0.4 | 1 | 1.1 | 0.9
56 | 1 | 0.0019688 | 0.00049342 | 0 | 0 | 1 | 0.97172 | -0.54511 | 0.4 | 1 | 1.1 | 0.9
57 | 1 | 0.0021517 | 0.00053928 | 0 | 0 | 1 | 0.97157 | -0.54809 | 0.4 | 1 | 1.1 | 0.9
79 | 1 | 0.0039478 | 0.00098941 | 0 | 0 | 1 | 0.97165 | -0.54652 | 0.4 | 1 | 1.1 | 0.9
80 | 1 | 0.0014216 | 0.00035629 | 0 | 0 | 1 | 0.97155 | -0.54855 | 0.4 | 1 | 1.1 | 0.9
65 | 1 | 0.0043666 | 0.0010944 | 0 | 0 | 1 | 0.99896 | -0.020015 | 0.4 | 1 | 1.1 | 0.9
106 | 1 | 0.004692 | 0.0011759 | 0 | 0 | 1 | 0.99898 | -0.019634 | 0.4 | 1 | 1.1 | 0.9
67 | 1 | 0.0051529 | 0.0012914 | 0 | 0 | 1 | 0.97627 | -0.45559 | 0.4 | 1 | 1.1 | 0.9
105 | 1 | 0.0055863 | 0.0014 | 0 | 0 | 1 | 0.9991 | -0.017301 | 0.4 | 1 | 1.1 | 0.9
70 | 1 | 0.0025817 | 0.00064703 | 0 | 0 | 1 | 0.97165 | -0.54658 | 0.4 | 1 | 1.1 | 0.9
71 | 1 | 0.0040644 | 0.0010186 | 0 | 0 | 1 | 0.97147 | -0.55015 | 0.4 | 1 | 1.1 | 0.9
72 | 1 | 0.002563 | 0.00064235 | 0 | 0 | 1 | 0.97146 | -0.55026 | 0.4 | 1 | 1.1 | 0.9
76 | 1 | 0.0019747 | 0.0004949 | 0 | 0 | 1 | 0.97153 | -0.54897 | 0.4 | 1 | 1.1 | 0.9
77 | 1 | 0.0034158 | 0.00085609 | 0 | 0 | 1 | 0.9714 | -0.55147 | 0.4 | 1 | 1.1 | 0.9
78 | 1 | 0.0047557 | 0.0011919 | 0 | 0 | 1 | 0.97132 | -0.55303 | 0.4 | 1 | 1.1 | 0.9
81 | 1 | 0.0015553 | 0.0003898 | 0 | 0 | 1 | 0.97126 | -0.55429 | 0.4 | 1 | 1.1 | 0.9
82 | 1 | 0.0023312 | 0.00058426 | 0 | 0 | 1 | 0.9712 | -0.55544 | 0.4 | 1 | 1.1 | 0.9
83 | 1 | 0.0038766 | 0.00097156 | 0 | 0 | 1 | 0.97118 | -0.5558 | 0.4 | 1 | 1.1 | 0.9
84 | 1 | 0.0061274 | 0.0015357 | 0 | 0 | 1 | 0.97112 | -0.55709 | 0.4 | 1 | 1.1 | 0.9
85 | 1 | 0.0078074 | 0.0019567 | 0 | 0 | 1 | 0.99307 | -0.13115 | 0.4 | 1 | 1.1 | 0.9
86 | 1 | 0.0019841 | 0.00049725 | 0 | 0 | 1 | 0.99427 | -0.10822 | 0.4 | 1 | 1.1 | 0.9
87 | 1 | 0 | 0 | 0 | 0 | 1 | 0.99297 | -0.13305 | 0.4 | 1 | 1.1 | 0.9
88 | 1 | 0.0010538 | 0.00026412 | 0 | 0 | 1 | 0.99475 | -0.09913 | 0.4 | 1 | 1.1 | 0.9
89 | 1 | 0.0042328 | 0.0010608 | 0 | 0 | 1 | 0.99209 | -0.14983 | 0.4 | 1 | 1.1 | 0.9
90 | 1 | 0.0042599 | 0.0010676 | 0 | 0 | 1 | 0.99276 | -0.13704 | 0.4 | 1 | 1.1 | 0.9
91 | 1 | 0.0034121 | 0.00085515 | 0 | 0 | 1 | 0.99485 | -0.097237 | 0.4 | 1 | 1.1 | 0.9
121 | 1 | 0.0042032 | 0.0010534 | 0 | 0 | 1 | 0.99099 | -0.17079 | 0.4 | 1 | 1.1 | 0.9
122 | 1 | 0.0043214 | 0.001083 | 0 | 0 | 1 | 0.99257 | -0.14069 | 0.4 | 1 | 1.1 | 0.9
92 | 1 | 0.0020012 | 0.00050154 | 0 | 0 | 1 | 0.99554 | -0.084283 | 0.4 | 1 | 1.1 | 0.9
120 | 1 | 0.0040964 | 0.0010267 | 0 | 0 | 1 | 0.99099 | -0.17081 | 0.4 | 1 | 1.1 | 0.9
123 | 1 | 0.0082615 | 0.0020705 | 0 | 0 | 1 | 0.99245 | -0.14316 | 0.4 | 1 | 1.1 | 0.9
93 | 1 | 0.0020098 | 0.00050371 | 0 | 0 | 1 | 0.99617 | -0.072238 | 0.4 | 1 | 1.1 | 0.9
94 | 1 | 0.0019831 | 0.00049702 | 0 | 0 | 1 | 0.99717 | -0.053274 | 0.4 | 1 | 1.1 | 0.9
95 | 1 | 0.023922 | 0.0059953 | 0 | 0 | 1 | 0.99723 | -0.052197 | 0.4 | 1 | 1.1 | 0.9
101 | 1 | 0.0010529 | 0.00026387 | 0 | 0 | 1 | 0.99769 | -0.043514 | 0.4 | 1 | 1.1 | 0.9
100 | 1 | 0.0034645 | 0.00086828 | 0 | 0 | 1 | 0.99854 | -0.027531 | 0.4 | 1 | 1.1 | 0.9
96 | 1 | 0.0035316 | 0.00088511 | 0 | 0 | 1 | 0.99924 | -0.014382 | 0.4 | 1 | 1.1 | 0.9
97 | 3 | 0.0043145 | 0.0010813 | 0 | 0 | 1 | 1 | 0 | 0.4 | 1 | 1.1 | 0.9
98 | 1 | 0.011254 | 0.0028206 | 0 | 0 | 1 | 0.99866 | -0.025247 | 0.4 | 1 | 1.1 | 0.9
99 | 1 | 0.0038133 | 0.0009557 | 0 | 0 | 1 | 0.99958 | -0.0080857 | 0.4 | 1 | 1.1 | 0.9
102 | 1 | 0 | 0 | 0 | 0 | 1 | 0.99935 | -0.012445 | 0.4 | 1 | 1.1 | 0.9
103 | 1 | 0.005038 | 0.0012626 | 0 | 0 | 1 | 0.99916 | -0.016154 | 0.4 | 1 | 1.1 | 0.9
104 | 1 | 0.005574 | 0.001397 | 0 | 0 | 1 | 0.99927 | -0.014127 | 0.4 | 1 | 1.1 | 0.9
113 | 1 | 0.0098844 | 0.0024773 | 0 | 0 | 1 | 0.98396 | -0.3058 | 0.4 | 1 | 1.1 | 0.9
114 | 1 | 0.013499 | 0.0033831 | 0 | 0 | 1 | 0.98498 | -0.28601 | 0.4 | 1 | 1.1 | 0.9
118 | 1 | 0.0056899 | 0.001426 | 0 | 0 | 1 | 0.98994 | -0.19087 | 0.4 | 1 | 1.1 | 0.9
119 | 1 | 0.0041076 | 0.0010295 | 0 | 0 | 1 | 0.98995 | -0.19059 | 0.4 | 1 | 1.1 | 0.9
126 | 1 | 0.0062962 | 0.001578 | 0 | 0 | 1 | 0.987 | -0.24747 | 0.4 | 1 | 1.1 | 0.9

## generator_data
GEN_BUS | PG | QG | QMAX | QMIN | VG | MBASE | GEN_STATUS | PMAX | PMIN
97 | 0.49134 | 0.12633 | 10 | -10 | 1 | 100 | 1 | 10 | 0

## branch_data
F_BUS | T_BUS | BR_R | BR_X | BR_B | RATE_A | RATE_B | RATE_C | TAP | SHIFT | BR_STATUS | ANGMIN | ANGMAX | P_in | Q_in | P_out | Q_out
1 | 2 | 0.8368 | 0.53555 | 1.4052e-09 | 0 | 0 | 0 | 0 | 0 | 1 | -90 | 90 | -0.0046891 | -0.0011752 | 0.0046893 | 0.0011752
2 | 3 | 0.23758 | 0.15205 | 1.9948e-09 | 0 | 0 | 0 | 0 | 0 | 1 | -90 | 90 | -0.07227 | -0.018163 | 0.072283 | 0.018172
2 | 4 | 0.24009 | 0.15366 | 2.0159e-09 | 0 | 0 | 0 | 0 | 0 | 1 | -90 | 90 | 0.06758 | 0.016988 | -0.067568 | -0.016981
3 | 6 | 1.711 | 1.095 | 1.4366e-08 | 0 | 0 | 0 | 0 | 0 | 1 | -90 | 90 | -0.077302 | -0.01943 | 0.077416 | 0.019501
3 | 5 | 0.86321 | 0.55246 | 1.4496e-09 | 0 | 0 | 0 | 0 | 0 | 1 | -90 | 90 | 0.0050184 | 0.0012577 | -0.0050181 | -0.0012577
4 | 14 | 0.48489 | 0.31033 | 4.0713e-09 | 0 | 0 | 0 | 0 | 0 | 1 | -90 | 90 | 0.05186 | 0.013044 | -0.051845 | -0.013035
4 | 12 | 0.82435 | 0.52758 | 1.3843e-09 | 0 | 0 | 0 | 0 | 0 | 1 | -90 | 90 | 0.011454 | 0.0028706 | -0.011453 | -0.0028699
6 | 10 | 0.32283 | 0.20661 | 2.7106e-09 | 0 | 0 | 0 | 0 | 0 | 1 | -90 | 90 | -0.26664 | -0.067212 | 0.2669 | 0.067375
6 | 61 | 0.057437 | 0.03676 | 4.8227e-10 | 0 | 0 | 0 | 0 | 0 | 1 | -90 | 90 | 0.17873 | 0.04508 | -0.17871 | -0.045067
6 | 107 | 0.92539 | 0.59225 | 1.554e-09 | 0 | 0 | 0 | 0 | 0 | 1 | -90 | 90 | 0.010496 | 0.0026307 | -0.010495 | -0.0026302
14 | 17 | 3.1707 | 2.0293 | 1.0649e-08 | 0 | 0 | 0 | 0 | 0 | 1 | -90 | 90 | 0.051845 | 0.013035 | -0.05175 | -0.012975
12 | 13 | 0.89362 | 0.57192 | 1.5006e-09 | 0 | 0 | 0 | 0 | 0 | 1 | -90 | 90 | 0.0038509 | 0.00096463 | -0.0038508 | -0.00096468
10 | 108 | 0.15558 | 0.09957 | 1.3063e-09 | 0 | 0 | 0 | 0 | 0 | 1 | -90 | 90 | -0.2669 | -0.067375 | 0.26702 | 0.067453
61 | 62 | 0.24114 | 0.15433 | 2.0247e-09 | 0 | 0 | 0 | 0 | 0 | 1 | -90 | 90 | 0.17184 | 0.043344 | -0.17176 | -0.043294
61 | 11 | 0.2318 | 0.14835 | 3.8925e-10 | 0 | 0 | 0 | 0 | 0 | 1 | -90 | 90 | 0.0068708 | 0.0017221 | -0.0068707 | -0.0017221
8 | 116 | 0.42594 | 0.2726 | 7.1526e-10 | 0 | 0 | 0 | 0 | 0 | 1 | -90 | 90 | -0.021618 | -0.0054252 | 0.02162 | 0.0054265
8 | 124 | 3.6843 | 2.358 | 6.187e-09 | 0 | 0 | 0 | 0 | 0 | 1 | -90 | 90 | 0.021618 | 0.0054252 | -0.021599 | -0.0054138
116 | 117 | 0.16123 | 0.10319 | 1.3537e-09 | 0 | 0 | 0 | 0 | 0 | 1 | -90 | 90 | -0.34557 | -0.088117 | 0.34578 | 0.088252
116 | 115 | 0.41627 | 0.26641 | 3.4952e-09 | 0 | 0 | 0 | 0 | 0 | 1 | -90 | 90 | 0.32395 | 0.082691 | -0.32347 | -0.082386
124 | 125 | 1.7717 | 1.1339 | 2.9751e-09 | 0 | 0 | 0 | 0 | 0 | 1 | -90 | 90 | 0.009769 | 0.0024488 | -0.0097671 | -0.0024479
9 | 110 | 0.0535 | 0.03424 | 4.492e-10 | 0 | 0 | 0 | 0 | 0 | 1 | -90 | 90 | 0.28011 | 0.070961 | -0.28006 | -0.070932
9 | 111 | 0.18409 | 0.11782 | 1.5457e-09 | 0 | 0 | 0 | 0 | 0 | 1 | -90 | 90 | -0.28011 | -0.070961 | 0.28027 | 0.071063
110 | 109 | 0.3291 | 0.21062 | 2.7632e-09 | 0 | 0 | 0 | 0 | 0 | 1 | -90 | 90 | 0.28006 | 0.070932 | -0.27978 | -0.070749
111 | 112 | 0.28317 | 0.18123 | 2.3776e-09 | 0 | 0 | 0 | 0 | 0 | 1 | -90 | 90 | -0.28682 | -0.072705 | 0.28708 | 0.072869
108 | 109 | 0.30722 | 0.19662 | 2.5795e-09 | 0 | 0 | 0 | 0 | 0 | 1 | -90 | 90 | -0.27295 | -0.068939 | 0.2732 | 0.069102
11 | 60 | 2.6846 | 1.7181 | 4.5082e-09 | 0 | 0 | 0 | 0 | 0 | 1 | -90 | 90 | 0.0068707 | 0.0017221 | -0.0068693 | -0.0017216
17 | 22 | 0.44907 | 0.2874 | 7.5411e-10 | 0 | 0 | 0 | 0 | 0 | 1 | -90 | 90 | 0.05175 | 0.012975 | -0.051736 | -0.012966
13 | 18 | 1.9948 | 1.2767 | 3.3498e-09 | 0 | 0 | 0 | 0 | 0 | 1 | -90 | 90 | 0.0038508 | 0.00096468 | -0.0038504 | -0.00096479
62 | 63 | 0.22558 | 0.14437 | 1.8941e-09 | 0 | 0 | 0 | 0 | 0 | 1 | -90 | 90 | 0.16131 | 0.040674 | -0.16124 | -0.040632
117 | 118 | 0.24538 | 0.15705 | 2.0603e-09 | 0 | 0 | 0 | 0 | 0 | 1 | -90 | 90 | -0.35119 | -0.089609 | 0.35152 | 0.089819
115 | 114 | 0.4562 | 0.29197 | 3.8304e-09 | 0 | 0 | 0 | 0 | 0 | 1 | -90 | 90 | 0.31534 | 0.080349 | -0.31484 | -0.080032
125 | 126 | 0.2472 | 0.15821 | 4.1511e-10 | 0 | 0 | 0 | 0 | 0 | 1 | -90 | 90 | 0.0062963 | 0.001578 | -0.0062962 | -0.001578
112 | 113 | 0.25324 | 0.16207 | 2.1263e-09 | 0 | 0 | 0 | 0 | 0 | 1 | -90 | 90 | -0.29094 | -0.073837 | 0.29117 | 0.073988
18 | 21 | 0.53091 | 0.33978 | 8.9153e-10 | 0 | 0 | 0 | 0 | 0 | 1 | -90 | 90 | 0.0038504 | 0.00096479 | -0.0038503 | -0.00096482
16 | 21 | 0.21412 | 0.13704 | 3.5956e-10 | 0 | 0 | 0 | 0 | 0 | 1 | -90 | 90 | -0.0033936 | -0.00085036 | 0.0033936 | 0.00085034
16 | 20 | 1.3112 | 0.83917 | 2.2019e-09 | 0 | 0 | 0 | 0 | 0 | 1 | -90 | 90 | 0.0033936 | 0.00085036 | -0.0033934 | -0.00085046
23 | 24 | 0.75766 | 0.4849 | 1.2723e-09 | 0 | 0 | 0 | 0 | 0 | 1 | -90 | 90 | 0.0020154 | 0.00050499 | -0.0020153 | -0.00050509
23 | 25 | 2.241 | 1.4342 | 3.7632e-09 | 0 | 0 | 0 | 0 | 0 | 1 | -90 | 90 | -0.0040417 | -0.0010128 | 0.0040421 | 0.0010127
25 | 27 | 0.40305 | 0.25795 | 3.3841e-09 | 0 | 0 | 0 | 0 | 0 | 1 | -90 | 90 | -0.035605 | -0.0089274 | 0.035611 | 0.0089308
25 | 28 | 0.35312 | 0.226 | 2.965e-09 | 0 | 0 | 0 | 0 | 0 | 1 | -90 | 90 | 0.031563 | 0.0079147 | -0.031559 | -0.0079124
27 | 32 | 0.44966 | 0.28778 | 3.7755e-09 | 0 | 0 | 0 | 0 | 0 | 1 | -90 | 90 | -0.11087 | -0.027813 | 0.11093 | 0.027853
27 | 33 | 0.14163 | 0.09064 | 1.1891e-09 | 0 | 0 | 0 | 0 | 0 | 1 | -90 | 90 | 0.073672 | 0.018486 | -0.073663 | -0.018481
27 | 30 | 3.9641 | 2.537 | 6.6568e-09 | 0 | 0 | 0 | 0 | 0 | 1 | -90 | 90 | 0.0015836 | 0.00039631 | -0.0015835 | -0.00039687
28 | 69 | 0.60221 | 0.38541 | 3.0338e-09 | 0 | 0 | 0 | 0 | 0 | 1 | -90 | 90 | 0.031559 | 0.0079124 | -0.031552 | -0.0079084
32 | 38 | 0.29027 | 0.18577 | 2.4372e-09 | 0 | 0 | 0 | 0 | 0 | 1 | -90 | 90 | -0.11246 | -0.028237 | 0.1125 | 0.028263
33 | 53 | 0.24718 | 0.15819 | 2.0754e-09 | 0 | 0 | 0 | 0 | 0 | 1 | -90 | 90 | 0.057082 | 0.014322 | -0.057073 | -0.014316
33 | 74 | 2.3565 | 1.5082 | 3.9572e-09 | 0 | 0 | 0 | 0 | 0 | 1 | -90 | 90 | 0.016581 | 0.0041593 | -0.016574 | -0.004155
69 | 68 | 0.069071 | 0.044206 | 1.1599e-10 | 0 | 0 | 0 | 0 | 0 | 1 | -90 | 90 | 0.020436 | 0.0051225 | -0.020436 | -0.0051223
38 | 36 | 0.077841 | 0.049818 | 6.5358e-10 | 0 | 0 | 0 | 0 | 0 | 1 | -90 | 90 | -0.11398 | -0.028634 | 0.11399 | 0.028641
53 | 52 | 0.24691 | 0.15802 | 2.0731e-09 | 0 | 0 | 0 | 0 | 0 | 1 | -90 | 90 | 0.053705 | 0.013472 | -0.053697 | -0.013467
74 | 75 | 0.92595 | 0.59261 | 1.5549e-09 | 0 | 0 | 0 | 0 | 0 | 1 | -90 | 90 | 0.01383 | 0.0034674 | -0.013828 | -0.0034663
68 | 70 | 2.5936 | 1.6599 | 4.3553e-09 | 0 | 0 | 0 | 0 | 0 | 1 | -90 | 90 | 0.0092127 | 0.0023095 | -0.0092102 | -0.0023083
34 | 35 | 0.56263 | 0.36008 | 9.448e-10 | 0 | 0 | 0 | 0 | 0 | 1 | -90 | 90 | -0.0016149 | -0.00040472 | 0.0016149 | 0.00040465
35 | 36 | 0.98139 | 0.62809 | 1.648e-09 | 0 | 0 | 0 | 0 | 0 | 1 | -90 | 90 | -0.0036145 | -0.0009058 | 0.0036147 | 0.00090574
36 | 39 | 0.44167 | 0.28267 | 3.7084e-09 | 0 | 0 | 0 | 0 | 0 | 1 | -90 | 90 | -0.11761 | -0.029547 | 0.11768 | 0.02959
52 | 54 | 0.24106 | 0.15428 | 2.0241e-09 | 0 | 0 | 0 | 0 | 0 | 1 | -90 | 90 | 0.047731 | 0.011972 | -0.047725 | -0.011968
75 | 76 | 1.7387 | 1.1127 | 2.9197e-09 | 0 | 0 | 0 | 0 | 0 | 1 | -90 | 90 | 0.01015 | 0.0025443 | -0.010148 | -0.0025433
39 | 40 | 0.26291 | 0.16826 | 2.2075e-09 | 0 | 0 | 0 | 0 | 0 | 1 | -90 | 90 | -0.1196 | -0.030073 | 0.11964 | 0.0301
40 | 41 | 1.2075 | 0.7728 | 2.0277e-09 | 0 | 0 | 0 | 0 | 0 | 1 | -90 | 90 | 0.004521 | 0.0011328 | -0.0045207 | -0.0011328
40 | 42 | 0.20882 | 0.13364 | 1.7533e-09 | 0 | 0 | 0 | 0 | 0 | 1 | -90 | 90 | -0.12416 | -0.031232 | 0.1242 | 0.031255
44 | 43 | 1.2302 | 0.78733 | 2.0658e-09 | 0 | 0 | 0 | 0 | 0 | 1 | -90 | 90 | -0.0016663 | -0.00041762 | 0.0016664 | 0.00041745
43 | 41 | 0.42726 | 0.27345 | 7.1749e-10 | 0 | 0 | 0 | 0 | 0 | 1 | -90 | 90 | -0.0031265 | -0.00078339 | 0.0031265 | 0.00078336
42 | 49 | 0.44111 | 0.28231 | 3.7037e-09 | 0 | 0 | 0 | 0 | 0 | 1 | -90 | 90 | -0.12768 | -0.032127 | 0.12776 | 0.032178
49 | 51 | 0.35317 | 0.22603 | 2.9654e-09 | 0 | 0 | 0 | 0 | 0 | 1 | -90 | 90 | -0.14322 | -0.036054 | 0.1433 | 0.036105
49 | 48 | 0.96957 | 0.62053 | 1.6282e-09 | 0 | 0 | 0 | 0 | 0 | 1 | -90 | 90 | 0.015461 | 0.0038757 | -0.015458 | -0.0038742
51 | 64 | 0.17817 | 0.11403 | 1.496e-09 | 0 | 0 | 0 | 0 | 0 | 1 | -90 | 90 | -0.15288 | -0.038507 | 0.15293 | 0.038537
48 | 47 | 0.33373 | 0.21359 | 5.6042e-10 | 0 | 0 | 0 | 0 | 0 | 1 | -90 | 90 | 0.0091353 | 0.0022895 | -0.009135 | -0.0022894
46 | 47 | 0.96253 | 0.61602 | 1.6164e-09 | 0 | 0 | 0 | 0 | 0 | 1 | -90 | 90 | -0.0042471 | -0.0010644 | 0.0042473 | 0.0010644
50 | 59 | 0.81545 | 0.52189 | 1.3694e-09 | 0 | 0 | 0 | 0 | 0 | 1 | -90 | 90 | -0.0064903 | -0.0016266 | 0.0064907 | 0.0016267
59 | 58 | 0.72887 | 0.46648 | 1.224e-09 | 0 | 0 | 0 | 0 | 0 | 1 | -90 | 90 | -0.011117 | -0.0027862 | 0.011118 | 0.0027867
64 | 66 | 1.0659 | 0.6822 | 1.79e-09 | 0 | 0 | 0 | 0 | 0 | 1 | -90 | 90 | 0.0082765 | 0.0020744 | -0.0082757 | -0.002074
64 | 63 | 0.11386 | 0.07287 | 9.56e-10 | 0 | 0 | 0 | 0 | 0 | 1 | -90 | 90 | -0.16121 | -0.040611 | 0.16124 | 0.040632
58 | 57 | 1.0216 | 0.6538 | 1.7155e-09 | 0 | 0 | 0 | 0 | 0 | 1 | -90 | 90 | -0.018371 | -0.0046046 | 0.018375 | 0.004607
66 | 67 | 1.6051 | 1.0273 | 2.6954e-09 | 0 | 0 | 0 | 0 | 0 | 1 | -90 | 90 | 0.0051534 | 0.0012915 | -0.0051529 | -0.0012914
54 | 55 | 0.36672 | 0.2347 | 1.2316e-09 | 0 | 0 | 0 | 0 | 0 | 1 | -90 | 90 | 0.026485 | 0.0066419 | -0.026482 | -0.0066401
54 | 56 | 0.67334 | 0.43094 | 5.6536e-09 | 0 | 0 | 0 | 0 | 0 | 1 | -90 | 90 | 0.02124 | 0.0053262 | -0.021237 | -0.0053246
55 | 57 | 0.83867 | 0.53675 | 1.4084e-09 | 0 | 0 | 0 | 0 | 0 | 1 | -90 | 90 | 0.020531 | 0.0051486 | -0.020527 | -0.0051462
56 | 79 | 0.31015 | 0.1985 | 2.6041e-09 | 0 | 0 | 0 | 0 | 0 | 1 | -90 | 90 | 0.019268 | 0.0048312 | -0.019266 | -0.0048306
79 | 80 | 0.56032 | 0.3586 | 9.4092e-10 | 0 | 0 | 0 | 0 | 0 | 1 | -90 | 90 | 0.015319 | 0.0038412 | -0.015317 | -0.0038403
80 | 81 | 1.7474 | 1.1183 | 2.9343e-09 | 0 | 0 | 0 | 0 | 0 | 1 | -90 | 90 | 0.013896 | 0.003484 | -0.013892 | -0.0034819
65 | 106 | 0.39082 | 0.25013 | 6.563e-10 | 0 | 0 | 0 | 0 | 0 | 1 | -90 | 90 | -0.0043666 | -0.0010944 | 0.0043667 | 0.0010944
106 | 105 | 1.1522 | 0.73741 | 1.9348e-09 | 0 | 0 | 0 | 0 | 0 | 1 | -90 | 90 | -0.0090586 | -0.0022703 | 0.0090596 | 0.0022707
105 | 103 | 0.35026 | 0.22416 | 5.8818e-10 | 0 | 0 | 0 | 0 | 0 | 1 | -90 | 90 | -0.014646 | -0.0036708 | 0.014647 | 0.0036712
70 | 71 | 2.2791 | 1.4586 | 3.8272e-09 | 0 | 0 | 0 | 0 | 0 | 1 | -90 | 90 | 0.0066285 | 0.0016613 | -0.0066274 | -0.001661
71 | 72 | 0.19578 | 0.1253 | 3.2877e-10 | 0 | 0 | 0 | 0 | 0 | 1 | -90 | 90 | 0.002563 | 0.00064232 | -0.002563 | -0.00064235
76 | 77 | 1.2953 | 0.829 | 2.1752e-09 | 0 | 0 | 0 | 0 | 0 | 1 | -90 | 90 | 0.0081728 | 0.0020484 | -0.0081718 | -0.002048
77 | 78 | 1.3829 | 0.88505 | 2.3222e-09 | 0 | 0 | 0 | 0 | 0 | 1 | -90 | 90 | 0.004756 | 0.0011919 | -0.0047557 | -0.0011919
81 | 82 | 0.39684 | 0.25398 | 6.6641e-10 | 0 | 0 | 0 | 0 | 0 | 1 | -90 | 90 | 0.012336 | 0.0030921 | -0.012336 | -0.0030917
82 | 83 | 0.14908 | 0.095409 | 2.5034e-10 | 0 | 0 | 0 | 0 | 0 | 1 | -90 | 90 | 0.010005 | 0.0025074 | -0.010004 | -0.0025073
83 | 84 | 0.89155 | 0.57059 | 1.4971e-09 | 0 | 0 | 0 | 0 | 0 | 1 | -90 | 90 | 0.0061278 | 0.0015358 | -0.0061274 | -0.0015357
85 | 86 | 0.25762 | 0.16488 | 2.1631e-09 | 0 | 0 | 0 | 0 | 0 | 1 | -90 | 90 | -0.39957 | -0.10228 | 0.40002 | 0.10256
85 | 87 | 0.021731 | 0.013908 | 1.8246e-10 | 0 | 0 | 0 | 0 | 0 | 1 | -90 | 90 | 0.39177 | 0.10032 | -0.39173 | -0.1003
86 | 88 | 0.10169 | 0.065083 | 8.5384e-10 | 0 | 0 | 0 | 0 | 0 | 1 | -90 | 90 | -0.402 | -0.10306 | 0.40218 | 0.10317
87 | 89 | 0.20055 | 0.12835 | 1.6839e-09 | 0 | 0 | 0 | 0 | 0 | 1 | -90 | 90 | 0.37488 | 0.096075 | -0.37458 | -0.09588
87 | 90 | 1.0445 | 0.66847 | 1.754e-09 | 0 | 0 | 0 | 0 | 0 | 1 | -90 | 90 | 0.016849 | 0.0042247 | -0.016846 | -0.0042228
88 | 91 | 0.021142 | 0.013531 | 1.7752e-10 | 0 | 0 | 0 | 0 | 0 | 1 | -90 | 90 | -0.40323 | -0.10344 | 0.40327 | 0.10346
89 | 121 | 0.25285 | 0.16182 | 2.123e-09 | 0 | 0 | 0 | 0 | 0 | 1 | -90 | 90 | 0.37034 | 0.094819 | -0.36997 | -0.094579
90 | 122 | 1.2841 | 0.82181 | 2.1563e-09 | 0 | 0 | 0 | 0 | 0 | 1 | -90 | 90 | 0.012586 | 0.0031552 | -0.012584 | -0.003154
91 | 92 | 0.14358 | 0.091892 | 1.2056e-09 | 0 | 0 | 0 | 0 | 0 | 1 | -90 | 90 | -0.40668 | -0.10432 | 0.40694 | 0.10448
121 | 120 | 0.000224 | 0.00014336 | 1.8808e-12 | 0 | 0 | 0 | 0 | 0 | 1 | -90 | 90 | 0.36577 | 0.093526 | -0.36576 | -0.093526
122 | 123 | 1.3156 | 0.84198 | 2.2092e-09 | 0 | 0 | 0 | 0 | 0 | 1 | -90 | 90 | 0.0082625 | 0.0020709 | -0.0082615 | -0.0020705
92 | 93 | 0.13301 | 0.085126 | 1.1168e-09 | 0 | 0 | 0 | 0 | 0 | 1 | -90 | 90 | -0.40894 | -0.10498 | 0.40918 | 0.10514
120 | 119 | 0.24378 | 0.15602 | 2.0469e-09 | 0 | 0 | 0 | 0 | 0 | 1 | -90 | 90 | 0.36167 | 0.092499 | -0.36132 | -0.092278
93 | 94 | 0.20873 | 0.13358 | 1.7525e-09 | 0 | 0 | 0 | 0 | 0 | 1 | -90 | 90 | -0.41119 | -0.10564 | 0.41157 | 0.10588
94 | 95 | 0.01181 | 0.0075585 | 9.9162e-11 | 0 | 0 | 0 | 0 | 0 | 1 | -90 | 90 | -0.41355 | -0.10638 | 0.41357 | 0.10639
95 | 101 | 0.089965 | 0.057578 | 7.5538e-10 | 0 | 0 | 0 | 0 | 0 | 1 | -90 | 90 | -0.43749 | -0.11239 | 0.43768 | 0.11251
101 | 100 | 0.1654 | 0.10585 | 1.3887e-09 | 0 | 0 | 0 | 0 | 0 | 1 | -90 | 90 | -0.43873 | -0.11277 | 0.43907 | 0.11299
100 | 98 | 0.023474 | 0.015023 | 1.9709e-10 | 0 | 0 | 0 | 0 | 0 | 1 | -90 | 90 | -0.44254 | -0.11386 | 0.44259 | 0.11389
96 | 97 | 0.14323 | 0.091666 | 1.2026e-09 | 0 | 0 | 0 | 0 | 0 | 1 | -90 | 90 | -0.45761 | -0.11775 | 0.45793 | 0.11795
96 | 98 | 0.1089 | 0.069698 | 9.1438e-10 | 0 | 0 | 0 | 0 | 0 | 1 | -90 | 90 | 0.45408 | 0.11686 | -0.45384 | -0.11671
97 | 99 | 1.2461 | 0.79752 | 2.0926e-09 | 0 | 0 | 0 | 0 | 0 | 1 | -90 | 90 | 0.029092 | 0.0072989 | -0.029081 | -0.0072919
99 | 102 | 0.7727 | 0.49453 | 1.2976e-09 | 0 | 0 | 0 | 0 | 0 | 1 | -90 | 90 | 0.025268 | 0.0063362 | -0.025263 | -0.006333
102 | 103 | 0.84351 | 0.53985 | 1.4165e-09 | 0 | 0 | 0 | 0 | 0 | 1 | -90 | 90 | 0.019688 | 0.004936 | -0.019685 | -0.0049339
102 | 104 | 1.3511 | 0.8647 | 2.2689e-09 | 0 | 0 | 0 | 0 | 0 | 1 | -90 | 90 | 0.0055745 | 0.001397 | -0.005574 | -0.001397
113 | 114 | 0.28808 | 0.18437 | 2.4188e-09 | 0 | 0 | 0 | 0 | 0 | 1 | -90 | 90 | -0.30106 | -0.076465 | 0.30134 | 0.076649
118 | 119 | 0.003474 | 0.0022234 | 2.9169e-11 | 0 | 0 | 0 | 0 | 0 | 1 | -90 | 90 | -0.35721 | -0.091245 | 0.35721 | 0.091248