## bus_data
BUS_I | BUS_TYPE | Pd | Qd | Gs | Bs | area | Vm | Va | baseKV | zone | Vmax | Vmin
1 | 1 | 0.079779 | 0.019995 | 0 | 0 | 1 | 0.98306 | -0.3258 | 0.4 | 1 | 1.1 | 0.9
2 | 1 | 0 | 0 | 0 | 0 | 1 | 0.98473 | -0.29319 | 0.4 | 1 | 1.1 | 0.9
3 | 1 | 0 | 0 | 0 | 0 | 1 | 0.98469 | -0.29397 | 0.4 | 1 | 1.1 | 0.9
4 | 1 | 0 | 0 | 0 | 0 | 1 | 0.99097 | -0.17244 | 0.4 | 1 | 1.1 | 0.9
9 | 1 | 0.0030135 | 0.00075524 | 0 | 0 | 1 | 0.98415 | -0.30462 | 0.4 | 1 | 1.1 | 0.9
7 | 1 | 0 | 0 | 0 | 0 | 1 | 0.99094 | -0.1731 | 0.4 | 1 | 1.1 | 0.9
14 | 1 | 0.0020988 | 0.00052601 | 0 | 0 | 1 | 0.99124 | -0.16724 | 0.4 | 1 | 1.1 | 0.9
10 | 1 | 0.0042549 | 0.0010664 | 0 | 0 | 1 | 0.98382 | -0.3111 | 0.4 | 1 | 1.1 | 0.9
5 | 1 | 0.0018342 | 0.0004597 | 0 | 0 | 1 | 0.99092 | -0.17345 | 0.4 | 1 | 1.1 | 0.9
6 | 1 | 0 | 0 | 0 | 0 | 1 | 0.99088 | -0.17423 | 0.4 | 1 | 1.1 | 0.9
15 | 1 | 0 | 0 | 0 | 0 | 1 | 0.99541 | -0.087475 | 0.4 | 1 | 1.1 | 0.9
8 | 1 | 0.0088813 | 0.0022259 | 0 | 0 | 1 | 0.99071 | -0.17744 | 0.4 | 1 | 1.1 | 0.9
11 | 1 | 0.0088376 | 0.0022149 | 0 | 0 | 1 | 0.98339 | -0.31937 | 0.4 | 1 | 1.1 | 0.9
13 | 1 | 0 | 0 | 0 | 0 | 1 | 0.99852 | -0.028468 | 0.4 | 1 | 1.1 | 0.9
28 | 1 | 0.0030814 | 0.00077227 | 0 | 0 | 1 | 0.99837 | -0.031315 | 0.4 | 1 | 1.1 | 0.9
24 | 1 | 0.0049817 | 0.0012485 | 0 | 0 | 1 | 0.99859 | -0.027143 | 0.4 | 1 | 1.1 | 0.9
29 | 1 | 0.00324 | 0.00081202 | 0 | 0 | 1 | 0.99832 | -0.032328 | 0.4 | 1 | 1.1 | 0.9
25 | 1 | 0 | 0 | 0 | 0 | 1 | 0.99877 | -0.023617 | 0.4 | 1 | 1.1 | 0.9
16 | 1 | 0 | 0 | 0 | 0 | 1 | 0.99749 | -0.047783 | 0.4 | 1 | 1.1 | 0.9
48 | 1 | 0.015481 | 0.00388 | 0 | 0 | 1 | 0.99742 | -0.049162 | 0.4 | 1 | 1.1 | 0.9
38 | 1 | 0.030286 | 0.0075904 | 0 | 0 | 1 | 0.99824 | -0.033432 | 0.4 | 1 | 1.1 | 0.9
49 | 1 | 0.01809 | 0.0045338 | 0 | 0 | 1 | 0.99725 | -0.052446 | 0.4 | 1 | 1.1 | 0.9
36 | 1 | 0 | 0 | 0 | 0 | 1 | 0.99895 | -0.019945 | 0.4 | 1 | 1.1 | 0.9
18 | 1 | 0.0038962 | 0.00097647 | 0 | 0 | 1 | 0.99041 | -0.18417 | 0.4 | 1 | 1.1 | 0.9
19 | 1 | 0 | 0 | 0 | 0 | 1 | 0.99158 | -0.16166 | 0.4 | 1 | 1.1 | 0.9
20 | 1 | 0 | 0 | 0 | 0 | 1 | 0.98944 | -0.20312 | 0.4 | 1 | 1.1 | 0.9
21 | 1 | 0 | 0 | 0 | 0 | 1 | 0.99154 | -0.16241 | 0.4 | 1 | 1.1 | 0.9
22 | 1 | 0.0031637 | 0.00079291 | 0 | 0 | 1 | 0.99188 | -0.15581 | 0.4 | 1 | 1.1 | 0.9
23 | 1 | 0.0029715 | 0.00074472 | 0 | 0 | 1 | 0.98861 | -0.21909 | 0.4 | 1 | 1.1 | 0.9
34 | 1 | 0.0025874 | 0.00064846 | 0 | 0 | 1 | 0.9915 | -0.16312 | 0.4 | 1 | 1.1 | 0.9
47 | 1 | 0 | 0 | 0 | 0 | 1 | 0.99252 | -0.14358 | 0.4 | 1 | 1.1 | 0.9
53 | 1 | 0.0025905 | 0.00064923 | 0 | 0 | 1 | 0.988 | -0.231 | 0.4 | 1 | 1.1 | 0.9
46 | 1 | 0.0028296 | 0.00070916 | 0 | 0 | 1 | 0.99292 | -0.13575 | 0.4 | 1 | 1.1 | 0.9
52 | 1 | 0.013329 | 0.0033407 | 0 | 0 | 1 | 0.98754 | -0.23992 | 0.4 | 1 | 1.1 | 0.9
26 | 1 | 0.003197 | 0.00080123 | 0 | 0 | 1 | 0.99861 | -0.026701 | 0.4 | 1 | 1.1 | 0.9
27 | 1 | 0.039299 | 0.0098493 | 0 | 0 | 1 | 0.99926 | -0.014271 | 0.4 | 1 | 1.1 | 0.9
32 | 1 | 0.0040691 | 0.0010198 | 0 | 0 | 1 | 0.99846 | -0.029676 | 0.4 | 1 | 1.1 | 0.9
35 | 3 | 0.01228 | 0.0030776 | 0 | 0 | 1 | 1 | 0 | 0.4 | 1 | 1.1 | 0.9
31 | 1 | 0.0034295 | 0.00085952 | 0 | 0 | 1 | 0.99839 | -0.030982 | 0.4 | 1 | 1.1 | 0.9
33 | 1 | 0.0018653 | 0.0004675 | 0 | 0 | 1 | 0.99838 | -0.031115 | 0.4 | 1 | 1.1 | 0.9
37 | 1 | 0.011551 | 0.002895 | 0 | 0 | 1 | 0.99665 | -0.064016 | 0.4 | 1 | 1.1 | 0.9
39 | 1 | 0.011179 | 0.0028016 | 0 | 0 | 1 | 0.99642 | -0.068393 | 0.4 | 1 | 1.1 | 0.9
40 | 1 | 0.017674 | 0.0044295 | 0 | 0 | 1 | 0.99549 | -0.086396 | 0.4 | 1 | 1.1 | 0.9
41 | 1 | 0.020253 | 0.0050759 | 0 | 0 | 1 | 0.99539 | -0.088206 | 0.4 | 1 | 1.1 | 0.9
42 | 1 | 0.0009892 | 0.00024792 | 0 | 0 | 1 | 0.99422 | -0.11072 | 0.4 | 1 | 1.1 | 0.9
43 | 1 | 0.0015825 | 0.00039661 | 0 | 0 | 1 | 0.99407 | -0.11358 | 0.4 | 1 | 1.1 | 0.9
44 | 1 | 0.0010219 | 0.00025611 | 0 | 0 | 1 | 0.99385 | -0.11791 | 0.4 | 1 | 1.1 | 0.9
45 | 1 | 0.0083807 | 0.0021004 | 0 | 0 | 1 | 0.99382 | -0.11838 | 0.4 | 1 | 1.1 | 0.9
51 | 1 | 0.018183 | 0.004557 | 0 | 0 | 1 | 0.98726 | -0.24549 | 0.4 | 1 | 1.1 | 0.9

## generator_data
GEN_BUS | PG | QG | QMAX | QMIN | VG | MBASE | GEN_STATUS | PMAX | PMIN
35 | 0.37281 | 0.094447 | 10 | -10 | 1 | 100 | 1 | 10 | 0

## branch_data
F_BUS | T_BUS | BR_R | BR_X | BR_B | RATE_A | RATE_B | RATE_C | TAP | SHIFT | BR_STATUS | ANGMIN | ANGMAX | P_in | Q_in | P_out | Q_out
1 | 2 | 1.7741 | 1.1354 | 2.9792e-09 | 0 | 0 | 0 | 0 | 0 | 1 | -90 | 90 | -0.079778 | -0.019995 | 0.079903 | 0.020074
2 | 3 | 0.21023 | 0.13455 | 3.5304e-10 | 0 | 0 | 0 | 0 | 0 | 1 | -90 | 90 | 0.016122 | 0.0040455 | -0.016122 | -0.0040452
2 | 4 | 5.5081 | 3.5252 | 9.2497e-09 | 0 | 0 | 0 | 0 | 0 | 1 | -90 | 90 | -0.096025 | -0.024119 | 0.096582 | 0.024475
3 | 9 | 2.8738 | 1.8393 | 4.8259e-09 | 0 | 0 | 0 | 0 | 0 | 1 | -90 | 90 | 0.016122 | 0.0040452 | -0.016113 | -0.0040404
4 | 7 | 0.27148 | 0.17375 | 4.559e-10 | 0 | 0 | 0 | 0 | 0 | 1 | -90 | 90 | 0.010718 | 0.0026864 | -0.010717 | -0.0026863
4 | 14 | 0.21465 | 0.13738 | 3.6046e-10 | 0 | 0 | 0 | 0 | 0 | 1 | -90 | 90 | -0.1073 | -0.027161 | 0.10733 | 0.027178
9 | 10 | 2.1469 | 1.374 | 3.6052e-09 | 0 | 0 | 0 | 0 | 0 | 1 | -90 | 90 | 0.0131 | 0.0032851 | -0.013096 | -0.0032829
7 | 5 | 0.839 | 0.53696 | 1.4089e-09 | 0 | 0 | 0 | 0 | 0 | 1 | -90 | 90 | 0.0018343 | 0.00045959 | -0.0018342 | -0.00045971
7 | 6 | 0.56055 | 0.35875 | 9.4131e-10 | 0 | 0 | 0 | 0 | 0 | 1 | -90 | 90 | 0.0088831 | 0.0022267 | -0.0088826 | -0.0022265
14 | 15 | 3.2451 | 2.0768 | 5.4493e-09 | 0 | 0 | 0 | 0 | 0 | 1 | -90 | 90 | -0.10943 | -0.027704 | 0.10985 | 0.027973
10 | 11 | 4.0553 | 2.5954 | 6.81e-09 | 0 | 0 | 0 | 0 | 0 | 1 | -90 | 90 | 0.008841 | 0.0022165 | -0.0088376 | -0.0022149
6 | 8 | 1.5922 | 1.019 | 2.6737e-09 | 0 | 0 | 0 | 0 | 0 | 1 | -90 | 90 | 0.0088826 | 0.0022265 | -0.0088813 | -0.0022259
15 | 16 | 1.625 | 1.04 | 2.7288e-09 | 0 | 0 | 0 | 0 | 0 | 1 | -90 | 90 | -0.10985 | -0.027973 | 0.11006 | 0.028107
13 | 28 | 2.0126 | 1.288 | 3.3796e-09 | 0 | 0 | 0 | 0 | 0 | 1 | -90 | 90 | 0.0063224 | 0.0015844 | -0.0063215 | -0.0015842
13 | 24 | 0.93642 | 0.59931 | 1.5725e-09 | 0 | 0 | 0 | 0 | 0 | 1 | -90 | 90 | -0.0063224 | -0.0015844 | 0.0063228 | 0.0015845
28 | 29 | 1.3961 | 0.89349 | 2.3444e-09 | 0 | 0 | 0 | 0 | 0 | 1 | -90 | 90 | 0.0032402 | 0.00081189 | -0.00324 | -0.00081202
24 | 25 | 1.3941 | 0.89225 | 2.3411e-09 | 0 | 0 | 0 | 0 | 0 | 1 | -90 | 90 | -0.011305 | -0.002833 | 0.011306 | 0.002834
25 | 26 | 1.0975 | 0.70239 | 1.843e-09 | 0 | 0 | 0 | 0 | 0 | 1 | -90 | 90 | 0.012564 | 0.0031497 | -0.012563 | -0.0031487
25 | 27 | 1.7517 | 1.1211 | 2.9415e-09 | 0 | 0 | 0 | 0 | 0 | 1 | -90 | 90 | -0.023871 | -0.0059836 | 0.023882 | 0.0059902
16 | 48 | 0.1831 | 0.11718 | 3.0748e-10 | 0 | 0 | 0 | 0 | 0 | 1 | -90 | 90 | 0.033577 | 0.0084169 | -0.033575 | -0.0084155
16 | 38 | 0.45018 | 0.28812 | 1.512e-09 | 0 | 0 | 0 | 0 | 0 | 1 | -90 | 90 | -0.14363 | -0.036524 | 0.14373 | 0.036588
48 | 49 | 0.80952 | 0.51809 | 1.3594e-09 | 0 | 0 | 0 | 0 | 0 | 1 | -90 | 90 | 0.018093 | 0.0045355 | -0.01809 | -0.0045338
38 | 36 | 0.34933 | 0.22357 | 1.7599e-09 | 0 | 0 | 0 | 0 | 0 | 1 | -90 | 90 | -0.17402 | -0.044178 | 0.17413 | 0.04425
36 | 37 | 1.6095 | 1.0301 | 2.7029e-09 | 0 | 0 | 0 | 0 | 0 | 1 | -90 | 90 | 0.12289 | 0.03107 | -0.12263 | -0.030905
36 | 35 | 0.30299 | 0.19391 | 1.5264e-09 | 0 | 0 | 0 | 0 | 0 | 1 | -90 | 90 | -0.29702 | -0.07532 | 0.29731 | 0.075503
18 | 19 | 2.4191 | 1.5482 | 4.0623e-09 | 0 | 0 | 0 | 0 | 0 | 1 | -90 | 90 | -0.041069 | -0.01033 | 0.041114 | 0.010358
18 | 20 | 2.2447 | 1.4366 | 3.7695e-09 | 0 | 0 | 0 | 0 | 0 | 1 | -90 | 90 | 0.037173 | 0.0093539 | -0.03714 | -0.0093328
19 | 21 | 1.2904 | 0.82585 | 2.1669e-09 | 0 | 0 | 0 | 0 | 0 | 1 | -90 | 90 | 0.0025876 | 0.00064816 | -0.0025875 | -0.00064832
19 | 22 | 0.5913 | 0.37843 | 9.9296e-10 | 0 | 0 | 0 | 0 | 0 | 1 | -90 | 90 | -0.043701 | -0.011006 | 0.043713 | 0.011014
20 | 23 | 1.8886 | 1.2087 | 3.1715e-09 | 0 | 0 | 0 | 0 | 0 | 1 | -90 | 90 | 0.03714 | 0.0093328 | -0.037111 | -0.009315
21 | 34 | 1.1993 | 0.76757 | 2.014e-09 | 0 | 0 | 0 | 0 | 0 | 1 | -90 | 90 | 0.0025875 | 0.00064832 | -0.0025874 | -0.00064846
22 | 47 | 1.1551 | 0.73925 | 1.9397e-09 | 0 | 0 | 0 | 0 | 0 | 1 | -90 | 90 | -0.046877 | -0.011807 | 0.046905 | 0.011824
23 | 53 | 1.5291 | 0.97866 | 2.5679e-09 | 0 | 0 | 0 | 0 | 0 | 1 | -90 | 90 | 0.03414 | 0.0085703 | -0.034121 | -0.0085581
47 | 46 | 0.74001 | 0.47361 | 1.2427e-09 | 0 | 0 | 0 | 0 | 0 | 1 | -90 | 90 | -0.046905 | -0.011824 | 0.046922 | 0.011836
53 | 52 | 1.2381 | 0.79241 | 2.0792e-09 | 0 | 0 | 0 | 0 | 0 | 1 | -90 | 90 | 0.03153 | 0.0079089 | -0.031517 | -0.0079005
46 | 45 | 1.5508 | 0.99254 | 2.6043e-09 | 0 | 0 | 0 | 0 | 0 | 1 | -90 | 90 | -0.049752 | -0.012545 | 0.049793 | 0.012571
52 | 51 | 1.3387 | 0.85677 | 2.248e-09 | 0 | 0 | 0 | 0 | 0 | 1 | -90 | 90 | 0.018187 | 0.0045599 | -0.018182 | -0.004557
26 | 32 | 1.4196 | 0.90854 | 2.3839e-09 | 0 | 0 | 0 | 0 | 0 | 1 | -90 | 90 | 0.0093657 | 0.0023474 | -0.0093643 | -0.0023468
27 | 35 | 1.0119 | 0.64764 | 1.6993e-09 | 0 | 0 | 0 | 0 | 0 | 1 | -90 | 90 | -0.063181 | -0.015839 | 0.063224 | 0.015867
32 | 31 | 1.1023 | 0.70545 | 1.851e-09 | 0 | 0 | 0 | 0 | 0 | 1 | -90 | 90 | 0.0052952 | 0.001327 | -0.0052949 | -0.001327
31 | 33 | 0.31824 | 0.20367 | 5.3441e-10 | 0 | 0 | 0 | 0 | 0 | 1 | -90 | 90 | 0.0018654 | 0.00046745 | -0.0018653 | -0.0004675
37 | 39 | 0.17609 | 0.1127 | 2.9571e-10 | 0 | 0 | 0 | 0 | 0 | 1 | -90 | 90 | 0.11108 | 0.02801 | -0.11105 | -0.027995
39 | 40 | 0.80482 | 0.51508 | 1.3515e-09 | 0 | 0 | 0 | 0 | 0 | 1 | -90 | 90 | 0.099876 | 0.025193 | -0.09979 | -0.025138
40 | 41 | 0.098281 | 0.0629 | 1.6504e-10 | 0 | 0 | 0 | 0 | 0 | 1 | -90 | 90 | 0.082116 | 0.020709 | -0.082109 | -0.020704
41 | 42 | 1.623 | 1.0387 | 2.7254e-09 | 0 | 0 | 0 | 0 | 0 | 1 | -90 | 90 | 0.061856 | 0.015628 | -0.061789 | -0.015586
42 | 43 | 0.20929 | 0.13395 | 3.5146e-10 | 0 | 0 | 0 | 0 | 0 | 1 | -90 | 90 | 0.0608 | 0.015338 | -0.060792 | -0.015333
43 | 44 | 0.32514 | 0.20809 | 5.46e-10 | 0 | 0 | 0 | 0 | 0 | 1 | -90 | 90 | 0.059209 | 0.014936 | -0.059197 | -0.014928
44 | 45 | 0.035955 | 0.023011 | 6.0378e-11 | 0 | 0 | 0 | 0 | 0 | 1 | -90 | 90 | 0.058175 | 0.014672 | -0.058174 | -0.014671