## bus_data
BUS_I | BUS_TYPE | Pd | Qd | Gs | Bs | area | Vm | Va | baseKV | zone | Vmax | Vmin
1 | 1 | 0.0019555 | 0.00049009 | 0 | 0 | 1 | 0.99212 | -0.151 | 0.4 | 1 | 1.1 | 0.9
2 | 1 | 0 | 0 | 0 | 0 | 1 | 0.99209 | -0.1516 | 0.4 | 1 | 1.1 | 0.9
3 | 1 | 0 | 0 | 0 | 0 | 1 | 0.99228 | -0.14784 | 0.4 | 1 | 1.1 | 0.9
4 | 1 | 0.0020925 | 0.00052444 | 0 | 0 | 1 | 0.99203 | -0.15276 | 0.4 | 1 | 1.1 | 0.9
5 | 1 | 0.0012696 | 0.00031819 | 0 | 0 | 1 | 0.99208 | -0.15173 | 0.4 | 1 | 1.1 | 0.9
7 | 1 | 0 | 0 | 0 | 0 | 1 | 0.99288 | -0.13615 | 0.4 | 1 | 1.1 | 0.9
55 | 1 | 0.033936 | 0.0085051 | 0 | 0 | 1 | 0.99587 | -0.078793 | 0.4 | 1 | 1.1 | 0.9
52 | 1 | 0.015499 | 0.0038843 | 0 | 0 | 1 | 0.99188 | -0.15546 | 0.4 | 1 | 1.1 | 0.9
9 | 1 | 0 | 0 | 0 | 0 | 1 | 0.98545 | -0.28006 | 0.4 | 1 | 1.1 | 0.9
32 | 1 | 0.0037162 | 0.00093136 | 0 | 0 | 1 | 0.98532 | -0.28265 | 0.4 | 1 | 1.1 | 0.9
33 | 1 | 0.0018735 | 0.00046955 | 0 | 0 | 1 | 0.9859 | -0.27126 | 0.4 | 1 | 1.1 | 0.9
31 | 1 | 0.001559 | 0.00039072 | 0 | 0 | 1 | 0.98463 | -0.29602 | 0.4 | 1 | 1.1 | 0.9
49 | 1 | 0 | 0 | 0 | 0 | 1 | 0.99722 | -0.052958 | 0.4 | 1 | 1.1 | 0.9
53 | 1 | 0.034837 | 0.0087309 | 0 | 0 | 1 | 0.98955 | -0.20049 | 0.4 | 1 | 1.1 | 0.9
45 | 1 | 0 | 0 | 0 | 0 | 1 | 0.98874 | -0.21665 | 0.4 | 1 | 1.1 | 0.9
46 | 1 | 0.0025167 | 0.00063076 | 0 | 0 | 1 | 0.98873 | -0.21694 | 0.4 | 1 | 1.1 | 0.9
43 | 1 | 0.002956 | 0.00074084 | 0 | 0 | 1 | 0.98877 | -0.21611 | 0.4 | 1 | 1.1 | 0.9
76 | 1 | 0.0040896 | 0.001025 | 0 | 0 | 1 | 0.98818 | -0.22754 | 0.4 | 1 | 1.1 | 0.9
47 | 1 | 0.0056743 | 0.0014221 | 0 | 0 | 1 | 0.98826 | -0.22604 | 0.4 | 1 | 1.1 | 0.9
34 | 1 | 0.0027065 | 0.00067832 | 0 | 0 | 1 | 0.98526 | -0.28377 | 0.4 | 1 | 1.1 | 0.9
35 | 1 | 0.0039273 | 0.00098427 | 0 | 0 | 1 | 0.98647 | -0.26021 | 0.4 | 1 | 1.1 | 0.9
27 | 1 | 0.0016908 | 0.00042376 | 0 | 0 | 1 | 0.98454 | -0.29781 | 0.4 | 1 | 1.1 | 0.9
10 | 1 | 0.002735 | 0.00068546 | 0 | 0 | 1 | 0.98346 | -0.31895 | 0.4 | 1 | 1.1 | 0.9
11 | 1 | 0.0063707 | 0.0015966 | 0 | 0 | 1 | 0.9832 | -0.32397 | 0.4 | 1 | 1.1 | 0.9
12 | 1 | 0 | 0 | 0 | 0 | 1 | 0.98361 | -0.31593 | 0.4 | 1 | 1.1 | 0.9
13 | 1 | 0 | 0 | 0 | 0 | 1 | 0.98316 | -0.32469 | 0.4 | 1 | 1.1 | 0.9
14 | 1 | 0.001607 | 0.00040275 | 0 | 0 | 1 | 0.98389 | -0.3105 | 0.4 | 1 | 1.1 | 0.9
16 | 1 | 0.0019842 | 0.0004973 | 0 | 0 | 1 | 0.98296 | -0.32871 | 0.4 | 1 | 1.1 | 0.9
17 | 1 | 0.0019071 | 0.00047796 | 0 | 0 | 1 | 0.98395 | -0.3093 | 0.4 | 1 | 1.1 | 0.9
15 | 1 | 0.0055899 | 0.001401 | 0 | 0 | 1 | 0.9985 | -0.028893 | 0.4 | 1 | 1.1 | 0.9
18 | 1 | 0.0043082 | 0.0010797 | 0 | 0 | 1 | 0.99856 | -0.027678 | 0.4 | 1 | 1.1 | 0.9
19 | 1 | 0.0020042 | 0.00050229 | 0 | 0 | 1 | 0.98291 | -0.32966 | 0.4 | 1 | 1.1 | 0.9
25 | 1 | 0.0053071 | 0.0013301 | 0 | 0 | 1 | 0.98425 | -0.3035 | 0.4 | 1 | 1.1 | 0.9
64 | 1 | 0.0020788 | 0.00052101 | 0 | 0 | 1 | 0.99818 | -0.035031 | 0.4 | 1 | 1.1 | 0.9
62 | 1 | 0.0062561 | 0.0015679 | 0 | 0 | 1 | 0.99894 | -0.020435 | 0.4 | 1 | 1.1 | 0.9
20 | 1 | 0 | 0 | 0 | 0 | 1 | 0.98274 | -0.33297 | 0.4 | 1 | 1.1 | 0.9
26 | 1 | 0.0014646 | 0.00036707 | 0 | 0 | 1 | 0.98449 | -0.29878 | 0.4 | 1 | 1.1 | 0.9
70 | 1 | 0.0055996 | 0.0014034 | 0 | 0 | 1 | 0.99815 | -0.035664 | 0.4 | 1 | 1.1 | 0.9
61 | 1 | 0.0032074 | 0.00080385 | 0 | 0 | 1 | 0.99899 | -0.019463 | 0.4 | 1 | 1.1 | 0.9
21 | 1 | 0.0016215 | 0.00040638 | 0 | 0 | 1 | 0.98259 | -0.33595 | 0.4 | 1 | 1.1 | 0.9
22 | 1 | 0 | 0 | 0 | 0 | 1 | 0.98241 | -0.33935 | 0.4 | 1 | 1.1 | 0.9
23 | 1 | 0.0025438 | 0.00063755 | 0 | 0 | 1 | 0.98237 | -0.34012 | 0.4 | 1 | 1.1 | 0.9
24 | 1 | 0.001777 | 0.00044536 | 0 | 0 | 1 | 0.98235 | -0.34047 | 0.4 | 1 | 1.1 | 0.9
28 | 1 | 0.001966 | 0.00049272 | 0 | 0 | 1 | 0.98228 | -0.34193 | 0.4 | 1 | 1.1 | 0.9
29 | 1 | 0.0016575 | 0.0004154 | 0 | 0 | 1 | 0.98228 | -0.34202 | 0.4 | 1 | 1.1 | 0.9
36 | 1 | 0.0028522 | 0.00071483 | 0 | 0 | 1 | 0.98522 | -0.28447 | 0.4 | 1 | 1.1 | 0.9
50 | 1 | 0.0016801 | 0.00042108 | 0 | 0 | 1 | 0.98726 | -0.24484 | 0.4 | 1 | 1.1 | 0.9
51 | 1 | 0.0019619 | 0.0004917 | 0 | 0 | 1 | 0.98731 | -0.24387 | 0.4 | 1 | 1.1 | 0.9
37 | 1 | 0.0029068 | 0.00072851 | 0 | 0 | 1 | 0.98927 | -0.20631 | 0.4 | 1 | 1.1 | 0.9
38 | 1 | 0.005823 | 0.0014594 | 0 | 0 | 1 | 0.98918 | -0.2082 | 0.4 | 1 | 1.1 | 0.9
39 | 1 | 0 | 0 | 0 | 0 | 1 | 0.99005 | -0.19132 | 0.4 | 1 | 1.1 | 0.9
40 | 1 | 0 | 0 | 0 | 0 | 1 | 0.98887 | -0.21408 | 0.4 | 1 | 1.1 | 0.9
41 | 1 | 0.0025669 | 0.00064332 | 0 | 0 | 1 | 0.99088 | -0.17519 | 0.4 | 1 | 1.1 | 0.9
42 | 1 | 0.0052767 | 0.0013225 | 0 | 0 | 1 | 0.98843 | -0.22271 | 0.4 | 1 | 1.1 | 0.9
44 | 1 | 0 | 0 | 0 | 0 | 1 | 0.99178 | -0.1577 | 0.4 | 1 | 1.1 | 0.9
48 | 1 | 0 | 0 | 0 | 0 | 1 | 0.99366 | -0.12149 | 0.4 | 1 | 1.1 | 0.9
69 | 1 | 0.0037824 | 0.00094796 | 0 | 0 | 1 | 0.9957 | -0.082295 | 0.4 | 1 | 1.1 | 0.9
57 | 1 | 0 | 0 | 0 | 0 | 1 | 0.9991 | -0.017073 | 0.4 | 1 | 1.1 | 0.9
68 | 1 | 0.0051178 | 0.0012826 | 0 | 0 | 1 | 0.99578 | -0.080832 | 0.4 | 1 | 1.1 | 0.9
58 | 1 | 0.0044347 | 0.0011114 | 0 | 0 | 1 | 0.99834 | -0.031676 | 0.4 | 1 | 1.1 | 0.9
59 | 3 | 0.0042173 | 0.001057 | 0 | 0 | 1 | 1 | 0 | 0.4 | 1 | 1.1 | 0.9
56 | 1 | 0.0026918 | 0.00067462 | 0 | 0 | 1 | 0.98732 | -0.24364 | 0.4 | 1 | 1.1 | 0.9
54 | 1 | 0.016956 | 0.0042496 | 0 | 0 | 1 | 0.98821 | -0.22636 | 0.4 | 1 | 1.1 | 0.9
63 | 1 | 0.0034231 | 0.0008579 | 0 | 0 | 1 | 0.99765 | -0.044809 | 0.4 | 1 | 1.1 | 0.9
60 | 1 | 0.004152 | 0.0010406 | 0 | 0 | 1 | 0.99949 | -0.0098862 | 0.4 | 1 | 1.1 | 0.9
65 | 1 | 0.0065585 | 0.0016437 | 0 | 0 | 1 | 0.99742 | -0.049233 | 0.4 | 1 | 1.1 | 0.9
66 | 1 | 0.0042793 | 0.0010725 | 0 | 0 | 1 | 0.99693 | -0.058736 | 0.4 | 1 | 1.1 | 0.9
71 | 1 | 0.0033945 | 0.00085073 | 0 | 0 | 1 | 0.99805 | -0.037435 | 0.4 | 1 | 1.1 | 0.9
67 | 1 | 0.0071307 | 0.0017871 | 0 | 0 | 1 | 0.99651 | -0.066806 | 0.4 | 1 | 1.1 | 0.9
72 | 1 | 0.0026135 | 0.000655 | 0 | 0 | 1 | 0.99804 | -0.037603 | 0.4 | 1 | 1.1 | 0.9
73 | 1 | 0.0021523 | 0.00053941 | 0 | 0 | 1 | 0.99798 | -0.038777 | 0.4 | 1 | 1.1 | 0.9
74 | 1 | 0.0026305 | 0.00065926 | 0 | 0 | 1 | 0.99798 | -0.038889 | 0.4 | 1 | 1.1 | 0.9

## generator_data
GEN_BUS | PG | QG | QMAX | QMIN | VG | MBASE | GEN_STATUS | PMAX | PMIN
59 | 0.27901 | 0.07074 | 10 | -10 | 1 | 100 | 1 | 10 | 0

## branch_data
F_BUS | T_BUS | BR_R | BR_X | BR_B | RATE_A | RATE_B | RATE_C | TAP | SHIFT | BR_STATUS | ANGMIN | ANGMAX | P_in | Q_in | P_out | Q_out
1 | 2 | 0.78933 | 0.50517 | 1.3255e-09 | 0 | 0 | 0 | 0 | 0 | 1 | -90 | 90 | 0.0033623 | 0.00084216 | -0.0033622 | -0.00084223
1 | 3 | 2.6236 | 1.6791 | 4.4057e-09 | 0 | 0 | 0 | 0 | 0 | 1 | -90 | 90 | -0.0053178 | -0.0013323 | 0.0053186 | 0.0013323
2 | 4 | 2.4326 | 1.5568 | 4.0849e-09 | 0 | 0 | 0 | 0 | 0 | 1 | -90 | 90 | 0.0020927 | 0.00052411 | -0.0020925 | -0.00052444
2 | 5 | 0.45236 | 0.28951 | 7.5963e-10 | 0 | 0 | 0 | 0 | 0 | 1 | -90 | 90 | 0.0012696 | 0.00031812 | -0.0012696 | -0.00031819
3 | 7 | 9.7032 | 6.2101 | 1.6294e-08 | 0 | 0 | 0 | 0 | 0 | 1 | -90 | 90 | -0.0053186 | -0.0013323 | 0.0053216 | 0.0013326
7 | 55 | 1.9518 | 1.2492 | 3.2777e-09 | 0 | 0 | 0 | 0 | 0 | 1 | -90 | 90 | -0.13087 | -0.033046 | 0.13123 | 0.033276
7 | 52 | 0.68261 | 0.43687 | 1.1463e-09 | 0 | 0 | 0 | 0 | 0 | 1 | -90 | 90 | 0.12555 | 0.031713 | -0.12543 | -0.031639
55 | 49 | 0.70051 | 0.44832 | 2.3527e-09 | 0 | 0 | 0 | 0 | 0 | 1 | -90 | 90 | -0.16516 | -0.041781 | 0.16537 | 0.041912
52 | 53 | 1.8109 | 1.159 | 3.041e-09 | 0 | 0 | 0 | 0 | 0 | 1 | -90 | 90 | 0.10993 | 0.027755 | -0.10969 | -0.027603
9 | 32 | 1.2165 | 0.77855 | 2.0428e-09 | 0 | 0 | 0 | 0 | 0 | 1 | -90 | 90 | 0.0092764 | 0.002325 | -0.0092752 | -0.0023245
9 | 33 | 0.84229 | 0.53907 | 1.4144e-09 | 0 | 0 | 0 | 0 | 0 | 1 | -90 | 90 | -0.045542 | -0.011439 | 0.045561 | 0.011451
9 | 31 | 1.9177 | 1.2273 | 3.2203e-09 | 0 | 0 | 0 | 0 | 0 | 1 | -90 | 90 | 0.036265 | 0.0091138 | -0.036238 | -0.0090964
32 | 34 | 0.87777 | 0.56177 | 1.474e-09 | 0 | 0 | 0 | 0 | 0 | 1 | -90 | 90 | 0.0055591 | 0.0013931 | -0.0055588 | -0.001393
33 | 35 | 1.0175 | 0.65121 | 1.7087e-09 | 0 | 0 | 0 | 0 | 0 | 1 | -90 | 90 | -0.047434 | -0.01192 | 0.047459 | 0.011936
31 | 27 | 0.22388 | 0.14329 | 3.7596e-10 | 0 | 0 | 0 | 0 | 0 | 1 | -90 | 90 | 0.034679 | 0.0087057 | -0.034676 | -0.0087038
49 | 57 | 0.97617 | 0.62475 | 3.2785e-09 | 0 | 0 | 0 | 0 | 0 | 1 | -90 | 90 | -0.16537 | -0.041912 | 0.16565 | 0.042095
53 | 54 | 1.5202 | 0.97291 | 2.5528e-09 | 0 | 0 | 0 | 0 | 0 | 1 | -90 | 90 | 0.074857 | 0.018873 | -0.074765 | -0.018814
45 | 46 | 0.49961 | 0.31975 | 8.3898e-10 | 0 | 0 | 0 | 0 | 0 | 1 | -90 | 90 | 0.0025168 | 0.0006307 | -0.0025167 | -0.00063076
45 | 43 | 0.94091 | 0.60218 | 1.58e-09 | 0 | 0 | 0 | 0 | 0 | 1 | -90 | 90 | -0.0025168 | -0.0006307 | 0.0025168 | 0.00063059
43 | 40 | 1.6278 | 1.0418 | 2.7335e-09 | 0 | 0 | 0 | 0 | 0 | 1 | -90 | 90 | -0.0054728 | -0.0013714 | 0.0054734 | 0.0013715
76 | 47 | 1.6043 | 1.0268 | 2.6941e-09 | 0 | 0 | 0 | 0 | 0 | 1 | -90 | 90 | -0.0040896 | -0.001025 | 0.0040899 | 0.0010249
47 | 42 | 1.4925 | 0.95518 | 2.5062e-09 | 0 | 0 | 0 | 0 | 0 | 1 | -90 | 90 | -0.0097642 | -0.002447 | 0.0097657 | 0.0024477
34 | 36 | 1.0584 | 0.67736 | 1.7773e-09 | 0 | 0 | 0 | 0 | 0 | 1 | -90 | 90 | 0.0028523 | 0.00071472 | -0.0028522 | -0.00071484
35 | 50 | 1.3089 | 0.83769 | 2.198e-09 | 0 | 0 | 0 | 0 | 0 | 1 | -90 | 90 | -0.051387 | -0.01292 | 0.051424 | 0.012944
27 | 26 | 0.12879 | 0.082427 | 2.1628e-10 | 0 | 0 | 0 | 0 | 0 | 1 | -90 | 90 | 0.032985 | 0.0082801 | -0.032983 | -0.0082791
10 | 11 | 1.0909 | 0.6982 | 1.832e-09 | 0 | 0 | 0 | 0 | 0 | 1 | -90 | 90 | 0.019938 | 0.0050004 | -0.019933 | -0.0049975
10 | 12 | 0.57799 | 0.36991 | 9.7059e-10 | 0 | 0 | 0 | 0 | 0 | 1 | -90 | 90 | -0.022673 | -0.0056859 | 0.022676 | 0.0056879
11 | 13 | 0.22946 | 0.14685 | 3.8532e-10 | 0 | 0 | 0 | 0 | 0 | 1 | -90 | 90 | 0.013562 | 0.0034009 | -0.013562 | -0.0034006
12 | 14 | 1.0394 | 0.66519 | 1.7454e-09 | 0 | 0 | 0 | 0 | 0 | 1 | -90 | 90 | -0.022676 | -0.0056879 | 0.022682 | 0.0056915
13 | 16 | 1.2846 | 0.82216 | 2.1572e-09 | 0 | 0 | 0 | 0 | 0 | 1 | -90 | 90 | 0.013562 | 0.0034006 | -0.013559 | -0.0033992
14 | 17 | 0.21461 | 0.13735 | 3.6039e-10 | 0 | 0 | 0 | 0 | 0 | 1 | -90 | 90 | -0.024289 | -0.0060942 | 0.02429 | 0.0060951
16 | 19 | 0.35576 | 0.22768 | 5.9741e-10 | 0 | 0 | 0 | 0 | 0 | 1 | -90 | 90 | 0.011575 | 0.0029019 | -0.011575 | -0.0029016
17 | 25 | 0.96162 | 0.61543 | 1.6148e-09 | 0 | 0 | 0 | 0 | 0 | 1 | -90 | 90 | -0.026197 | -0.006573 | 0.026205 | 0.0065775
15 | 18 | 0.97121 | 0.62157 | 1.6309e-09 | 0 | 0 | 0 | 0 | 0 | 1 | -90 | 90 | -0.0055899 | -0.001401 | 0.0055903 | 0.001401
18 | 64 | 1.7786 | 1.1383 | 2.9868e-09 | 0 | 0 | 0 | 0 | 0 | 1 | -90 | 90 | 0.018477 | 0.0046334 | -0.018471 | -0.0046295
18 | 62 | 1.1415 | 0.73053 | 1.9168e-09 | 0 | 0 | 0 | 0 | 0 | 1 | -90 | 90 | -0.028376 | -0.0071141 | 0.028386 | 0.0071202
19 | 20 | 1.4992 | 0.95951 | 2.5176e-09 | 0 | 0 | 0 | 0 | 0 | 1 | -90 | 90 | 0.0095705 | 0.0023993 | -0.009569 | -0.0023986
25 | 26 | 0.65076 | 0.41649 | 1.0928e-09 | 0 | 0 | 0 | 0 | 0 | 1 | -90 | 90 | -0.031512 | -0.0079076 | 0.031519 | 0.007912
64 | 70 | 0.17236 | 0.11031 | 2.8943e-10 | 0 | 0 | 0 | 0 | 0 | 1 | -90 | 90 | 0.016392 | 0.0041085 | -0.016392 | -0.0041082
62 | 61 | 0.12569 | 0.080439 | 2.1106e-10 | 0 | 0 | 0 | 0 | 0 | 1 | -90 | 90 | -0.034642 | -0.0086881 | 0.034643 | 0.0086891
20 | 21 | 1.3492 | 0.86346 | 2.2656e-09 | 0 | 0 | 0 | 0 | 0 | 1 | -90 | 90 | 0.009569 | 0.0023986 | -0.0095676 | -0.0023979
70 | 71 | 0.73295 | 0.46909 | 1.2308e-09 | 0 | 0 | 0 | 0 | 0 | 1 | -90 | 90 | 0.010792 | 0.0027049 | -0.010791 | -0.0027044
61 | 60 | 1.1328 | 0.72501 | 1.9023e-09 | 0 | 0 | 0 | 0 | 0 | 1 | -90 | 90 | -0.037851 | -0.009493 | 0.037868 | 0.0095039
21 | 22 | 1.8481 | 1.1828 | 3.1035e-09 | 0 | 0 | 0 | 0 | 0 | 1 | -90 | 90 | 0.0079461 | 0.0019915 | -0.0079449 | -0.001991
22 | 23 | 0.42332 | 0.27093 | 7.1087e-10 | 0 | 0 | 0 | 0 | 0 | 1 | -90 | 90 | 0.0079449 | 0.001991 | -0.0079446 | -0.0019909
23 | 24 | 0.27994 | 0.17916 | 4.701e-10 | 0 | 0 | 0 | 0 | 0 | 1 | -90 | 90 | 0.0054007 | 0.0013533 | -0.0054006 | -0.0013533
24 | 28 | 1.741 | 1.1143 | 2.9236e-09 | 0 | 0 | 0 | 0 | 0 | 1 | -90 | 90 | 0.0036237 | 0.00090798 | -0.0036234 | -0.0009081
28 | 29 | 0.21749 | 0.1392 | 3.6523e-10 | 0 | 0 | 0 | 0 | 0 | 1 | -90 | 90 | 0.0016574 | 0.00041537 | -0.0016574 | -0.0004154
50 | 51 | 0.079624 | 0.05096 | 1.3371e-10 | 0 | 0 | 0 | 0 | 0 | 1 | -90 | 90 | -0.053105 | -0.013366 | 0.053107 | 0.013367
51 | 56 | 0.018611 | 0.011911 | 3.1252e-11 | 0 | 0 | 0 | 0 | 0 | 1 | -90 | 90 | -0.055069 | -0.013859 | 0.05507 | 0.013859
37 | 38 | 0.31404 | 0.20098 | 5.2736e-10 | 0 | 0 | 0 | 0 | 0 | 1 | -90 | 90 | 0.026353 | 0.0066096 | -0.026351 | -0.0066081
37 | 39 | 2.2498 | 1.4399 | 3.778e-09 | 0 | 0 | 0 | 0 | 0 | 1 | -90 | 90 | -0.02926 | -0.0073381 | 0.029281 | 0.0073511
38 | 40 | 1.2568 | 0.80433 | 2.1105e-09 | 0 | 0 | 0 | 0 | 0 | 1 | -90 | 90 | 0.020528 | 0.0051487 | -0.020522 | -0.0051453
39 | 41 | 2.4248 | 1.5519 | 4.0719e-09 | 0 | 0 | 0 | 0 | 0 | 1 | -90 | 90 | -0.029281 | -0.0073511 | 0.029303 | 0.0073651
40 | 42 | 2.5147 | 1.6094 | 4.2229e-09 | 0 | 0 | 0 | 0 | 0 | 1 | -90 | 90 | 0.015049 | 0.0037738 | -0.015042 | -0.0037702
41 | 44 | 2.4223 | 1.5503 | 4.0677e-09 | 0 | 0 | 0 | 0 | 0 | 1 | -90 | 90 | -0.03187 | -0.0080085 | 0.031897 | 0.0080251
44 | 48 | 5.0264 | 3.2169 | 8.4407e-09 | 0 | 0 | 0 | 0 | 0 | 1 | -90 | 90 | -0.031897 | -0.0080251 | 0.031952 | 0.0080596
48 | 69 | 5.4627 | 3.4962 | 9.1734e-09 | 0 | 0 | 0 | 0 | 0 | 1 | -90 | 90 | -0.031952 | -0.0080596 | 0.032012 | 0.0080972
69 | 68 | 0.18263 | 0.11688 | 3.0668e-10 | 0 | 0 | 0 | 0 | 0 | 1 | -90 | 90 | -0.035795 | -0.0090451 | 0.035797 | 0.0090467
57 | 58 | 0.98104 | 0.62786 | 1.6474e-09 | 0 | 0 | 0 | 0 | 0 | 1 | -90 | 90 | 0.06691 | 0.016909 | -0.066863 | -0.016879
57 | 59 | 0.3314 | 0.21209 | 1.113e-09 | 0 | 0 | 0 | 0 | 0 | 1 | -90 | 90 | -0.23256 | -0.059004 | 0.23275 | 0.059126
68 | 67 | 1.5319 | 0.98042 | 2.5725e-09 | 0 | 0 | 0 | 0 | 0 | 1 | -90 | 90 | -0.040915 | -0.010329 | 0.040942 | 0.010347
58 | 63 | 0.94386 | 0.60407 | 1.585e-09 | 0 | 0 | 0 | 0 | 0 | 1 | -90 | 90 | 0.062428 | 0.015768 | -0.062389 | -0.015743
59 | 60 | 1.0549 | 0.67513 | 1.7715e-09 | 0 | 0 | 0 | 0 | 0 | 1 | -90 | 90 | 0.04204 | 0.010557 | -0.04202 | -0.010544
56 | 54 | 1.3116 | 0.83945 | 2.2026e-09 | 0 | 0 | 0 | 0 | 0 | 1 | -90 | 90 | -0.057761 | -0.014534 | 0.057809 | 0.014564
63 | 65 | 0.33626 | 0.21521 | 5.6468e-10 | 0 | 0 | 0 | 0 | 0 | 1 | -90 | 90 | 0.058966 | 0.014885 | -0.058953 | -0.014877
65 | 66 | 0.81243 | 0.51996 | 1.3643e-09 | 0 | 0 | 0 | 0 | 0 | 1 | -90 | 90 | 0.052395 | 0.013233 | -0.052371 | -0.013218
66 | 67 | 0.75094 | 0.4806 | 1.261e-09 | 0 | 0 | 0 | 0 | 0 | 1 | -90 | 90 | 0.048092 | 0.012146 | -0.048073 | -0.012134
71 | 72 | 0.1012 | 0.06477 | 1.6995e-10 | 0 | 0 | 0 | 0 | 0 | 1 | -90 | 90 | 0.0073966 | 0.0018537 | -0.0073965 | -0.0018536
72 | 73 | 1.0961 | 0.70149 | 1.8406e-09 | 0 | 0 | 0 | 0 | 0 | 1 | -90 | 90 | 0.004783 | 0.0011986 | -0.0047828 | -0.0011986
73 | 74 | 0.19046 | 0.1219 | 3.1984e-10 | 0 | 0 | 0 | 0 | 0 | 1 | -90 | 90 | 0.0026305 | 0.00065923 | -0.0026305 | -0.00065926