## bus_data
BUS_I | BUS_TYPE | Pd | Qd | Gs | Bs | area | Vm | Va | baseKV | zone | Vmax | Vmin
1 | 1 | 0.0099705 | 0.0024988 | 0 | 0 | 1 | 0.98207 | -0.34509 | 0.4 | 1 | 1.1 | 0.9
2 | 1 | 0 | 0 | 0 | 0 | 1 | 0.98212 | -0.34405 | 0.4 | 1 | 1.1 | 0.9
4 | 1 | 0 | 0 | 0 | 0 | 1 | 0.98241 | -0.33832 | 0.4 | 1 | 1.1 | 0.9
6 | 1 | 0 | 0 | 0 | 0 | 1 | 0.98306 | -0.32562 | 0.4 | 1 | 1.1 | 0.9
101 | 1 | 0.0012091 | 0.00030302 | 0 | 0 | 1 | 0.98237 | -0.33907 | 0.4 | 1 | 1.1 | 0.9
10 | 1 | 0 | 0 | 0 | 0 | 1 | 0.98247 | -0.33711 | 0.4 | 1 | 1.1 | 0.9
11 | 1 | 0 | 0 | 0 | 0 | 1 | 0.98557 | -0.27672 | 0.4 | 1 | 1.1 | 0.9
9 | 1 | 0.0029728 | 0.00074505 | 0 | 0 | 1 | 0.98287 | -0.32927 | 0.4 | 1 | 1.1 | 0.9
7 | 1 | 0 | 0 | 0 | 0 | 1 | 0.98244 | -0.3378 | 0.4 | 1 | 1.1 | 0.9
108 | 1 | 0.0033711 | 0.00084487 | 0 | 0 | 1 | 0.9824 | -0.33854 | 0.4 | 1 | 1.1 | 0.9
106 | 1 | 0.0058373 | 0.001463 | 0 | 0 | 1 | 0.98234 | -0.33973 | 0.4 | 1 | 1.1 | 0.9
64 | 1 | 0.003337 | 0.00083634 | 0 | 0 | 1 | 0.98552 | -0.27759 | 0.4 | 1 | 1.1 | 0.9
67 | 1 | 0.017196 | 0.0043097 | 0 | 0 | 1 | 0.98599 | -0.26848 | 0.4 | 1 | 1.1 | 0.9
100 | 1 | 0.001269 | 0.00031803 | 0 | 0 | 1 | 0.98234 | -0.33972 | 0.4 | 1 | 1.1 | 0.9
8 | 1 | 0.0084122 | 0.0021083 | 0 | 0 | 1 | 0.98258 | -0.33503 | 0.4 | 1 | 1.1 | 0.9
107 | 1 | 0.0027256 | 0.00068311 | 0 | 0 | 1 | 0.98235 | -0.33946 | 0.4 | 1 | 1.1 | 0.9
105 | 1 | 0.0039522 | 0.00099051 | 0 | 0 | 1 | 0.98228 | -0.34084 | 0.4 | 1 | 1.1 | 0.9
63 | 1 | 0.0012105 | 0.00030338 | 0 | 0 | 1 | 0.98551 | -0.27789 | 0.4 | 1 | 1.1 | 0.9
68 | 1 | 0.0043338 | 0.0010862 | 0 | 0 | 1 | 0.9874 | -0.2411 | 0.4 | 1 | 1.1 | 0.9
12 | 1 | 0.0051017 | 0.0012786 | 0 | 0 | 1 | 0.9834 | -0.31831 | 0.4 | 1 | 1.1 | 0.9
13 | 1 | 0 | 0 | 0 | 0 | 1 | 0.98359 | -0.31461 | 0.4 | 1 | 1.1 | 0.9
14 | 1 | 0 | 0 | 0 | 0 | 1 | 0.98318 | -0.32268 | 0.4 | 1 | 1.1 | 0.9
15 | 1 | 0.0072377 | 0.0018139 | 0 | 0 | 1 | 0.98338 | -0.31873 | 0.4 | 1 | 1.1 | 0.9
16 | 1 | 0.0047868 | 0.0011997 | 0 | 0 | 1 | 0.98428 | -0.30107 | 0.4 | 1 | 1.1 | 0.9
18 | 1 | 0 | 0 | 0 | 0 | 1 | 0.98294 | -0.32719 | 0.4 | 1 | 1.1 | 0.9
82 | 1 | 0.0049636 | 0.001244 | 0 | 0 | 1 | 0.9833 | -0.32025 | 0.4 | 1 | 1.1 | 0.9
86 | 1 | 0.0067002 | 0.0016792 | 0 | 0 | 1 | 0.98435 | -0.29979 | 0.4 | 1 | 1.1 | 0.9
17 | 1 | 0.0046515 | 0.0011658 | 0 | 0 | 1 | 0.97403 | -0.50106 | 0.4 | 1 | 1.1 | 0.9
56 | 1 | 0 | 0 | 0 | 0 | 1 | 0.97426 | -0.49644 | 0.4 | 1 | 1.1 | 0.9
91 | 1 | 0 | 0 | 0 | 0 | 1 | 0.98267 | -0.33261 | 0.4 | 1 | 1.1 | 0.9
35 | 1 | 0.0028521 | 0.00071481 | 0 | 0 | 1 | 0.98275 | -0.33105 | 0.4 | 1 | 1.1 | 0.9
87 | 1 | 0.0016068 | 0.0004027 | 0 | 0 | 1 | 0.98471 | -0.29273 | 0.4 | 1 | 1.1 | 0.9
57 | 1 | 0.0094581 | 0.0023704 | 0 | 0 | 1 | 0.97456 | -0.4906 | 0.4 | 1 | 1.1 | 0.9
32 | 1 | 0.00455 | 0.0011403 | 0 | 0 | 1 | 0.97385 | -0.5045 | 0.4 | 1 | 1.1 | 0.9
111 | 1 | 0 | 0 | 0 | 0 | 1 | 0.98242 | -0.33756 | 0.4 | 1 | 1.1 | 0.9
110 | 1 | 0.00087844 | 0.00022016 | 0 | 0 | 1 | 0.98265 | -0.33301 | 0.4 | 1 | 1.1 | 0.9
33 | 1 | 0.0029626 | 0.0007425 | 0 | 0 | 1 | 0.98268 | -0.3324 | 0.4 | 1 | 1.1 | 0.9
19 | 1 | 0.0011965 | 0.00029988 | 0 | 0 | 1 | 0.97972 | -0.38932 | 0.4 | 1 | 1.1 | 0.9
20 | 1 | 0.0015242 | 0.00038199 | 0 | 0 | 1 | 0.97974 | -0.38895 | 0.4 | 1 | 1.1 | 0.9
21 | 1 | 0.012733 | 0.0031911 | 0 | 0 | 1 | 0.97596 | -0.46287 | 0.4 | 1 | 1.1 | 0.9
22 | 1 | 0 | 0 | 0 | 0 | 1 | 0.97979 | -0.38787 | 0.4 | 1 | 1.1 | 0.9
23 | 1 | 0.0099548 | 0.0024949 | 0 | 0 | 1 | 0.97528 | -0.47639 | 0.4 | 1 | 1.1 | 0.9
26 | 1 | 0 | 0 | 0 | 0 | 1 | 0.98097 | -0.36497 | 0.4 | 1 | 1.1 | 0.9
24 | 1 | 0.0025143 | 0.00063014 | 0 | 0 | 1 | 0.97748 | -0.43319 | 0.4 | 1 | 1.1 | 0.9
66 | 1 | 0.0032157 | 0.00080592 | 0 | 0 | 1 | 0.98086 | -0.36696 | 0.4 | 1 | 1.1 | 0.9
90 | 1 | 0.0020745 | 0.00051992 | 0 | 0 | 1 | 0.98585 | -0.27033 | 0.4 | 1 | 1.1 | 0.9
25 | 1 | 0 | 0 | 0 | 0 | 1 | 0.9773 | -0.43675 | 0.4 | 1 | 1.1 | 0.9
27 | 1 | 0.011088 | 0.0027789 | 0 | 0 | 1 | 0.97666 | -0.44922 | 0.4 | 1 | 1.1 | 0.9
28 | 1 | 0.0080478 | 0.002017 | 0 | 0 | 1 | 0.97624 | -0.4575 | 0.4 | 1 | 1.1 | 0.9
99 | 1 | 0.010024 | 0.0025123 | 0 | 0 | 1 | 0.97571 | -0.46807 | 0.4 | 1 | 1.1 | 0.9
65 | 1 | 0.0052633 | 0.0013191 | 0 | 0 | 1 | 0.98086 | -0.36707 | 0.4 | 1 | 1.1 | 0.9
41 | 1 | 0.0040019 | 0.001003 | 0 | 0 | 1 | 0.98621 | -0.26328 | 0.4 | 1 | 1.1 | 0.9
98 | 1 | 0.014929 | 0.0037417 | 0 | 0 | 1 | 0.97537 | -0.47462 | 0.4 | 1 | 1.1 | 0.9
29 | 1 | 0.0026628 | 0.00066735 | 0 | 0 | 1 | 0.9733 | -0.51541 | 0.4 | 1 | 1.1 | 0.9
30 | 1 | 0.0047993 | 0.0012028 | 0 | 0 | 1 | 0.97336 | -0.51423 | 0.4 | 1 | 1.1 | 0.9
31 | 1 | 0.0046675 | 0.0011698 | 0 | 0 | 1 | 0.97356 | -0.51026 | 0.4 | 1 | 1.1 | 0.9
34 | 1 | 0.00146 | 0.00036592 | 0 | 0 | 1 | 0.98267 | -0.33265 | 0.4 | 1 | 1.1 | 0.9
36 | 1 | 0.0014167 | 0.00035505 | 0 | 0 | 1 | 0.98488 | -0.28944 | 0.4 | 1 | 1.1 | 0.9
75 | 1 | 0 | 0 | 0 | 0 | 1 | 0.98489 | -0.28915 | 0.4 | 1 | 1.1 | 0.9
97 | 1 | 0.0015613 | 0.00039129 | 0 | 0 | 1 | 0.9848 | -0.29094 | 0.4 | 1 | 1.1 | 0.9
73 | 1 | 0.0038005 | 0.0009525 | 0 | 0 | 1 | 0.98503 | -0.28645 | 0.4 | 1 | 1.1 | 0.9
37 | 1 | 0.0012231 | 0.00030653 | 0 | 0 | 1 | 0.98769 | -0.23482 | 0.4 | 1 | 1.1 | 0.9
38 | 1 | 0 | 0 | 0 | 0 | 1 | 0.98698 | -0.24861 | 0.4 | 1 | 1.1 | 0.9
39 | 1 | 0 | 0 | 0 | 0 | 1 | 0.98834 | -0.22233 | 0.4 | 1 | 1.1 | 0.9
40 | 1 | 0 | 0 | 0 | 0 | 1 | 0.98607 | -0.26623 | 0.4 | 1 | 1.1 | 0.9
42 | 1 | 0.0012039 | 0.00030173 | 0 | 0 | 1 | 0.989 | -0.20962 | 0.4 | 1 | 1.1 | 0.9
43 | 1 | 0.0027785 | 0.00069637 | 0 | 0 | 1 | 0.98821 | -0.22476 | 0.4 | 1 | 1.1 | 0.9
85 | 1 | 0 | 0 | 0 | 0 | 1 | 0.98575 | -0.27248 | 0.4 | 1 | 1.1 | 0.9
84 | 1 | 0.0021651 | 0.00054262 | 0 | 0 | 1 | 0.98577 | -0.27209 | 0.4 | 1 | 1.1 | 0.9
55 | 1 | 0.00098181 | 0.00024607 | 0 | 0 | 1 | 0.9894 | -0.20191 | 0.4 | 1 | 1.1 | 0.9
88 | 1 | 0.0074858 | 0.0018761 | 0 | 0 | 1 | 0.98551 | -0.27703 | 0.4 | 1 | 1.1 | 0.9
74 | 1 | 0.0034225 | 0.00085776 | 0 | 0 | 1 | 0.98572 | -0.27294 | 0.4 | 1 | 1.1 | 0.9
52 | 1 | 0.0099523 | 0.0024943 | 0 | 0 | 1 | 0.99009 | -0.18858 | 0.4 | 1 | 1.1 | 0.9
44 | 1 | 0.0024268 | 0.00060822 | 0 | 0 | 1 | 0.99795 | -0.03881 | 0.4 | 1 | 1.1 | 0.9
45 | 1 | 0 | 0 | 0 | 0 | 1 | 0.99797 | -0.03831 | 0.4 | 1 | 1.1 | 0.9
46 | 3 | 0.0044568 | 0.001117 | 0 | 0 | 1 | 1 | 0 | 0.4 | 1 | 1.1 | 0.9
47 | 1 | 0.0027353 | 0.00068554 | 0 | 0 | 1 | 0.99659 | -0.064506 | 0.4 | 1 | 1.1 | 0.9
53 | 1 | 0.0028897 | 0.00072422 | 0 | 0 | 1 | 0.99655 | -0.065269 | 0.4 | 1 | 1.1 | 0.9
51 | 1 | 0 | 0 | 0 | 0 | 1 | 0.99499 | -0.094996 | 0.4 | 1 | 1.1 | 0.9
48 | 1 | 0.0018564 | 0.00046525 | 0 | 0 | 1 | 0.99156 | -0.16045 | 0.4 | 1 | 1.1 | 0.9
49 | 1 | 0.0016381 | 0.00041056 | 0 | 0 | 1 | 0.99215 | -0.14922 | 0.4 | 1 | 1.1 | 0.9
50 | 1 | 0.0018288 | 0.00045833 | 0 | 0 | 1 | 0.99041 | -0.18243 | 0.4 | 1 | 1.1 | 0.9
54 | 1 | 0.0026295 | 0.00065902 | 0 | 0 | 1 | 0.9938 | -0.11773 | 0.4 | 1 | 1.1 | 0.9
80 | 1 | 0.0026769 | 0.00067089 | 0 | 0 | 1 | 0.99211 | -0.15023 | 0.4 | 1 | 1.1 | 0.9
79 | 1 | 0.0031508 | 0.00078966 | 0 | 0 | 1 | 0.99055 | -0.18014 | 0.4 | 1 | 1.1 | 0.9
58 | 1 | 0.0047498 | 0.0011904 | 0 | 0 | 1 | 0.98834 | -0.22306 | 0.4 | 1 | 1.1 | 0.9
59 | 1 | 0.0033979 | 0.00085158 | 0 | 0 | 1 | 0.98832 | -0.2233 | 0.4 | 1 | 1.1 | 0.9
60 | 1 | 0.0034762 | 0.00087122 | 0 | 0 | 1 | 0.98853 | -0.21929 | 0.4 | 1 | 1.1 | 0.9
62 | 1 | 0 | 0 | 0 | 0 | 1 | 0.9887 | -0.21589 | 0.4 | 1 | 1.1 | 0.9
81 | 1 | 0 | 0 | 0 | 0 | 1 | 0.98889 | -0.21226 | 0.4 | 1 | 1.1 | 0.9
92 | 1 | 0.0022346 | 0.00056004 | 0 | 0 | 1 | 0.98731 | -0.24298 | 0.4 | 1 | 1.1 | 0.9
69 | 1 | 0.0024663 | 0.00061811 | 0 | 0 | 1 | 0.98771 | -0.23512 | 0.4 | 1 | 1.1 | 0.9
93 | 1 | 0.0023127 | 0.00057962 | 0 | 0 | 1 | 0.98717 | -0.24565 | 0.4 | 1 | 1.1 | 0.9
70 | 1 | 0.0026127 | 0.0006548 | 0 | 0 | 1 | 0.98535 | -0.28028 | 0.4 | 1 | 1.1 | 0.9
71 | 1 | 0.0048867 | 0.0012247 | 0 | 0 | 1 | 0.98523 | -0.28254 | 0.4 | 1 | 1.1 | 0.9
72 | 1 | 0.00193 | 0.0004837 | 0 | 0 | 1 | 0.98563 | -0.2747 | 0.4 | 1 | 1.1 | 0.9
109 | 1 | 0.0022504 | 0.000564 | 0 | 0 | 1 | 0.98475 | -0.29206 | 0.4 | 1 | 1.1 | 0.9
83 | 1 | 0 | 0 | 0 | 0 | 1 | 0.98523 | -0.28341 | 0.4 | 1 | 1.1 | 0.9
95 | 1 | 0 | 0 | 0 | 0 | 1 | 0.98552 | -0.27777 | 0.4 | 1 | 1.1 | 0.9
78 | 1 | 0.0013013 | 0.00032614 | 0 | 0 | 1 | 0.9839 | -0.30943 | 0.4 | 1 | 1.1 | 0.9
76 | 1 | 0.0076856 | 0.0019262 | 0 | 0 | 1 | 0.98333 | -0.3204 | 0.4 | 1 | 1.1 | 0.9
77 | 1 | 0.0056424 | 0.0014141 | 0 | 0 | 1 | 0.98357 | -0.31577 | 0.4 | 1 | 1.1 | 0.9
113 | 1 | 0.0016239 | 0.00040698 | 0 | 0 | 1 | 0.98548 | -0.2786 | 0.4 | 1 | 1.1 | 0.9
94 | 1 | 0 | 0 | 0 | 0 | 1 | 0.98676 | -0.25361 | 0.4 | 1 | 1.1 | 0.9
89 | 1 | 0.0023654 | 0.00059283 | 0 | 0 | 1 | 0.9855 | -0.2774 | 0.4 | 1 | 1.1 | 0.9
112 | 1 | 0.0026499 | 0.00066413 | 0 | 0 | 1 | 0.98204 | -0.34494 | 0.4 | 1 | 1.1 | 0.9

## generator_data
GEN_BUS | PG | QG | QMAX | QMIN | VG | MBASE | GEN_STATUS | PMAX | PMIN
46 | 0.34099 | 0.087536 | 10 | -10 | 1 | 100 | 1 | 10 | 0

## branch_data
F_BUS | T_BUS | BR_R | BR_X | BR_B | RATE_A | RATE_B | RATE_C | TAP | SHIFT | BR_STATUS | ANGMIN | ANGMAX | P_in | Q_in | P_out | Q_out
1 | 2 | 0.45166 | 0.28906 | 7.5846e-10 | 0 | 0 | 0 | 0 | 0 | 1 | -90 | 90 | -0.0099704 | -0.0024989 | 0.0099709 | 0.0024991
2 | 4 | 2.4862 | 1.5911 | 4.1749e-09 | 0 | 0 | 0 | 0 | 0 | 1 | -90 | 90 | -0.0099709 | -0.0024991 | 0.0099736 | 0.0025005
4 | 6 | 4.4148 | 2.8255 | 7.4137e-09 | 0 | 0 | 0 | 0 | 0 | 1 | -90 | 90 | -0.012452 | -0.003121 | 0.012459 | 0.0031251
4 | 101 | 1.3055 | 0.83553 | 2.1923e-09 | 0 | 0 | 0 | 0 | 0 | 1 | -90 | 90 | 0.0024782 | 0.00062058 | -0.0024781 | -0.00062073
6 | 10 | 3.1312 | 2.004 | 5.2582e-09 | 0 | 0 | 0 | 0 | 0 | 1 | -90 | 90 | 0.015897 | 0.003987 | -0.015888 | -0.003982
6 | 11 | 5.3457 | 3.4212 | 8.9768e-09 | 0 | 0 | 0 | 0 | 0 | 1 | -90 | 90 | -0.039745 | -0.0099675 | 0.039838 | 0.010026
6 | 9 | 1.3874 | 0.88794 | 2.3298e-09 | 0 | 0 | 0 | 0 | 0 | 1 | -90 | 90 | 0.011389 | 0.0028554 | -0.011387 | -0.0028544
101 | 100 | 2.2017 | 1.4091 | 3.6972e-09 | 0 | 0 | 0 | 0 | 0 | 1 | -90 | 90 | 0.001269 | 0.00031771 | -0.001269 | -0.00031804
10 | 106 | 1.1574 | 0.74075 | 1.9436e-09 | 0 | 0 | 0 | 0 | 0 | 1 | -90 | 90 | 0.0097908 | 0.002454 | -0.0097896 | -0.0024534
10 | 7 | 0.48656 | 0.3114 | 8.1707e-10 | 0 | 0 | 0 | 0 | 0 | 1 | -90 | 90 | 0.0060972 | 0.0015279 | -0.006097 | -0.0015279
11 | 64 | 0.8352 | 0.53453 | 1.4025e-09 | 0 | 0 | 0 | 0 | 0 | 1 | -90 | 90 | 0.0045477 | 0.0011396 | -0.0045475 | -0.0011396
11 | 67 | 0.81039 | 0.51865 | 1.3609e-09 | 0 | 0 | 0 | 0 | 0 | 1 | -90 | 90 | -0.044386 | -0.011166 | 0.044403 | 0.011177
9 | 8 | 2.9653 | 1.8978 | 4.9795e-09 | 0 | 0 | 0 | 0 | 0 | 1 | -90 | 90 | 0.0084144 | 0.0021093 | -0.0084121 | -0.0021083
7 | 108 | 0.52517 | 0.33611 | 8.8189e-10 | 0 | 0 | 0 | 0 | 0 | 1 | -90 | 90 | 0.006097 | 0.0015279 | -0.0060968 | -0.0015278
108 | 107 | 1.4577 | 0.93291 | 2.4478e-09 | 0 | 0 | 0 | 0 | 0 | 1 | -90 | 90 | 0.0027257 | 0.00068295 | -0.0027256 | -0.00068311
106 | 105 | 1.2073 | 0.77267 | 2.0274e-09 | 0 | 0 | 0 | 0 | 0 | 1 | -90 | 90 | 0.0039524 | 0.00099046 | -0.0039522 | -0.00099053
64 | 63 | 1.0635 | 0.68061 | 1.7858e-09 | 0 | 0 | 0 | 0 | 0 | 1 | -90 | 90 | 0.0012105 | 0.00030322 | -0.0012105 | -0.00030339
67 | 68 | 1.9439 | 1.2441 | 3.2643e-09 | 0 | 0 | 0 | 0 | 0 | 1 | -90 | 90 | -0.061599 | -0.015486 | 0.06168 | 0.015538
68 | 69 | 0.39705 | 0.25411 | 6.6676e-10 | 0 | 0 | 0 | 0 | 0 | 1 | -90 | 90 | -0.066014 | -0.016624 | 0.066032 | 0.016636
12 | 13 | 1.0078 | 0.64501 | 1.6924e-09 | 0 | 0 | 0 | 0 | 0 | 1 | -90 | 90 | -0.015913 | -0.0039858 | 0.015916 | 0.0039874
12 | 14 | 1.7502 | 1.1201 | 2.9391e-09 | 0 | 0 | 0 | 0 | 0 | 1 | -90 | 90 | 0.010812 | 0.0027072 | -0.010809 | -0.002706
13 | 15 | 1.4632 | 0.93648 | 2.4572e-09 | 0 | 0 | 0 | 0 | 0 | 1 | -90 | 90 | 0.012204 | 0.0030593 | -0.012202 | -0.003058
13 | 16 | 2.0887 | 1.3368 | 3.5075e-09 | 0 | 0 | 0 | 0 | 0 | 1 | -90 | 90 | -0.02812 | -0.0070467 | 0.028138 | 0.007058
14 | 18 | 1.8078 | 1.157 | 3.0358e-09 | 0 | 0 | 0 | 0 | 0 | 1 | -90 | 90 | 0.010809 | 0.002706 | -0.010807 | -0.0027048
15 | 82 | 1.3324 | 0.85273 | 2.2375e-09 | 0 | 0 | 0 | 0 | 0 | 1 | -90 | 90 | 0.0049639 | 0.001244 | -0.0049636 | -0.001244
16 | 86 | 0.16931 | 0.10836 | 2.8432e-10 | 0 | 0 | 0 | 0 | 0 | 1 | -90 | 90 | -0.032925 | -0.0082577 | 0.032927 | 0.0082589
18 | 91 | 6.633 | 4.2451 | 1.1139e-08 | 0 | 0 | 0 | 0 | 0 | 1 | -90 | 90 | 0.0035308 | 0.00088124 | -0.0035299 | -0.00088173
18 | 35 | 2.2937 | 1.468 | 3.8517e-09 | 0 | 0 | 0 | 0 | 0 | 1 | -90 | 90 | 0.0072764 | 0.0018236 | -0.007275 | -0.0018231
86 | 87 | 0.77414 | 0.49545 | 1.3e-09 | 0 | 0 | 0 | 0 | 0 | 1 | -90 | 90 | -0.039627 | -0.0099382 | 0.03964 | 0.0099466
17 | 56 | 4.2246 | 2.7038 | 7.0943e-09 | 0 | 0 | 0 | 0 | 0 | 1 | -90 | 90 | -0.0046514 | -0.0011658 | 0.0046524 | 0.0011658
56 | 57 | 1.1651 | 0.74569 | 1.9566e-09 | 0 | 0 | 0 | 0 | 0 | 1 | -90 | 90 | -0.021343 | -0.0053522 | 0.021349 | 0.0053558
56 | 32 | 2.0533 | 1.3141 | 3.448e-09 | 0 | 0 | 0 | 0 | 0 | 1 | -90 | 90 | 0.016691 | 0.0041864 | -0.016684 | -0.0041826
91 | 111 | 8.0498 | 5.1519 | 1.3518e-08 | 0 | 0 | 0 | 0 | 0 | 1 | -90 | 90 | 0.0026514 | 0.00066188 | -0.0026508 | -0.00066278
91 | 110 | 1.9502 | 1.2481 | 3.2749e-09 | 0 | 0 | 0 | 0 | 0 | 1 | -90 | 90 | 0.00087845 | 0.00021986 | -0.00087843 | -0.00022016
35 | 33 | 1.3269 | 0.84922 | 2.2282e-09 | 0 | 0 | 0 | 0 | 0 | 1 | -90 | 90 | 0.0044229 | 0.0011083 | -0.0044226 | -0.0011083
87 | 85 | 2.1381 | 1.3684 | 3.5905e-09 | 0 | 0 | 0 | 0 | 0 | 1 | -90 | 90 | -0.041247 | -0.010349 | 0.041287 | 0.010374
57 | 23 | 1.9656 | 1.258 | 3.3008e-09 | 0 | 0 | 0 | 0 | 0 | 1 | -90 | 90 | -0.030807 | -0.0077263 | 0.030828 | 0.0077393
32 | 31 | 2.0178 | 1.2914 | 3.3884e-09 | 0 | 0 | 0 | 0 | 0 | 1 | -90 | 90 | 0.012134 | 0.0030422 | -0.012131 | -0.0030404
111 | 112 | 12.0359 | 7.703 | 2.0212e-08 | 0 | 0 | 0 | 0 | 0 | 1 | -90 | 90 | 0.0026508 | 0.00066278 | -0.0026499 | -0.00066414
33 | 34 | 0.72335 | 0.46294 | 1.2147e-09 | 0 | 0 | 0 | 0 | 0 | 1 | -90 | 90 | 0.00146 | 0.00036581 | -0.00146 | -0.00036592
19 | 20 | 0.029714 | 0.019017 | 4.9897e-11 | 0 | 0 | 0 | 0 | 0 | 1 | -90 | 90 | -0.054926 | -0.013861 | 0.054927 | 0.013862
19 | 21 | 5.8934 | 3.7718 | 9.8966e-09 | 0 | 0 | 0 | 0 | 0 | 1 | -90 | 90 | 0.053729 | 0.013562 | -0.053541 | -0.013442
20 | 22 | 0.082231 | 0.052628 | 1.3809e-10 | 0 | 0 | 0 | 0 | 0 | 1 | -90 | 90 | -0.056451 | -0.014244 | 0.056454 | 0.014246
21 | 23 | 1.4164 | 0.90648 | 2.3785e-09 | 0 | 0 | 0 | 0 | 0 | 1 | -90 | 90 | 0.040809 | 0.010251 | -0.040782 | -0.010234
22 | 26 | 0.95984 | 0.6143 | 1.6118e-09 | 0 | 0 | 0 | 0 | 0 | 1 | -90 | 90 | -0.10322 | -0.026029 | 0.10334 | 0.026101
22 | 24 | 4.1737 | 2.6711 | 7.0087e-09 | 0 | 0 | 0 | 0 | 0 | 1 | -90 | 90 | 0.046768 | 0.011783 | -0.046667 | -0.011719
26 | 66 | 1.0153 | 0.64977 | 1.7049e-09 | 0 | 0 | 0 | 0 | 0 | 1 | -90 | 90 | 0.0084797 | 0.0021254 | -0.0084789 | -0.0021251
26 | 90 | 3.686 | 2.359 | 1.2379e-08 | 0 | 0 | 0 | 0 | 0 | 1 | -90 | 90 | -0.11182 | -0.028227 | 0.11232 | 0.028551
24 | 25 | 0.34587 | 0.22135 | 5.808e-10 | 0 | 0 | 0 | 0 | 0 | 1 | -90 | 90 | 0.044153 | 0.011089 | -0.044145 | -0.011085
66 | 65 | 0.085941 | 0.055002 | 1.4432e-10 | 0 | 0 | 0 | 0 | 0 | 1 | -90 | 90 | 0.0052632 | 0.0013191 | -0.0052632 | -0.0013191
90 | 41 | 0.27086 | 0.17335 | 1.3645e-09 | 0 | 0 | 0 | 0 | 0 | 1 | -90 | 90 | -0.1144 | -0.029071 | 0.11444 | 0.029096
25 | 27 | 4.8129 | 3.0803 | 8.0822e-09 | 0 | 0 | 0 | 0 | 0 | 1 | -90 | 90 | 0.011094 | 0.0027825 | -0.011088 | -0.002779
25 | 28 | 2.6896 | 1.7214 | 4.5166e-09 | 0 | 0 | 0 | 0 | 0 | 1 | -90 | 90 | 0.033051 | 0.0083021 | -0.033018 | -0.0082816
28 | 99 | 1.8072 | 1.1566 | 3.0349e-09 | 0 | 0 | 0 | 0 | 0 | 1 | -90 | 90 | 0.02497 | 0.0062646 | -0.024958 | -0.0062569
99 | 98 | 1.8739 | 1.1993 | 3.1467e-09 | 0 | 0 | 0 | 0 | 0 | 1 | -90 | 90 | 0.014934 | 0.0037445 | -0.014929 | -0.0037418
41 | 38 | 0.54557 | 0.34916 | 2.7485e-09 | 0 | 0 | 0 | 0 | 0 | 1 | -90 | 90 | -0.11844 | -0.030099 | 0.11852 | 0.030152
29 | 30 | 1.8921 | 1.2109 | 3.1773e-09 | 0 | 0 | 0 | 0 | 0 | 1 | -90 | 90 | -0.0026627 | -0.00066738 | 0.0026628 | 0.00066717
30 | 31 | 2.2612 | 1.4472 | 3.7972e-09 | 0 | 0 | 0 | 0 | 0 | 1 | -90 | 90 | -0.0074621 | -0.00187 | 0.0074635 | 0.0018706
36 | 75 | 0.872 | 0.55808 | 1.4643e-09 | 0 | 0 | 0 | 0 | 0 | 1 | -90 | 90 | -0.0014167 | -0.00035506 | 0.0014167 | 0.00035493
75 | 97 | 2.0383 | 1.3045 | 3.4228e-09 | 0 | 0 | 0 | 0 | 0 | 1 | -90 | 90 | 0.0038121 | 0.0009549 | -0.0038117 | -0.00095502
75 | 73 | 2.2444 | 1.4364 | 3.769e-09 | 0 | 0 | 0 | 0 | 0 | 1 | -90 | 90 | -0.0052287 | -0.0013098 | 0.0052294 | 0.0013099
97 | 109 | 2.1522 | 1.3774 | 3.6142e-09 | 0 | 0 | 0 | 0 | 0 | 1 | -90 | 90 | 0.0022505 | 0.00056373 | -0.0022504 | -0.000564
73 | 71 | 1.8839 | 1.2057 | 3.1636e-09 | 0 | 0 | 0 | 0 | 0 | 1 | -90 | 90 | -0.0090299 | -0.0022624 | 0.0090316 | 0.0022632
37 | 38 | 0.31294 | 0.20028 | 1.5765e-09 | 0 | 0 | 0 | 0 | 0 | 1 | -90 | 90 | 0.19394 | 0.049164 | -0.19381 | -0.049082
37 | 39 | 0.28204 | 0.1805 | 1.4209e-09 | 0 | 0 | 0 | 0 | 0 | 1 | -90 | 90 | -0.19516 | -0.049471 | 0.19528 | 0.049545
38 | 40 | 1.0236 | 0.6551 | 1.7189e-09 | 0 | 0 | 0 | 0 | 0 | 1 | -90 | 90 | 0.075283 | 0.01893 | -0.075219 | -0.01889
39 | 42 | 0.28356 | 0.18148 | 1.4285e-09 | 0 | 0 | 0 | 0 | 0 | 1 | -90 | 90 | -0.19805 | -0.050241 | 0.19818 | 0.050319
39 | 43 | 3.8266 | 2.449 | 6.4259e-09 | 0 | 0 | 0 | 0 | 0 | 1 | -90 | 90 | 0.0027788 | 0.00069595 | -0.0027785 | -0.00069637
40 | 85 | 0.53273 | 0.34095 | 8.946e-10 | 0 | 0 | 0 | 0 | 0 | 1 | -90 | 90 | 0.051156 | 0.012854 | -0.05114 | -0.012844
40 | 84 | 1.0608 | 0.67892 | 1.7814e-09 | 0 | 0 | 0 | 0 | 0 | 1 | -90 | 90 | 0.024064 | 0.0060358 | -0.024057 | -0.0060317
42 | 55 | 0.17088 | 0.10936 | 8.6087e-10 | 0 | 0 | 0 | 0 | 0 | 1 | -90 | 90 | -0.19938 | -0.05062 | 0.19945 | 0.050668
85 | 88 | 2.0122 | 1.2878 | 3.379e-09 | 0 | 0 | 0 | 0 | 0 | 1 | -90 | 90 | 0.0098533 | 0.0024699 | -0.0098511 | -0.0024689
84 | 74 | 0.17042 | 0.10907 | 2.8618e-10 | 0 | 0 | 0 | 0 | 0 | 1 | -90 | 90 | 0.021892 | 0.0054891 | -0.021891 | -0.0054885
55 | 52 | 0.29459 | 0.18854 | 1.4841e-09 | 0 | 0 | 0 | 0 | 0 | 1 | -90 | 90 | -0.20044 | -0.050914 | 0.20056 | 0.050996
88 | 89 | 0.6769 | 0.43321 | 1.1367e-09 | 0 | 0 | 0 | 0 | 0 | 1 | -90 | 90 | 0.0023654 | 0.00059275 | -0.0023654 | -0.00059283
74 | 72 | 0.41443 | 0.26523 | 6.9594e-10 | 0 | 0 | 0 | 0 | 0 | 1 | -90 | 90 | 0.018468 | 0.0046308 | -0.018467 | -0.0046298
52 | 50 | 0.12951 | 0.082884 | 6.5243e-10 | 0 | 0 | 0 | 0 | 0 | 1 | -90 | 90 | -0.21052 | -0.05349 | 0.21058 | 0.05353
44 | 45 | 0.92091 | 0.58938 | 1.5465e-09 | 0 | 0 | 0 | 0 | 0 | 1 | -90 | 90 | -0.0024268 | -0.00060822 | 0.0024269 | 0.00060811
45 | 46 | 0.51742 | 0.33115 | 2.6067e-09 | 0 | 0 | 0 | 0 | 0 | 1 | -90 | 90 | -0.33591 | -0.08602 | 0.33653 | 0.086419
45 | 47 | 0.35521 | 0.22734 | 1.7895e-09 | 0 | 0 | 0 | 0 | 0 | 1 | -90 | 90 | 0.33348 | 0.085412 | -0.33306 | -0.085141
47 | 53 | 0.010419 | 0.0066681 | 5.2489e-11 | 0 | 0 | 0 | 0 | 0 | 1 | -90 | 90 | 0.33032 | 0.084456 | -0.33031 | -0.084448
53 | 51 | 0.40887 | 0.26167 | 2.0598e-09 | 0 | 0 | 0 | 0 | 0 | 1 | -90 | 90 | 0.32742 | 0.083724 | -0.32695 | -0.083423
51 | 54 | 0.9229 | 0.59066 | 1.5498e-09 | 0 | 0 | 0 | 0 | 0 | 1 | -90 | 90 | 0.11014 | 0.027979 | -0.11002 | -0.027902
51 | 49 | 1.1213 | 0.71763 | 5.6489e-09 | 0 | 0 | 0 | 0 | 0 | 1 | -90 | 90 | 0.21681 | 0.055444 | -0.21624 | -0.055082
48 | 49 | 0.23325 | 0.14928 | 1.1751e-09 | 0 | 0 | 0 | 0 | 0 | 1 | -90 | 90 | -0.21449 | -0.054597 | 0.21461 | 0.054672
48 | 50 | 0.45984 | 0.29429 | 2.3166e-09 | 0 | 0 | 0 | 0 | 0 | 1 | -90 | 90 | 0.21263 | 0.054132 | -0.21241 | -0.053988
54 | 80 | 1.3483 | 0.86291 | 2.2642e-09 | 0 | 0 | 0 | 0 | 0 | 1 | -90 | 90 | 0.10739 | 0.027243 | -0.10722 | -0.027136
80 | 79 | 1.2683 | 0.81171 | 2.1298e-09 | 0 | 0 | 0 | 0 | 0 | 1 | -90 | 90 | 0.10455 | 0.026465 | -0.1044 | -0.02637
79 | 81 | 1.4003 | 0.89618 | 2.3514e-09 | 0 | 0 | 0 | 0 | 0 | 1 | -90 | 90 | 0.10124 | 0.02558 | -0.10109 | -0.025481
58 | 59 | 0.30848 | 0.19743 | 5.1802e-10 | 0 | 0 | 0 | 0 | 0 | 1 | -90 | 90 | 0.0033979 | 0.00085156 | -0.0033978 | -0.00085159
58 | 60 | 2.0297 | 1.299 | 3.4084e-09 | 0 | 0 | 0 | 0 | 0 | 1 | -90 | 90 | -0.0081477 | -0.002042 | 0.0081492 | 0.0020426
60 | 62 | 1.2803 | 0.81938 | 2.1499e-09 | 0 | 0 | 0 | 0 | 0 | 1 | -90 | 90 | -0.011625 | -0.0029138 | 0.011627 | 0.0029148
62 | 81 | 0.49008 | 0.31365 | 8.2297e-10 | 0 | 0 | 0 | 0 | 0 | 1 | -90 | 90 | -0.03251 | -0.0081755 | 0.032516 | 0.008179
62 | 92 | 5.6964 | 3.6457 | 9.5659e-09 | 0 | 0 | 0 | 0 | 0 | 1 | -90 | 90 | 0.020883 | 0.0052607 | -0.020856 | -0.0052443
81 | 69 | 1.4657 | 0.93804 | 2.4613e-09 | 0 | 0 | 0 | 0 | 0 | 1 | -90 | 90 | 0.068574 | 0.017302 | -0.068499 | -0.017254
92 | 93 | 0.62762 | 0.40168 | 1.054e-09 | 0 | 0 | 0 | 0 | 0 | 1 | -90 | 90 | 0.018621 | 0.0046843 | -0.018619 | -0.0046829
93 | 94 | 2.1373 | 1.3678 | 3.589e-09 | 0 | 0 | 0 | 0 | 0 | 1 | -90 | 90 | 0.016306 | 0.0041032 | -0.0163 | -0.0040996
70 | 71 | 0.70649 | 0.45215 | 1.1864e-09 | 0 | 0 | 0 | 0 | 0 | 1 | -90 | 90 | 0.01392 | 0.0034888 | -0.013918 | -0.0034879
70 | 72 | 1.4697 | 0.94061 | 2.468e-09 | 0 | 0 | 0 | 0 | 0 | 1 | -90 | 90 | -0.016532 | -0.0041436 | 0.016537 | 0.0041461
83 | 95 | 1.6787 | 1.0743 | 2.8189e-09 | 0 | 0 | 0 | 0 | 0 | 1 | -90 | 90 | -0.014653 | -0.0036797 | 0.014657 | 0.003682
83 | 78 | 7.7243 | 4.9436 | 1.2971e-08 | 0 | 0 | 0 | 0 | 0 | 1 | -90 | 90 | 0.014653 | 0.0036798 | -0.014635 | -0.0036694
95 | 113 | 2.2247 | 1.4238 | 3.7358e-09 | 0 | 0 | 0 | 0 | 0 | 1 | -90 | 90 | 0.0016239 | 0.00040666 | -0.0016239 | -0.00040699
95 | 94 | 6.4755 | 4.1443 | 1.0874e-08 | 0 | 0 | 0 | 0 | 0 | 1 | -90 | 90 | -0.016281 | -0.0040887 | 0.0163 | 0.0040996
78 | 77 | 2.0636 | 1.3207 | 3.4653e-09 | 0 | 0 | 0 | 0 | 0 | 1 | -90 | 90 | 0.013334 | 0.0033432 | -0.01333 | -0.003341
76 | 77 | 2.6144 | 1.6732 | 4.3902e-09 | 0 | 0 | 0 | 0 | 0 | 1 | -90 | 90 | -0.0076856 | -0.0019262 | 0.0076873 | 0.0019269