## bus_data
BUS_I | BUS_TYPE | Pd | Qd | Gs | Bs | area | Vm | Va | baseKV | zone | Vmax | Vmin
1 | 1 | 0.00055216 | 0.00013839 | 0 | 0 | 1 | 0.97058 | -0.56948 | 0.4 | 1 | 1.1 | 0.9
2 | 1 | 0.00064159 | 0.0001608 | 0 | 0 | 1 | 0.97058 | -0.56946 | 0.4 | 1 | 1.1 | 0.9
5 | 1 | 0.00072803 | 0.00018246 | 0 | 0 | 1 | 0.97045 | -0.57203 | 0.4 | 1 | 1.1 | 0.9
3 | 1 | 0 | 0 | 0 | 0 | 1 | 0.97059 | -0.56921 | 0.4 | 1 | 1.1 | 0.9
81 | 1 | 0.00034197 | 8.5706e-05 | 0 | 0 | 1 | 0.98328 | -0.32034 | 0.4 | 1 | 1.1 | 0.9
82 | 1 | 0 | 0 | 0 | 0 | 1 | 0.98329 | -0.3203 | 0.4 | 1 | 1.1 | 0.9
6 | 1 | 0.00026156 | 6.5553e-05 | 0 | 0 | 1 | 0.97064 | -0.56823 | 0.4 | 1 | 1.1 | 0.9
10 | 1 | 0 | 0 | 0 | 0 | 1 | 0.97074 | -0.56625 | 0.4 | 1 | 1.1 | 0.9
7 | 1 | 0.0018114 | 0.00045397 | 0 | 0 | 1 | 0.97159 | -0.54928 | 0.4 | 1 | 1.1 | 0.9
8 | 1 | 0.00021589 | 5.4108e-05 | 0 | 0 | 1 | 0.97162 | -0.54873 | 0.4 | 1 | 1.1 | 0.9
11 | 1 | 0.00041321 | 0.00010356 | 0 | 0 | 1 | 0.97095 | -0.56211 | 0.4 | 1 | 1.1 | 0.9
9 | 1 | 0 | 0 | 0 | 0 | 1 | 0.97167 | -0.54784 | 0.4 | 1 | 1.1 | 0.9
133 | 1 | 0 | 0 | 0 | 0 | 1 | 0.97203 | -0.54065 | 0.4 | 1 | 1.1 | 0.9
134 | 1 | 0.0017499 | 0.00043857 | 0 | 0 | 1 | 0.97215 | -0.53822 | 0.4 | 1 | 1.1 | 0.9
80 | 1 | 0.00017973 | 4.5045e-05 | 0 | 0 | 1 | 0.97201 | -0.54096 | 0.4 | 1 | 1.1 | 0.9
78 | 1 | 0.0015436 | 0.00038686 | 0 | 0 | 1 | 0.97116 | -0.55788 | 0.4 | 1 | 1.1 | 0.9
76 | 1 | 0.00049795 | 0.0001248 | 0 | 0 | 1 | 0.97134 | -0.55444 | 0.4 | 1 | 1.1 | 0.9
74 | 1 | 0 | 0 | 0 | 0 | 1 | 0.97135 | -0.55428 | 0.4 | 1 | 1.1 | 0.9
77 | 1 | 0.00021716 | 5.4426e-05 | 0 | 0 | 1 | 0.9712 | -0.55717 | 0.4 | 1 | 1.1 | 0.9
75 | 1 | 0 | 0 | 0 | 0 | 1 | 0.97135 | -0.55415 | 0.4 | 1 | 1.1 | 0.9
12 | 1 | 0.010594 | 0.0026551 | 0 | 0 | 1 | 0.98309 | -0.32315 | 0.4 | 1 | 1.1 | 0.9
13 | 1 | 0 | 0 | 0 | 0 | 1 | 0.98318 | -0.32132 | 0.4 | 1 | 1.1 | 0.9
14 | 1 | 0.0038432 | 0.00096319 | 0 | 0 | 1 | 0.98026 | -0.37802 | 0.4 | 1 | 1.1 | 0.9
15 | 1 | 0 | 0 | 0 | 0 | 1 | 0.98447 | -0.29644 | 0.4 | 1 | 1.1 | 0.9
16 | 1 | 0.0036122 | 0.0009053 | 0 | 0 | 1 | 0.97981 | -0.38679 | 0.4 | 1 | 1.1 | 0.9
17 | 1 | 0.005188 | 0.0013002 | 0 | 0 | 1 | 0.98551 | -0.2763 | 0.4 | 1 | 1.1 | 0.9
210 | 1 | 0.0026646 | 0.00066782 | 0 | 0 | 1 | 0.97847 | -0.41292 | 0.4 | 1 | 1.1 | 0.9
208 | 1 | 0.01277 | 0.0032006 | 0 | 0 | 1 | 0.98723 | -0.24318 | 0.4 | 1 | 1.1 | 0.9
209 | 1 | 0.0029442 | 0.00073789 | 0 | 0 | 1 | 0.97827 | -0.41688 | 0.4 | 1 | 1.1 | 0.9
207 | 1 | 0.0037757 | 0.00094627 | 0 | 0 | 1 | 0.98787 | -0.23082 | 0.4 | 1 | 1.1 | 0.9
18 | 1 | 0.0010683 | 0.00026773 | 0 | 0 | 1 | 0.9727 | -0.52699 | 0.4 | 1 | 1.1 | 0.9
19 | 1 | 0.0011649 | 0.00029195 | 0 | 0 | 1 | 0.97271 | -0.52672 | 0.4 | 1 | 1.1 | 0.9
20 | 1 | 0.0007207 | 0.00018062 | 0 | 0 | 1 | 0.97269 | -0.52702 | 0.4 | 1 | 1.1 | 0.9
21 | 1 | 0.0014408 | 0.0003611 | 0 | 0 | 1 | 0.97277 | -0.52551 | 0.4 | 1 | 1.1 | 0.9
22 | 1 | 0.00062319 | 0.00015618 | 0 | 0 | 1 | 0.97279 | -0.52505 | 0.4 | 1 | 1.1 | 0.9
23 | 1 | 0.0017732 | 0.0004444 | 0 | 0 | 1 | 0.97284 | -0.52403 | 0.4 | 1 | 1.1 | 0.9
24 | 1 | 0.0015511 | 0.00038874 | 0 | 0 | 1 | 0.9729 | -0.52285 | 0.4 | 1 | 1.1 | 0.9
25 | 1 | 0 | 0 | 0 | 0 | 1 | 0.973 | -0.52089 | 0.4 | 1 | 1.1 | 0.9
26 | 1 | 0 | 0 | 0 | 0 | 1 | 0.97369 | -0.50726 | 0.4 | 1 | 1.1 | 0.9
27 | 1 | 0 | 0 | 0 | 0 | 1 | 0.97257 | -0.52949 | 0.4 | 1 | 1.1 | 0.9
28 | 1 | 0 | 0 | 0 | 0 | 1 | 0.9753 | -0.4756 | 0.4 | 1 | 1.1 | 0.9
29 | 1 | 0.0020002 | 0.00050129 | 0 | 0 | 1 | 0.97361 | -0.50884 | 0.4 | 1 | 1.1 | 0.9
30 | 1 | 0.0013035 | 0.00032669 | 0 | 0 | 1 | 0.97243 | -0.53225 | 0.4 | 1 | 1.1 | 0.9
31 | 1 | 0.0011033 | 0.00027651 | 0 | 0 | 1 | 0.97257 | -0.52954 | 0.4 | 1 | 1.1 | 0.9
33 | 1 | 0.00058669 | 0.00014704 | 0 | 0 | 1 | 0.97524 | -0.47678 | 0.4 | 1 | 1.1 | 0.9
37 | 1 | 0.00058498 | 0.00014661 | 0 | 0 | 1 | 0.97922 | -0.39892 | 0.4 | 1 | 1.1 | 0.9
32 | 1 | 0.0019095 | 0.00047856 | 0 | 0 | 1 | 0.97355 | -0.51017 | 0.4 | 1 | 1.1 | 0.9
86 | 1 | 0 | 0 | 0 | 0 | 1 | 0.97214 | -0.53788 | 0.4 | 1 | 1.1 | 0.9
83 | 1 | 0.0011462 | 0.00028727 | 0 | 0 | 1 | 0.97243 | -0.53228 | 0.4 | 1 | 1.1 | 0.9
104 | 1 | 0.0005579 | 0.00013982 | 0 | 0 | 1 | 0.97524 | -0.47679 | 0.4 | 1 | 1.1 | 0.9
43 | 1 | 0 | 0 | 0 | 0 | 1 | 0.981 | -0.36433 | 0.4 | 1 | 1.1 | 0.9
46 | 1 | 0 | 0 | 0 | 0 | 1 | 0.98027 | -0.37866 | 0.4 | 1 | 1.1 | 0.9
109 | 1 | 0.00067867 | 0.00017009 | 0 | 0 | 1 | 0.98005 | -0.38295 | 0.4 | 1 | 1.1 | 0.9
108 | 1 | 0.0016888 | 0.00042325 | 0 | 0 | 1 | 0.97997 | -0.38447 | 0.4 | 1 | 1.1 | 0.9
44 | 1 | 0.0025152 | 0.00063037 | 0 | 0 | 1 | 0.98066 | -0.37101 | 0.4 | 1 | 1.1 | 0.9
110 | 1 | 0.00065954 | 0.0001653 | 0 | 0 | 1 | 0.98003 | -0.38332 | 0.4 | 1 | 1.1 | 0.9
111 | 1 | 0.0063627 | 0.0015946 | 0 | 0 | 1 | 0.97992 | -0.3854 | 0.4 | 1 | 1.1 | 0.9
101 | 1 | 0.0017045 | 0.00042719 | 0 | 0 | 1 | 0.97205 | -0.53972 | 0.4 | 1 | 1.1 | 0.9
100 | 1 | 0.0018071 | 0.00045291 | 0 | 0 | 1 | 0.97177 | -0.54534 | 0.4 | 1 | 1.1 | 0.9
84 | 1 | 0.0010999 | 0.00027566 | 0 | 0 | 1 | 0.97238 | -0.53312 | 0.4 | 1 | 1.1 | 0.9
102 | 1 | 0.00062301 | 0.00015614 | 0 | 0 | 1 | 0.97524 | -0.47682 | 0.4 | 1 | 1.1 | 0.9
34 | 1 | 0.00091732 | 0.0002299 | 0 | 0 | 1 | 0.98288 | -0.3281 | 0.4 | 1 | 1.1 | 0.9
35 | 1 | 0.044243 | 0.011088 | 0 | 0 | 1 | 0.98289 | -0.32794 | 0.4 | 1 | 1.1 | 0.9
36 | 1 | 0.0010032 | 0.00025143 | 0 | 0 | 1 | 0.9832 | -0.32186 | 0.4 | 1 | 1.1 | 0.9
45 | 1 | 0.0020555 | 0.00051515 | 0 | 0 | 1 | 0.98191 | -0.34652 | 0.4 | 1 | 1.1 | 0.9
38 | 1 | 0 | 0 | 0 | 0 | 1 | 0.98522 | -0.28233 | 0.4 | 1 | 1.1 | 0.9
39 | 1 | 0.0018322 | 0.00045919 | 0 | 0 | 1 | 0.98469 | -0.29274 | 0.4 | 1 | 1.1 | 0.9
40 | 1 | 0 | 0 | 0 | 0 | 1 | 0.98548 | -0.27734 | 0.4 | 1 | 1.1 | 0.9
106 | 1 | 0.0015009 | 0.00037617 | 0 | 0 | 1 | 0.98294 | -0.32663 | 0.4 | 1 | 1.1 | 0.9
41 | 1 | 0 | 0 | 0 | 0 | 1 | 0.98576 | -0.27187 | 0.4 | 1 | 1.1 | 0.9
47 | 1 | 0.0015454 | 0.00038732 | 0 | 0 | 1 | 0.98192 | -0.34634 | 0.4 | 1 | 1.1 | 0.9
105 | 1 | 0.0029902 | 0.00074943 | 0 | 0 | 1 | 0.9825 | -0.33517 | 0.4 | 1 | 1.1 | 0.9
58 | 1 | 0.00066507 | 0.00016668 | 0 | 0 | 1 | 0.97956 | -0.39258 | 0.4 | 1 | 1.1 | 0.9
59 | 1 | 0 | 0 | 0 | 0 | 1 | 0.97959 | -0.39202 | 0.4 | 1 | 1.1 | 0.9
60 | 1 | 0 | 0 | 0 | 0 | 1 | 0.97964 | -0.39093 | 0.4 | 1 | 1.1 | 0.9
65 | 1 | 0.0024163 | 0.00060557 | 0 | 0 | 1 | 0.97966 | -0.39063 | 0.4 | 1 | 1.1 | 0.9
107 | 1 | 0.0020841 | 0.00052232 | 0 | 0 | 1 | 0.97982 | -0.3875 | 0.4 | 1 | 1.1 | 0.9
51 | 1 | 0.0020737 | 0.00051971 | 0 | 0 | 1 | 0.98712 | -0.2457 | 0.4 | 1 | 1.1 | 0.9
42 | 1 | 0.0017029 | 0.00042678 | 0 | 0 | 1 | 0.99341 | -0.12497 | 0.4 | 1 | 1.1 | 0.9
48 | 1 | 0 | 0 | 0 | 0 | 1 | 0.99345 | -0.12421 | 0.4 | 1 | 1.1 | 0.9
112 | 1 | 0.0013221 | 0.00033134 | 0 | 0 | 1 | 0.98791 | -0.23039 | 0.4 | 1 | 1.1 | 0.9
49 | 1 | 0 | 0 | 0 | 0 | 1 | 0.99347 | -0.12381 | 0.4 | 1 | 1.1 | 0.9
50 | 1 | 0 | 0 | 0 | 0 | 1 | 0.99343 | -0.12459 | 0.4 | 1 | 1.1 | 0.9
53 | 1 | 0.0041432 | 0.0010384 | 0 | 0 | 1 | 0.9935 | -0.1232 | 0.4 | 1 | 1.1 | 0.9
55 | 1 | 0.00065445 | 0.00016402 | 0 | 0 | 1 | 0.99342 | -0.12486 | 0.4 | 1 | 1.1 | 0.9
52 | 1 | 0 | 0 | 0 | 0 | 1 | 0.99832 | -0.031678 | 0.4 | 1 | 1.1 | 0.9
160 | 1 | 0.0021548 | 0.00054004 | 0 | 0 | 1 | 0.9993 | -0.01322 | 0.4 | 1 | 1.1 | 0.9
161 | 1 | 0.0035169 | 0.00088142 | 0 | 0 | 1 | 0.99739 | -0.04924 | 0.4 | 1 | 1.1 | 0.9
120 | 1 | 0 | 0 | 0 | 0 | 1 | 0.99351 | -0.12301 | 0.4 | 1 | 1.1 | 0.9
54 | 1 | 0 | 0 | 0 | 0 | 1 | 0.99589 | -0.077678 | 0.4 | 1 | 1.1 | 0.9
56 | 1 | 0.0023314 | 0.00058431 | 0 | 0 | 1 | 0.99438 | -0.10633 | 0.4 | 1 | 1.1 | 0.9
57 | 1 | 0.0061391 | 0.0015386 | 0 | 0 | 1 | 0.99685 | -0.059504 | 0.4 | 1 | 1.1 | 0.9
113 | 1 | 0.0012803 | 0.00032086 | 0 | 0 | 1 | 0.98896 | -0.21014 | 0.4 | 1 | 1.1 | 0.9
163 | 3 | 0 | 0 | 0 | 0 | 1 | 1 | 0 | 0.4 | 1 | 1.1 | 0.9
122 | 1 | 0.0038877 | 0.00097436 | 0 | 0 | 1 | 0.99581 | -0.079371 | 0.4 | 1 | 1.1 | 0.9
159 | 1 | 0.0030249 | 0.00075811 | 0 | 0 | 1 | 0.99455 | -0.10318 | 0.4 | 1 | 1.1 | 0.9
118 | 1 | 0.0012076 | 0.00030264 | 0 | 0 | 1 | 0.99256 | -0.14124 | 0.4 | 1 | 1.1 | 0.9
173 | 1 | 0.0014133 | 0.0003542 | 0 | 0 | 1 | 0.99191 | -0.15346 | 0.4 | 1 | 1.1 | 0.9
167 | 1 | 0 | 0 | 0 | 0 | 1 | 0.99786 | -0.040294 | 0.4 | 1 | 1.1 | 0.9
205 | 1 | 0.012865 | 0.0032244 | 0 | 0 | 1 | 0.98996 | -0.19078 | 0.4 | 1 | 1.1 | 0.9
171 | 1 | 0.0011585 | 0.00029034 | 0 | 0 | 1 | 0.99783 | -0.040917 | 0.4 | 1 | 1.1 | 0.9
165 | 1 | 0.0027622 | 0.00069228 | 0 | 0 | 1 | 0.99958 | -0.0079032 | 0.4 | 1 | 1.1 | 0.9
61 | 1 | 0 | 0 | 0 | 0 | 1 | 0.99028 | -0.18491 | 0.4 | 1 | 1.1 | 0.9
62 | 1 | 0.002168 | 0.00054334 | 0 | 0 | 1 | 0.99017 | -0.18703 | 0.4 | 1 | 1.1 | 0.9
63 | 1 | 0.0023868 | 0.00059818 | 0 | 0 | 1 | 0.99037 | -0.18329 | 0.4 | 1 | 1.1 | 0.9
117 | 1 | 0 | 0 | 0 | 0 | 1 | 0.9905 | -0.18066 | 0.4 | 1 | 1.1 | 0.9
70 | 1 | 0.00045229 | 0.00011336 | 0 | 0 | 1 | 0.9761 | -0.46038 | 0.4 | 1 | 1.1 | 0.9
72 | 1 | 0.0012147 | 0.00030443 | 0 | 0 | 1 | 0.97607 | -0.46098 | 0.4 | 1 | 1.1 | 0.9
69 | 1 | 0 | 0 | 0 | 0 | 1 | 0.97622 | -0.45787 | 0.4 | 1 | 1.1 | 0.9
119 | 1 | 0 | 0 | 0 | 0 | 1 | 0.99011 | -0.18817 | 0.4 | 1 | 1.1 | 0.9
116 | 1 | 0 | 0 | 0 | 0 | 1 | 0.99097 | -0.17165 | 0.4 | 1 | 1.1 | 0.9
66 | 1 | 0.00078082 | 0.00019569 | 0 | 0 | 1 | 0.97752 | -0.43238 | 0.4 | 1 | 1.1 | 0.9
67 | 1 | 0 | 0 | 0 | 0 | 1 | 0.97715 | -0.43967 | 0.4 | 1 | 1.1 | 0.9
129 | 1 | 0.0015028 | 0.00037664 | 0 | 0 | 1 | 0.98089 | -0.36655 | 0.4 | 1 | 1.1 | 0.9
68 | 1 | 0.0011913 | 0.00029856 | 0 | 0 | 1 | 0.97689 | -0.44485 | 0.4 | 1 | 1.1 | 0.9
126 | 1 | 0.00087991 | 0.00022053 | 0 | 0 | 1 | 0.98155 | -0.35389 | 0.4 | 1 | 1.1 | 0.9
71 | 1 | 0 | 0 | 0 | 0 | 1 | 0.9745 | -0.49174 | 0.4 | 1 | 1.1 | 0.9
73 | 1 | 0.0025927 | 0.0006498 | 0 | 0 | 1 | 0.97269 | -0.52766 | 0.4 | 1 | 1.1 | 0.9
141 | 1 | 0.003789 | 0.00094961 | 0 | 0 | 1 | 0.97263 | -0.52869 | 0.4 | 1 | 1.1 | 0.9
211 | 1 | 0.00036111 | 9.0503e-05 | 0 | 0 | 1 | 0.9721 | -0.53931 | 0.4 | 1 | 1.1 | 0.9
140 | 1 | 0.0049749 | 0.0012468 | 0 | 0 | 1 | 0.9726 | -0.52927 | 0.4 | 1 | 1.1 | 0.9
79 | 1 | 0.00018209 | 4.5635e-05 | 0 | 0 | 1 | 0.97201 | -0.54099 | 0.4 | 1 | 1.1 | 0.9
136 | 1 | 0.00048888 | 0.00012252 | 0 | 0 | 1 | 0.98329 | -0.32018 | 0.4 | 1 | 1.1 | 0.9
146 | 1 | 0.0012282 | 0.00030781 | 0 | 0 | 1 | 0.98375 | -0.31129 | 0.4 | 1 | 1.1 | 0.9
145 | 1 | 0.00096714 | 0.00024239 | 0 | 0 | 1 | 0.98381 | -0.31013 | 0.4 | 1 | 1.1 | 0.9
135 | 1 | 0.00066311 | 0.00016619 | 0 | 0 | 1 | 0.97219 | -0.53741 | 0.4 | 1 | 1.1 | 0.9
137 | 1 | 0.0013628 | 0.00034156 | 0 | 0 | 1 | 0.97223 | -0.53676 | 0.4 | 1 | 1.1 | 0.9
138 | 1 | 0.0012151 | 0.00030454 | 0 | 0 | 1 | 0.97225 | -0.5362 | 0.4 | 1 | 1.1 | 0.9
139 | 1 | 0.00057429 | 0.00014393 | 0 | 0 | 1 | 0.9723 | -0.53537 | 0.4 | 1 | 1.1 | 0.9
147 | 1 | 0.00031687 | 7.9415e-05 | 0 | 0 | 1 | 0.98328 | -0.32046 | 0.4 | 1 | 1.1 | 0.9
85 | 1 | 0 | 0 | 0 | 0 | 1 | 0.97217 | -0.5374 | 0.4 | 1 | 1.1 | 0.9
87 | 1 | 0.00092561 | 0.00023198 | 0 | 0 | 1 | 0.97209 | -0.53898 | 0.4 | 1 | 1.1 | 0.9
88 | 1 | 0.0024181 | 0.00060604 | 0 | 0 | 1 | 0.97205 | -0.53973 | 0.4 | 1 | 1.1 | 0.9
89 | 1 | 0.0008267 | 0.00020719 | 0 | 0 | 1 | 0.97208 | -0.53924 | 0.4 | 1 | 1.1 | 0.9
90 | 1 | 0.0016274 | 0.00040787 | 0 | 0 | 1 | 0.97204 | -0.53995 | 0.4 | 1 | 1.1 | 0.9
103 | 1 | 0.0019664 | 0.00049283 | 0 | 0 | 1 | 0.97204 | -0.54003 | 0.4 | 1 | 1.1 | 0.9
99 | 1 | 0.0019778 | 0.00049568 | 0 | 0 | 1 | 0.97169 | -0.54689 | 0.4 | 1 | 1.1 | 0.9
97 | 1 | 0.00083053 | 0.00020815 | 0 | 0 | 1 | 0.97207 | -0.5394 | 0.4 | 1 | 1.1 | 0.9
96 | 1 | 0.00087546 | 0.00021941 | 0 | 0 | 1 | 0.97206 | -0.53949 | 0.4 | 1 | 1.1 | 0.9
91 | 1 | 0.0014764 | 0.00037001 | 0 | 0 | 1 | 0.97109 | -0.55874 | 0.4 | 1 | 1.1 | 0.9
92 | 1 | 0.0027284 | 0.00068381 | 0 | 0 | 1 | 0.9711 | -0.5585 | 0.4 | 1 | 1.1 | 0.9
94 | 1 | 0.0016328 | 0.00040923 | 0 | 0 | 1 | 0.97112 | -0.55809 | 0.4 | 1 | 1.1 | 0.9
95 | 1 | 0.0013084 | 0.00032791 | 0 | 0 | 1 | 0.9715 | -0.55065 | 0.4 | 1 | 1.1 | 0.9
98 | 1 | 0 | 0 | 0 | 0 | 1 | 0.97165 | -0.54757 | 0.4 | 1 | 1.1 | 0.9
114 | 1 | 0.00065022 | 0.00016296 | 0 | 0 | 1 | 0.98963 | -0.1973 | 0.4 | 1 | 1.1 | 0.9
115 | 1 | 0.0018379 | 0.00046063 | 0 | 0 | 1 | 0.99049 | -0.18093 | 0.4 | 1 | 1.1 | 0.9
121 | 1 | 0.0024498 | 0.00061397 | 0 | 0 | 1 | 0.98919 | -0.20588 | 0.4 | 1 | 1.1 | 0.9
151 | 1 | 0.0023001 | 0.00057645 | 0 | 0 | 1 | 0.98853 | -0.21857 | 0.4 | 1 | 1.1 | 0.9
162 | 1 | 0.0029395 | 0.00073671 | 0 | 0 | 1 | 0.99489 | -0.096762 | 0.4 | 1 | 1.1 | 0.9
131 | 1 | 0.0080808 | 0.0020252 | 0 | 0 | 1 | 0.98614 | -0.26469 | 0.4 | 1 | 1.1 | 0.9
123 | 1 | 0.0011866 | 0.0002974 | 0 | 0 | 1 | 0.9831 | -0.32377 | 0.4 | 1 | 1.1 | 0.9
124 | 1 | 0.00099632 | 0.0002497 | 0 | 0 | 1 | 0.98233 | -0.33871 | 0.4 | 1 | 1.1 | 0.9
125 | 1 | 0 | 0 | 0 | 0 | 1 | 0.98439 | -0.29878 | 0.4 | 1 | 1.1 | 0.9
127 | 1 | 0.0019686 | 0.00049338 | 0 | 0 | 1 | 0.98414 | -0.30359 | 0.4 | 1 | 1.1 | 0.9
128 | 1 | 0 | 0 | 0 | 0 | 1 | 0.98473 | -0.29222 | 0.4 | 1 | 1.1 | 0.9
130 | 1 | 0.00090464 | 0.00022672 | 0 | 0 | 1 | 0.98414 | -0.30362 | 0.4 | 1 | 1.1 | 0.9
132 | 1 | 0.0013838 | 0.00034681 | 0 | 0 | 1 | 0.98441 | -0.2983 | 0.4 | 1 | 1.1 | 0.9
142 | 1 | 0.00081684 | 0.00020472 | 0 | 0 | 1 | 0.98407 | -0.3049 | 0.4 | 1 | 1.1 | 0.9
148 | 1 | 0.0015315 | 0.00038382 | 0 | 0 | 1 | 0.9844 | -0.29865 | 0.4 | 1 | 1.1 | 0.9
143 | 1 | 0.00073954 | 0.00018535 | 0 | 0 | 1 | 0.98397 | -0.30697 | 0.4 | 1 | 1.1 | 0.9
149 | 1 | 0.0015975 | 0.00040038 | 0 | 0 | 1 | 0.98385 | -0.30927 | 0.4 | 1 | 1.1 | 0.9
178 | 1 | 0.00051013 | 0.00012785 | 0 | 0 | 1 | 0.98327 | -0.32053 | 0.4 | 1 | 1.1 | 0.9
144 | 1 | 0.00081484 | 0.00020422 | 0 | 0 | 1 | 0.98391 | -0.30818 | 0.4 | 1 | 1.1 | 0.9
175 | 1 | 0.00028247 | 7.0795e-05 | 0 | 0 | 1 | 0.98322 | -0.32162 | 0.4 | 1 | 1.1 | 0.9
177 | 1 | 0.00074601 | 0.00018697 | 0 | 0 | 1 | 0.98324 | -0.32127 | 0.4 | 1 | 1.1 | 0.9
174 | 1 | 0.00093072 | 0.00023326 | 0 | 0 | 1 | 0.98321 | -0.32172 | 0.4 | 1 | 1.1 | 0.9
150 | 1 | 0.0028853 | 0.00072311 | 0 | 0 | 1 | 0.98366 | -0.31295 | 0.4 | 1 | 1.1 | 0.9
152 | 1 | 0.001484 | 0.00037193 | 0 | 0 | 1 | 0.98361 | -0.31399 | 0.4 | 1 | 1.1 | 0.9
153 | 1 | 0.0020165 | 0.00050537 | 0 | 0 | 1 | 0.98316 | -0.32285 | 0.4 | 1 | 1.1 | 0.9
154 | 1 | 0.0031339 | 0.00078544 | 0 | 0 | 1 | 0.98286 | -0.32854 | 0.4 | 1 | 1.1 | 0.9
155 | 1 | 0.0055511 | 0.0013912 | 0 | 0 | 1 | 0.9827 | -0.33181 | 0.4 | 1 | 1.1 | 0.9
156 | 1 | 0.0019445 | 0.00048733 | 0 | 0 | 1 | 0.98267 | -0.3324 | 0.4 | 1 | 1.1 | 0.9
157 | 1 | 0.0044837 | 0.0011237 | 0 | 0 | 1 | 0.9825 | -0.33567 | 0.4 | 1 | 1.1 | 0.9
158 | 1 | 0.003419 | 0.00085687 | 0 | 0 | 1 | 0.98247 | -0.33621 | 0.4 | 1 | 1.1 | 0.9
164 | 1 | 0.0021103 | 0.0005289 | 0 | 0 | 1 | 0.99986 | -0.0027526 | 0.4 | 1 | 1.1 | 0.9
166 | 1 | 0.001846 | 0.00046264 | 0 | 0 | 1 | 0.99984 | -0.0030774 | 0.4 | 1 | 1.1 | 0.9
168 | 1 | 0.0019657 | 0.00049265 | 0 | 0 | 1 | 0.99978 | -0.0041685 | 0.4 | 1 | 1.1 | 0.9
169 | 1 | 0.0018065 | 0.00045276 | 0 | 0 | 1 | 0.99977 | -0.004444 | 0.4 | 1 | 1.1 | 0.9
172 | 1 | 0.001518 | 0.00038045 | 0 | 0 | 1 | 0.99781 | -0.041226 | 0.4 | 1 | 1.1 | 0.9
170 | 1 | 0.0010251 | 0.00025691 | 0 | 0 | 1 | 0.99976 | -0.0046798 | 0.4 | 1 | 1.1 | 0.9
206 | 1 | 0.0026504 | 0.00066425 | 0 | 0 | 1 | 0.98953 | -0.19897 | 0.4 | 1 | 1.1 | 0.9
186 | 1 | 0.0051358 | 0.0012872 | 0 | 0 | 1 | 0.97205 | -0.53914 | 0.4 | 1 | 1.1 | 0.9
187 | 1 | 0.0018141 | 0.00045465 | 0 | 0 | 1 | 0.97273 | -0.52572 | 0.4 | 1 | 1.1 | 0.9
185 | 1 | 0.001358 | 0.00034034 | 0 | 0 | 1 | 0.97195 | -0.54109 | 0.4 | 1 | 1.1 | 0.9
179 | 1 | 0.0015866 | 0.00039764 | 0 | 0 | 1 | 0.9715 | -0.55009 | 0.4 | 1 | 1.1 | 0.9
180 | 1 | 0.0013886 | 0.00034803 | 0 | 0 | 1 | 0.97153 | -0.54948 | 0.4 | 1 | 1.1 | 0.9
181 | 1 | 0.0030419 | 0.00076237 | 0 | 0 | 1 | 0.97147 | -0.55062 | 0.4 | 1 | 1.1 | 0.9
182 | 1 | 0.0014811 | 0.00037119 | 0 | 0 | 1 | 0.97157 | -0.5487 | 0.4 | 1 | 1.1 | 0.9
183 | 1 | 0.0014737 | 0.00036935 | 0 | 0 | 1 | 0.97171 | -0.54584 | 0.4 | 1 | 1.1 | 0.9
184 | 1 | 0.0013623 | 0.00034142 | 0 | 0 | 1 | 0.97177 | -0.54465 | 0.4 | 1 | 1.1 | 0.9
188 | 1 | 0.0045051 | 0.0011291 | 0 | 0 | 1 | 0.97293 | -0.52175 | 0.4 | 1 | 1.1 | 0.9
189 | 1 | 0.0016157 | 0.00040492 | 0 | 0 | 1 | 0.97305 | -0.51952 | 0.4 | 1 | 1.1 | 0.9
190 | 1 | 0.0042661 | 0.0010692 | 0 | 0 | 1 | 0.97338 | -0.51298 | 0.4 | 1 | 1.1 | 0.9
191 | 1 | 0.0026158 | 0.00065558 | 0 | 0 | 1 | 0.97379 | -0.50494 | 0.4 | 1 | 1.1 | 0.9
192 | 1 | 0.0034741 | 0.0008707 | 0 | 0 | 1 | 0.97409 | -0.4989 | 0.4 | 1 | 1.1 | 0.9
193 | 1 | 0.0051279 | 0.0012852 | 0 | 0 | 1 | 0.97415 | -0.49767 | 0.4 | 1 | 1.1 | 0.9
194 | 1 | 0.0013089 | 0.00032803 | 0 | 0 | 1 | 0.97463 | -0.48828 | 0.4 | 1 | 1.1 | 0.9
195 | 1 | 0 | 0 | 0 | 0 | 1 | 0.97487 | -0.48362 | 0.4 | 1 | 1.1 | 0.9
199 | 1 | 0.0034431 | 0.00086292 | 0 | 0 | 1 | 0.97549 | -0.47148 | 0.4 | 1 | 1.1 | 0.9
196 | 1 | 0.0024999 | 0.00062653 | 0 | 0 | 1 | 0.97442 | -0.49248 | 0.4 | 1 | 1.1 | 0.9
201 | 1 | 0.0039138 | 0.00098089 | 0 | 0 | 1 | 0.97672 | -0.44721 | 0.4 | 1 | 1.1 | 0.9
197 | 1 | 0.0028482 | 0.00071382 | 0 | 0 | 1 | 0.97423 | -0.49626 | 0.4 | 1 | 1.1 | 0.9
198 | 1 | 0.0024505 | 0.00061414 | 0 | 0 | 1 | 0.97384 | -0.50396 | 0.4 | 1 | 1.1 | 0.9
200 | 1 | 0.0036139 | 0.00090573 | 0 | 0 | 1 | 0.97366 | -0.5075 | 0.4 | 1 | 1.1 | 0.9
202 | 1 | 0.0022272 | 0.0005582 | 0 | 0 | 1 | 0.97357 | -0.50927 | 0.4 | 1 | 1.1 | 0.9
203 | 1 | 0.0049527 | 0.0012413 | 0 | 0 | 1 | 0.97342 | -0.51218 | 0.4 | 1 | 1.1 | 0.9
204 | 1 | 0.002889 | 0.00072404 | 0 | 0 | 1 | 0.97339 | -0.51276 | 0.4 | 1 | 1.1 | 0.9

## generator_data
GEN_BUS | PG | QG | QMAX | QMIN | VG | MBASE | GEN_STATUS | PMAX | PMIN
163 | 0.39761 | 0.1022 | 10 | -10 | 1 | 100 | 1 | 10 | 0

## branch_data
F_BUS | T_BUS | BR_R | BR_X | BR_B | RATE_A | RATE_B | RATE_C | TAP | SHIFT | BR_STATUS | ANGMIN | ANGMAX | P_in | Q_in | P_out | Q_out
1 | 2 | 0.049115 | 0.031434 | 8.2478e-11 | 0 | 0 | 0 | 0 | 0 | 1 | -90 | 90 | -0.0012802 | -0.00031859 | 0.0012802 | 0.00031858
1 | 5 | 14.7582 | 9.4452 | 2.4783e-08 | 0 | 0 | 0 | 0 | 0 | 1 | -90 | 90 | 0.0007281 | 0.00018019 | -0.00072801 | -0.00018247
2 | 3 | 0.56124 | 0.35919 | 9.4247e-10 | 0 | 0 | 0 | 0 | 0 | 1 | -90 | 90 | -0.0019218 | -0.00047938 | 0.0019218 | 0.00047931
3 | 6 | 2.1314 | 1.3641 | 3.5792e-09 | 0 | 0 | 0 | 0 | 0 | 1 | -90 | 90 | -0.0019218 | -0.00047931 | 0.0019219 | 0.00047903
81 | 82 | 0.56067 | 0.35883 | 9.4152e-10 | 0 | 0 | 0 | 0 | 0 | 1 | -90 | 90 | -0.00034197 | -8.5707e-05 | 0.00034197 | 8.5617e-05
82 | 136 | 1.4715 | 0.94178 | 2.4711e-09 | 0 | 0 | 0 | 0 | 0 | 1 | -90 | 90 | -0.00034197 | -8.5617e-05 | 0.00034197 | 8.5379e-05
6 | 10 | 3.8194 | 2.4444 | 6.4137e-09 | 0 | 0 | 0 | 0 | 0 | 1 | -90 | 90 | -0.0021835 | -0.00054458 | 0.0021837 | 0.00054411
10 | 11 | 7.9808 | 5.1077 | 1.3402e-08 | 0 | 0 | 0 | 0 | 0 | 1 | -90 | 90 | -0.0021837 | -0.00054411 | 0.0021841 | 0.00054312
7 | 8 | 1.2967 | 0.82986 | 2.1774e-09 | 0 | 0 | 0 | 0 | 0 | 1 | -90 | 90 | -0.0018113 | -0.00045399 | 0.0018113 | 0.00045381
8 | 9 | 1.8468 | 1.1819 | 3.1012e-09 | 0 | 0 | 0 | 0 | 0 | 1 | -90 | 90 | -0.0020272 | -0.00050792 | 0.0020273 | 0.00050769
11 | 78 | 6.854 | 4.3866 | 1.151e-08 | 0 | 0 | 0 | 0 | 0 | 1 | -90 | 90 | -0.0025973 | -0.00064669 | 0.0025978 | 0.00064593
9 | 133 | 15.0019 | 9.6012 | 2.5192e-08 | 0 | 0 | 0 | 0 | 0 | 1 | -90 | 90 | -0.0020273 | -0.00050769 | 0.002028 | 0.00050575
133 | 134 | 4.2736 | 2.7351 | 7.1766e-09 | 0 | 0 | 0 | 0 | 0 | 1 | -90 | 90 | -0.0023898 | -0.00059576 | 0.0023901 | 0.00059526
133 | 80 | 3.6713 | 2.3496 | 6.1651e-09 | 0 | 0 | 0 | 0 | 0 | 1 | -90 | 90 | 0.00036181 | 9.0009e-05 | -0.00036181 | -9.0588e-05
134 | 135 | 0.82997 | 0.53118 | 1.3937e-09 | 0 | 0 | 0 | 0 | 0 | 1 | -90 | 90 | -0.00414 | -0.0010338 | 0.0041401 | 0.0010338
80 | 79 | 0.60849 | 0.38943 | 1.0218e-09 | 0 | 0 | 0 | 0 | 0 | 1 | -90 | 90 | 0.00018208 | 4.5541e-05 | -0.00018208 | -4.5637e-05
78 | 77 | 0.71318 | 0.45644 | 1.1976e-09 | 0 | 0 | 0 | 0 | 0 | 1 | -90 | 90 | -0.0041413 | -0.0010328 | 0.0041415 | 0.0010328
76 | 74 | 1.3847 | 0.88623 | 2.3253e-09 | 0 | 0 | 0 | 0 | 0 | 1 | -90 | 90 | -0.00049793 | -0.0001248 | 0.00049794 | 0.00012459
74 | 75 | 1.0288 | 0.6584 | 1.7275e-09 | 0 | 0 | 0 | 0 | 0 | 1 | -90 | 90 | -0.00049794 | -0.00012459 | 0.00049794 | 0.00012443
77 | 75 | 2.9212 | 1.8696 | 4.9055e-09 | 0 | 0 | 0 | 0 | 0 | 1 | -90 | 90 | -0.0043586 | -0.0010872 | 0.0043593 | 0.0010871
75 | 211 | 12.8906 | 8.25 | 2.1647e-08 | 0 | 0 | 0 | 0 | 0 | 1 | -90 | 90 | -0.0048572 | -0.0012116 | 0.0048606 | 0.0012117
12 | 13 | 0.75124 | 0.4808 | 1.2615e-09 | 0 | 0 | 0 | 0 | 0 | 1 | -90 | 90 | -0.010594 | -0.0026552 | 0.010595 | 0.0026556
13 | 14 | 2.9347 | 1.8782 | 4.9281e-09 | 0 | 0 | 0 | 0 | 0 | 1 | -90 | 90 | 0.084146 | 0.021353 | -0.083918 | -0.021207
13 | 15 | 1.1475 | 0.7344 | 1.927e-09 | 0 | 0 | 0 | 0 | 0 | 1 | -90 | 90 | -0.094742 | -0.024008 | 0.094855 | 0.024081
14 | 16 | 0.47409 | 0.30341 | 7.9612e-10 | 0 | 0 | 0 | 0 | 0 | 1 | -90 | 90 | 0.080074 | 0.020244 | -0.080041 | -0.020222
15 | 17 | 0.93124 | 0.596 | 1.5638e-09 | 0 | 0 | 0 | 0 | 0 | 1 | -90 | 90 | -0.094855 | -0.024081 | 0.094947 | 0.024139
16 | 210 | 1.4776 | 0.94569 | 2.4813e-09 | 0 | 0 | 0 | 0 | 0 | 1 | -90 | 90 | 0.076429 | 0.019317 | -0.076333 | -0.019256
17 | 208 | 1.4552 | 0.93133 | 2.4437e-09 | 0 | 0 | 0 | 0 | 0 | 1 | -90 | 90 | -0.10013 | -0.025439 | 0.10029 | 0.025542
210 | 209 | 0.23134 | 0.14806 | 3.8849e-10 | 0 | 0 | 0 | 0 | 0 | 1 | -90 | 90 | 0.073668 | 0.018588 | -0.073654 | -0.018579
208 | 207 | 0.48221 | 0.30862 | 8.0976e-10 | 0 | 0 | 0 | 0 | 0 | 1 | -90 | 90 | -0.11307 | -0.028742 | 0.11313 | 0.028785
209 | 201 | 1.845 | 1.1808 | 3.0983e-09 | 0 | 0 | 0 | 0 | 0 | 1 | -90 | 90 | 0.07071 | 0.017842 | -0.070608 | -0.017776
207 | 206 | 1.2051 | 0.77124 | 2.0236e-09 | 0 | 0 | 0 | 0 | 0 | 1 | -90 | 90 | -0.11691 | -0.029731 | 0.11709 | 0.029846
18 | 19 | 0.63854 | 0.40866 | 1.0723e-09 | 0 | 0 | 0 | 0 | 0 | 1 | -90 | 90 | -0.0017889 | -0.00044835 | 0.0017889 | 0.00044826
18 | 20 | 0.16278 | 0.10418 | 2.7335e-10 | 0 | 0 | 0 | 0 | 0 | 1 | -90 | 90 | 0.00072068 | 0.00018061 | -0.00072068 | -0.00018063
19 | 21 | 1.7388 | 1.1129 | 2.92e-09 | 0 | 0 | 0 | 0 | 0 | 1 | -90 | 90 | -0.0029538 | -0.00074022 | 0.002954 | 0.00074005
21 | 22 | 0.44348 | 0.28383 | 7.4473e-10 | 0 | 0 | 0 | 0 | 0 | 1 | -90 | 90 | -0.0043947 | -0.0011012 | 0.0043948 | 0.0011012
22 | 23 | 0.85805 | 0.54915 | 1.4409e-09 | 0 | 0 | 0 | 0 | 0 | 1 | -90 | 90 | -0.005018 | -0.0012573 | 0.0050182 | 0.0012574
23 | 24 | 0.74062 | 0.47399 | 1.2437e-09 | 0 | 0 | 0 | 0 | 0 | 1 | -90 | 90 | -0.0067914 | -0.0017018 | 0.0067917 | 0.0017019
24 | 25 | 0.99416 | 0.63626 | 1.6695e-09 | 0 | 0 | 0 | 0 | 0 | 1 | -90 | 90 | -0.0083428 | -0.0020907 | 0.0083435 | 0.002091
25 | 26 | 1.6485 | 1.0551 | 2.7683e-09 | 0 | 0 | 0 | 0 | 0 | 1 | -90 | 90 | -0.035131 | -0.0088117 | 0.035154 | 0.0088261
25 | 27 | 1.363 | 0.8723 | 2.2888e-09 | 0 | 0 | 0 | 0 | 0 | 1 | -90 | 90 | 0.026787 | 0.0067207 | -0.026776 | -0.0067139
26 | 28 | 3.4535 | 2.2102 | 5.7994e-09 | 0 | 0 | 0 | 0 | 0 | 1 | -90 | 90 | -0.039064 | -0.0098054 | 0.039123 | 0.0098427
26 | 29 | 1.713 | 1.0963 | 2.8765e-09 | 0 | 0 | 0 | 0 | 0 | 1 | -90 | 90 | 0.0039099 | 0.0009794 | -0.0039097 | -0.00097949
27 | 30 | 0.73344 | 0.4694 | 1.2316e-09 | 0 | 0 | 0 | 0 | 0 | 1 | -90 | 90 | 0.015919 | 0.0039928 | -0.015917 | -0.0039916
27 | 31 | 0.018334 | 0.011733 | 3.0787e-11 | 0 | 0 | 0 | 0 | 0 | 1 | -90 | 90 | 0.010857 | 0.0027211 | -0.010857 | -0.0027211
28 | 33 | 2.8357 | 1.8149 | 4.762e-09 | 0 | 0 | 0 | 0 | 0 | 1 | -90 | 90 | 0.0017677 | 0.00044259 | -0.0017676 | -0.00044298
28 | 37 | 8.0464 | 5.1497 | 1.3512e-08 | 0 | 0 | 0 | 0 | 0 | 1 | -90 | 90 | -0.04089 | -0.010285 | 0.041041 | 0.01038
29 | 32 | 2.9688 | 1.9001 | 4.9855e-09 | 0 | 0 | 0 | 0 | 0 | 1 | -90 | 90 | 0.0019095 | 0.00047818 | -0.0019094 | -0.00047857
30 | 86 | 1.6352 | 1.0465 | 2.7459e-09 | 0 | 0 | 0 | 0 | 0 | 1 | -90 | 90 | 0.014614 | 0.0036649 | -0.01461 | -0.0036627
31 | 83 | 1.1884 | 0.7606 | 1.9957e-09 | 0 | 0 | 0 | 0 | 0 | 1 | -90 | 90 | 0.0097536 | 0.0024446 | -0.0097523 | -0.0024439
33 | 104 | 0.05632 | 0.036045 | 9.4576e-11 | 0 | 0 | 0 | 0 | 0 | 1 | -90 | 90 | 0.0011809 | 0.00029594 | -0.0011809 | -0.00029594
37 | 43 | 3.5987 | 2.3031 | 1.2086e-08 | 0 | 0 | 0 | 0 | 0 | 1 | -90 | 90 | -0.041626 | -0.010526 | 0.041695 | 0.01057
86 | 101 | 2.1194 | 1.3564 | 3.5591e-09 | 0 | 0 | 0 | 0 | 0 | 1 | -90 | 90 | 0.0036712 | 0.00091984 | -0.0036708 | -0.00091997
86 | 100 | 2.8856 | 1.8468 | 4.8458e-09 | 0 | 0 | 0 | 0 | 0 | 1 | -90 | 90 | 0.010939 | 0.0027428 | -0.010935 | -0.0027408
83 | 84 | 0.41512 | 0.26567 | 6.9709e-10 | 0 | 0 | 0 | 0 | 0 | 1 | -90 | 90 | 0.0086061 | 0.0021566 | -0.0086058 | -0.0021565
104 | 102 | 0.19068 | 0.12204 | 3.2021e-10 | 0 | 0 | 0 | 0 | 0 | 1 | -90 | 90 | 0.000623 | 0.00015612 | -0.000623 | -0.00015615
43 | 44 | 1.6859 | 1.079 | 2.8311e-09 | 0 | 0 | 0 | 0 | 0 | 1 | -90 | 90 | 0.017086 | 0.0042837 | -0.017081 | -0.0042805
43 | 45 | 1.3154 | 0.84188 | 4.4179e-09 | 0 | 0 | 0 | 0 | 0 | 1 | -90 | 90 | -0.058781 | -0.014853 | 0.058832 | 0.014885
46 | 109 | 2.3961 | 1.5335 | 4.0237e-09 | 0 | 0 | 0 | 0 | 0 | 1 | -90 | 90 | 0.0077032 | 0.0019309 | -0.0077016 | -0.0019303
46 | 108 | 3.6475 | 2.3344 | 6.1251e-09 | 0 | 0 | 0 | 0 | 0 | 1 | -90 | 90 | 0.0068573 | 0.0017162 | -0.0068554 | -0.0017155
46 | 44 | 2.2639 | 1.4489 | 3.8016e-09 | 0 | 0 | 0 | 0 | 0 | 1 | -90 | 90 | -0.01456 | -0.0036471 | 0.014566 | 0.0036501
109 | 110 | 0.23094 | 0.1478 | 3.8781e-10 | 0 | 0 | 0 | 0 | 0 | 1 | -90 | 90 | 0.0070229 | 0.0017602 | -0.0070228 | -0.0017602
108 | 107 | 2.5214 | 1.6137 | 4.2341e-09 | 0 | 0 | 0 | 0 | 0 | 1 | -90 | 90 | 0.0051666 | 0.0012923 | -0.0051659 | -0.0012922
110 | 111 | 1.4083 | 0.90133 | 2.365e-09 | 0 | 0 | 0 | 0 | 0 | 1 | -90 | 90 | 0.0063633 | 0.0015949 | -0.0063626 | -0.0015947
101 | 103 | 0.66083 | 0.42293 | 1.1097e-09 | 0 | 0 | 0 | 0 | 0 | 1 | -90 | 90 | 0.0019664 | 0.00049277 | -0.0019664 | -0.00049285
100 | 99 | 0.71886 | 0.46007 | 1.2072e-09 | 0 | 0 | 0 | 0 | 0 | 1 | -90 | 90 | 0.0091277 | 0.0022879 | -0.009127 | -0.0022876
84 | 85 | 2.4177 | 1.5473 | 4.0599e-09 | 0 | 0 | 0 | 0 | 0 | 1 | -90 | 90 | 0.0075059 | 0.0018808 | -0.0075044 | -0.0018802
34 | 35 | 0.7775 | 0.4976 | 1.3056e-09 | 0 | 0 | 0 | 0 | 0 | 1 | -90 | 90 | -0.00091731 | -0.0002299 | 0.00091732 | 0.00022978
35 | 36 | 0.5826 | 0.37286 | 9.7834e-10 | 0 | 0 | 0 | 0 | 0 | 1 | -90 | 90 | -0.04516 | -0.011318 | 0.045173 | 0.011326
36 | 38 | 3.7185 | 2.3798 | 6.2444e-09 | 0 | 0 | 0 | 0 | 0 | 1 | -90 | 90 | -0.046176 | -0.011578 | 0.046263 | 0.011633
45 | 47 | 0.012356 | 0.0079079 | 6.2248e-11 | 0 | 0 | 0 | 0 | 0 | 1 | -90 | 90 | -0.060887 | -0.0154 | 0.060888 | 0.0154
38 | 39 | 0.66221 | 0.42382 | 3.3361e-09 | 0 | 0 | 0 | 0 | 0 | 1 | -90 | 90 | 0.06896 | 0.017501 | -0.068926 | -0.017479
38 | 40 | 0.18932 | 0.12117 | 9.5377e-10 | 0 | 0 | 0 | 0 | 0 | 1 | -90 | 90 | -0.11522 | -0.029134 | 0.11525 | 0.029151
39 | 106 | 2.2086 | 1.4135 | 1.1126e-08 | 0 | 0 | 0 | 0 | 0 | 1 | -90 | 90 | 0.067094 | 0.01702 | -0.066984 | -0.016951
40 | 41 | 0.20802 | 0.13313 | 1.048e-09 | 0 | 0 | 0 | 0 | 0 | 1 | -90 | 90 | -0.11525 | -0.029151 | 0.11528 | 0.029171
106 | 105 | 0.56831 | 0.36372 | 2.8631e-09 | 0 | 0 | 0 | 0 | 0 | 1 | -90 | 90 | 0.065484 | 0.016575 | -0.065457 | -0.016558
41 | 51 | 0.99621 | 0.63758 | 5.0187e-09 | 0 | 0 | 0 | 0 | 0 | 1 | -90 | 90 | -0.11528 | -0.029171 | 0.11543 | 0.029263
47 | 105 | 0.77803 | 0.49794 | 3.9196e-09 | 0 | 0 | 0 | 0 | 0 | 1 | -90 | 90 | -0.062433 | -0.015788 | 0.062466 | 0.015809
58 | 59 | 3.6087 | 2.3095 | 6.0599e-09 | 0 | 0 | 0 | 0 | 0 | 1 | -90 | 90 | -0.00066507 | -0.00016669 | 0.00066508 | 0.00016612
59 | 60 | 7.053 | 4.5139 | 1.1844e-08 | 0 | 0 | 0 | 0 | 0 | 1 | -90 | 90 | -0.00066508 | -0.00016612 | 0.00066512 | 0.000165
60 | 65 | 1.8927 | 1.2113 | 3.1783e-09 | 0 | 0 | 0 | 0 | 0 | 1 | -90 | 90 | -0.00066512 | -0.000165 | 0.00066513 | 0.0001647
65 | 107 | 4.3585 | 2.7895 | 7.3192e-09 | 0 | 0 | 0 | 0 | 0 | 1 | -90 | 90 | -0.0030813 | -0.00077029 | 0.0030818 | 0.00076988
51 | 112 | 0.57395 | 0.36733 | 2.8915e-09 | 0 | 0 | 0 | 0 | 0 | 1 | -90 | 90 | -0.1175 | -0.029782 | 0.11759 | 0.029838
42 | 48 | 1.9566 | 1.2522 | 3.2857e-09 | 0 | 0 | 0 | 0 | 0 | 1 | -90 | 90 | -0.0017029 | -0.00042678 | 0.0017029 | 0.0004265
48 | 49 | 0.75719 | 0.4846 | 1.2715e-09 | 0 | 0 | 0 | 0 | 0 | 1 | -90 | 90 | -0.0023574 | -0.0005898 | 0.0023575 | 0.00058971
48 | 50 | 2.5577 | 1.6369 | 4.2951e-09 | 0 | 0 | 0 | 0 | 0 | 1 | -90 | 90 | 0.00065447 | 0.00016331 | -0.00065446 | -0.00016372
112 | 113 | 0.75159 | 0.48102 | 3.7864e-09 | 0 | 0 | 0 | 0 | 0 | 1 | -90 | 90 | -0.11891 | -0.030169 | 0.11902 | 0.030243
49 | 53 | 1.1489 | 0.73528 | 1.9293e-09 | 0 | 0 | 0 | 0 | 0 | 1 | -90 | 90 | -0.0023575 | -0.00058971 | 0.0023575 | 0.00058956
50 | 55 | 1.8425 | 1.1792 | 3.0941e-09 | 0 | 0 | 0 | 0 | 0 | 1 | -90 | 90 | 0.00065446 | 0.00016372 | -0.00065445 | -0.00016402
53 | 120 | 0.12818 | 0.082037 | 2.1525e-10 | 0 | 0 | 0 | 0 | 0 | 1 | -90 | 90 | -0.0065008 | -0.001628 | 0.0065008 | 0.001628
52 | 160 | 0.35347 | 0.22622 | 1.7807e-09 | 0 | 0 | 0 | 0 | 0 | 1 | -90 | 90 | -0.23709 | -0.060813 | 0.2373 | 0.060949
52 | 161 | 0.33568 | 0.21483 | 1.6911e-09 | 0 | 0 | 0 | 0 | 0 | 1 | -90 | 90 | 0.23709 | 0.060813 | -0.23688 | -0.060684
160 | 163 | 0.25128 | 0.16082 | 1.2659e-09 | 0 | 0 | 0 | 0 | 0 | 1 | -90 | 90 | -0.23945 | -0.061489 | 0.23961 | 0.061587
161 | 122 | 0.58326 | 0.37328 | 2.9383e-09 | 0 | 0 | 0 | 0 | 0 | 1 | -90 | 90 | 0.23337 | 0.059803 | -0.23303 | -0.059585
120 | 159 | 0.39889 | 0.25529 | 2.0095e-09 | 0 | 0 | 0 | 0 | 0 | 1 | -90 | 90 | -0.2227 | -0.056812 | 0.22291 | 0.056948
120 | 118 | 0.37728 | 0.24146 | 1.9007e-09 | 0 | 0 | 0 | 0 | 0 | 1 | -90 | 90 | 0.2162 | 0.055184 | -0.21601 | -0.055063
54 | 56 | 0.94171 | 0.60269 | 4.7441e-09 | 0 | 0 | 0 | 0 | 0 | 1 | -90 | 90 | 0.13713 | 0.035173 | -0.13694 | -0.035052
54 | 57 | 0.59878 | 0.38322 | 3.0166e-09 | 0 | 0 | 0 | 0 | 0 | 1 | -90 | 90 | -0.13713 | -0.035173 | 0.13725 | 0.03525
56 | 173 | 1.5697 | 1.0046 | 5.2719e-09 | 0 | 0 | 0 | 0 | 0 | 1 | -90 | 90 | 0.13461 | 0.034467 | -0.1343 | -0.034272
57 | 167 | 0.60654 | 0.38819 | 3.0557e-09 | 0 | 0 | 0 | 0 | 0 | 1 | -90 | 90 | -0.14339 | -0.036789 | 0.14353 | 0.036874
113 | 114 | 0.47237 | 0.30232 | 2.3797e-09 | 0 | 0 | 0 | 0 | 0 | 1 | -90 | 90 | -0.1203 | -0.030563 | 0.12038 | 0.030611
163 | 164 | 1.4091 | 0.90181 | 2.3662e-09 | 0 | 0 | 0 | 0 | 0 | 1 | -90 | 90 | 0.0087551 | 0.0021942 | -0.008754 | -0.0021937
163 | 165 | 0.24146 | 0.15454 | 1.2164e-09 | 0 | 0 | 0 | 0 | 0 | 1 | -90 | 90 | 0.14925 | 0.03842 | -0.14919 | -0.038384
122 | 162 | 0.34156 | 0.2186 | 1.7207e-09 | 0 | 0 | 0 | 0 | 0 | 1 | -90 | 90 | 0.22914 | 0.058611 | -0.22895 | -0.058488
159 | 162 | 0.12758 | 0.081654 | 6.4275e-10 | 0 | 0 | 0 | 0 | 0 | 1 | -90 | 90 | -0.22594 | -0.057707 | 0.22601 | 0.057751
118 | 116 | 0.63122 | 0.40398 | 3.18e-09 | 0 | 0 | 0 | 0 | 0 | 1 | -90 | 90 | 0.2148 | 0.05476 | -0.21448 | -0.054559
173 | 205 | 1.251 | 0.80062 | 2.1007e-09 | 0 | 0 | 0 | 0 | 0 | 1 | -90 | 90 | 0.13289 | 0.033918 | -0.13265 | -0.033765
167 | 171 | 1.038 | 0.66434 | 1.7431e-09 | 0 | 0 | 0 | 0 | 0 | 1 | -90 | 90 | 0.0026766 | 0.00067052 | -0.0026765 | -0.00067065
167 | 165 | 1.0065 | 0.64415 | 5.0705e-09 | 0 | 0 | 0 | 0 | 0 | 1 | -90 | 90 | -0.1462 | -0.037544 | 0.14643 | 0.037691
205 | 206 | 0.30352 | 0.19425 | 5.0969e-10 | 0 | 0 | 0 | 0 | 0 | 1 | -90 | 90 | 0.11979 | 0.03054 | -0.11974 | -0.03051
171 | 172 | 0.90886 | 0.58167 | 1.5262e-09 | 0 | 0 | 0 | 0 | 0 | 1 | -90 | 90 | 0.001518 | 0.00038031 | -0.001518 | -0.00038045
61 | 62 | 4.3029 | 2.7539 | 7.2258e-09 | 0 | 0 | 0 | 0 | 0 | 1 | -90 | 90 | 0.0021682 | 0.00054278 | -0.002168 | -0.00054334
61 | 63 | 3.2689 | 2.0921 | 5.4894e-09 | 0 | 0 | 0 | 0 | 0 | 1 | -90 | 90 | -0.0021682 | -0.00054278 | 0.0021683 | 0.00054234
63 | 117 | 2.5415 | 1.6265 | 4.2678e-09 | 0 | 0 | 0 | 0 | 0 | 1 | -90 | 90 | -0.0045551 | -0.0011405 | 0.0045557 | 0.0011405
117 | 119 | 0.38352 | 0.24545 | 6.4403e-10 | 0 | 0 | 0 | 0 | 0 | 1 | -90 | 90 | 0.086871 | 0.022063 | -0.08684 | -0.022043
117 | 116 | 0.43687 | 0.2796 | 1.4673e-09 | 0 | 0 | 0 | 0 | 0 | 1 | -90 | 90 | -0.091427 | -0.023203 | 0.091467 | 0.023229
70 | 72 | 2.0955 | 1.3411 | 3.5189e-09 | 0 | 0 | 0 | 0 | 0 | 1 | -90 | 90 | 0.0012147 | 0.00030412 | -0.0012147 | -0.00030444
70 | 69 | 6.4194 | 4.1084 | 1.078e-08 | 0 | 0 | 0 | 0 | 0 | 1 | -90 | 90 | -0.001667 | -0.00041748 | 0.0016672 | 0.00041658
69 | 71 | 5.877 | 3.7613 | 9.8691e-09 | 0 | 0 | 0 | 0 | 0 | 1 | -90 | 90 | 0.024622 | 0.0061911 | -0.024582 | -0.0061666
69 | 68 | 2.1223 | 1.3583 | 3.564e-09 | 0 | 0 | 0 | 0 | 0 | 1 | -90 | 90 | -0.026289 | -0.0066076 | 0.026306 | 0.0066177
119 | 121 | 0.90252 | 0.57761 | 1.5156e-09 | 0 | 0 | 0 | 0 | 0 | 1 | -90 | 90 | 0.08684 | 0.022043 | -0.086766 | -0.021996
116 | 115 | 0.33518 | 0.21451 | 1.6886e-09 | 0 | 0 | 0 | 0 | 0 | 1 | -90 | 90 | 0.12302 | 0.03133 | -0.12296 | -0.031295
66 | 67 | 1.1385 | 0.72863 | 1.9118e-09 | 0 | 0 | 0 | 0 | 0 | 1 | -90 | 90 | 0.027513 | 0.0069265 | -0.027504 | -0.0069205
66 | 129 | 10.0264 | 6.4169 | 1.6837e-08 | 0 | 0 | 0 | 0 | 0 | 1 | -90 | 90 | -0.028294 | -0.0071221 | 0.028384 | 0.0071776
67 | 68 | 0.80706 | 0.51652 | 1.3553e-09 | 0 | 0 | 0 | 0 | 0 | 1 | -90 | 90 | 0.027504 | 0.0069205 | -0.027497 | -0.0069163
129 | 126 | 1.8387 | 1.1768 | 3.0877e-09 | 0 | 0 | 0 | 0 | 0 | 1 | -90 | 90 | -0.029886 | -0.0075542 | 0.029905 | 0.0075655
126 | 124 | 2.1435 | 1.3718 | 3.5995e-09 | 0 | 0 | 0 | 0 | 0 | 1 | -90 | 90 | -0.030784 | -0.007786 | 0.030807 | 0.0078001
71 | 73 | 6.2123 | 3.9759 | 1.0432e-08 | 0 | 0 | 0 | 0 | 0 | 1 | -90 | 90 | 0.024582 | 0.0061666 | -0.02454 | -0.0061407
73 | 141 | 0.26244 | 0.16796 | 4.4071e-10 | 0 | 0 | 0 | 0 | 0 | 1 | -90 | 90 | 0.016723 | 0.0041884 | -0.016722 | -0.0041879
73 | 211 | 9.424 | 6.0313 | 1.5825e-08 | 0 | 0 | 0 | 0 | 0 | 1 | -90 | 90 | 0.0052246 | 0.0013026 | -0.0052217 | -0.0013022
141 | 140 | 0.1904 | 0.12186 | 3.1973e-10 | 0 | 0 | 0 | 0 | 0 | 1 | -90 | 90 | 0.012933 | 0.0032383 | -0.012933 | -0.0032381
140 | 139 | 3.2424 | 2.0751 | 5.4448e-09 | 0 | 0 | 0 | 0 | 0 | 1 | -90 | 90 | 0.0079583 | 0.0019912 | -0.007956 | -0.0019902
136 | 147 | 0.42585 | 0.27255 | 7.1512e-10 | 0 | 0 | 0 | 0 | 0 | 1 | -90 | 90 | 0.0027863 | 0.00069775 | -0.0027863 | -0.0006978
136 | 146 | 10.6437 | 6.812 | 1.7874e-08 | 0 | 0 | 0 | 0 | 0 | 1 | -90 | 90 | -0.0036172 | -0.00090566 | 0.0036187 | 0.00090491
146 | 145 | 1.039 | 0.66498 | 1.7448e-09 | 0 | 0 | 0 | 0 | 0 | 1 | -90 | 90 | -0.0048469 | -0.0012127 | 0.0048471 | 0.0012127
145 | 144 | 1.4568 | 0.93236 | 2.4464e-09 | 0 | 0 | 0 | 0 | 0 | 1 | -90 | 90 | -0.0058143 | -0.0014551 | 0.0058148 | 0.0014552
135 | 137 | 0.57211 | 0.36615 | 9.6073e-10 | 0 | 0 | 0 | 0 | 0 | 1 | -90 | 90 | -0.0048032 | -0.0012 | 0.0048034 | 0.0012
137 | 138 | 0.38675 | 0.24752 | 6.4946e-10 | 0 | 0 | 0 | 0 | 0 | 1 | -90 | 90 | -0.0061662 | -0.0015416 | 0.0061663 | 0.0015416
138 | 139 | 0.4769 | 0.30522 | 8.0085e-10 | 0 | 0 | 0 | 0 | 0 | 1 | -90 | 90 | -0.0073814 | -0.0018462 | 0.0073817 | 0.0018463
147 | 178 | 0.12879 | 0.082426 | 2.1627e-10 | 0 | 0 | 0 | 0 | 0 | 1 | -90 | 90 | 0.0024694 | 0.00061838 | -0.0024694 | -0.0006184
85 | 87 | 1.9332 | 1.2372 | 3.2463e-09 | 0 | 0 | 0 | 0 | 0 | 1 | -90 | 90 | 0.0034585 | 0.00086646 | -0.0034582 | -0.0008666
85 | 88 | 2.438 | 1.5603 | 4.0941e-09 | 0 | 0 | 0 | 0 | 0 | 1 | -90 | 90 | 0.0040459 | 0.0010138 | -0.0040454 | -0.0010139
87 | 89 | 0.42629 | 0.27282 | 7.1585e-10 | 0 | 0 | 0 | 0 | 0 | 1 | -90 | 90 | 0.0025327 | 0.00063461 | -0.0025326 | -0.00063466
88 | 90 | 0.58272 | 0.37294 | 9.7855e-10 | 0 | 0 | 0 | 0 | 0 | 1 | -90 | 90 | 0.0016274 | 0.0004078 | -0.0016274 | -0.00040789
89 | 97 | 0.40514 | 0.25929 | 6.8034e-10 | 0 | 0 | 0 | 0 | 0 | 1 | -90 | 90 | 0.001706 | 0.00042746 | -0.0017059 | -0.00042751
99 | 98 | 0.40488 | 0.25912 | 6.799e-10 | 0 | 0 | 0 | 0 | 0 | 1 | -90 | 90 | 0.0071493 | 0.0017919 | -0.007149 | -0.0017918
97 | 96 | 0.41998 | 0.26879 | 7.0527e-10 | 0 | 0 | 0 | 0 | 0 | 1 | -90 | 90 | 0.00087543 | 0.00021936 | -0.00087543 | -0.00021942
91 | 92 | 0.689 | 0.44096 | 1.157e-09 | 0 | 0 | 0 | 0 | 0 | 1 | -90 | 90 | -0.0014763 | -0.00037003 | 0.0014763 | 0.00036993
92 | 94 | 0.41086 | 0.26295 | 6.8995e-10 | 0 | 0 | 0 | 0 | 0 | 1 | -90 | 90 | -0.0042047 | -0.0010538 | 0.0042048 | 0.0010538
94 | 95 | 5.389 | 3.449 | 9.0496e-09 | 0 | 0 | 0 | 0 | 0 | 1 | -90 | 90 | -0.0058376 | -0.001463 | 0.0058396 | 0.0014635
95 | 98 | 1.8243 | 1.1675 | 3.0634e-09 | 0 | 0 | 0 | 0 | 0 | 1 | -90 | 90 | -0.007148 | -0.0017914 | 0.007149 | 0.0017918
114 | 115 | 0.60004 | 0.38403 | 3.0229e-09 | 0 | 0 | 0 | 0 | 0 | 1 | -90 | 90 | -0.12103 | -0.030774 | 0.12113 | 0.030835
121 | 151 | 0.66501 | 0.42561 | 1.1167e-09 | 0 | 0 | 0 | 0 | 0 | 1 | -90 | 90 | 0.084316 | 0.021382 | -0.084265 | -0.021349
151 | 131 | 2.4766 | 1.585 | 4.1589e-09 | 0 | 0 | 0 | 0 | 0 | 1 | -90 | 90 | 0.081965 | 0.020773 | -0.081784 | -0.020657
131 | 128 | 1.6345 | 1.0461 | 2.7448e-09 | 0 | 0 | 0 | 0 | 0 | 1 | -90 | 90 | 0.073703 | 0.018632 | -0.073606 | -0.01857
123 | 124 | 2.0463 | 1.3096 | 3.4363e-09 | 0 | 0 | 0 | 0 | 0 | 1 | -90 | 90 | 0.031826 | 0.008064 | -0.031803 | -0.0080497
123 | 125 | 3.3059 | 2.1158 | 5.5515e-09 | 0 | 0 | 0 | 0 | 0 | 1 | -90 | 90 | -0.033013 | -0.0083614 | 0.033052 | 0.0083862
125 | 127 | 1.8852 | 1.2065 | 3.1658e-09 | 0 | 0 | 0 | 0 | 0 | 1 | -90 | 90 | 0.011063 | 0.0027715 | -0.011061 | -0.0027702
125 | 128 | 0.65055 | 0.41635 | 1.0924e-09 | 0 | 0 | 0 | 0 | 0 | 1 | -90 | 90 | -0.044116 | -0.011158 | 0.04413 | 0.011167
127 | 130 | 0.015044 | 0.0096279 | 2.5262e-11 | 0 | 0 | 0 | 0 | 0 | 1 | -90 | 90 | 0.0090923 | 0.0022768 | -0.0090923 | -0.0022768
128 | 132 | 0.89859 | 0.5751 | 1.509e-09 | 0 | 0 | 0 | 0 | 0 | 1 | -90 | 90 | 0.029476 | 0.0074036 | -0.029467 | -0.0073983
130 | 142 | 0.68163 | 0.43625 | 1.1446e-09 | 0 | 0 | 0 | 0 | 0 | 1 | -90 | 90 | 0.0081876 | 0.0020501 | -0.0081871 | -0.0020499
132 | 148 | 0.053981 | 0.034548 | 9.0649e-11 | 0 | 0 | 0 | 0 | 0 | 1 | -90 | 90 | 0.028084 | 0.0070515 | -0.028083 | -0.0070512
142 | 143 | 1.214 | 0.77693 | 2.0386e-09 | 0 | 0 | 0 | 0 | 0 | 1 | -90 | 90 | 0.0073703 | 0.0018452 | -0.0073696 | -0.0018449
148 | 149 | 1.7383 | 1.1125 | 2.919e-09 | 0 | 0 | 0 | 0 | 0 | 1 | -90 | 90 | 0.026552 | 0.0066674 | -0.026538 | -0.006659
143 | 144 | 0.7907 | 0.50605 | 1.3278e-09 | 0 | 0 | 0 | 0 | 0 | 1 | -90 | 90 | 0.00663 | 0.0016596 | -0.0066297 | -0.0016594
149 | 150 | 0.64142 | 0.41051 | 1.0771e-09 | 0 | 0 | 0 | 0 | 0 | 1 | -90 | 90 | 0.024941 | 0.0062587 | -0.024936 | -0.006256
178 | 177 | 1.6377 | 1.0481 | 2.7501e-09 | 0 | 0 | 0 | 0 | 0 | 1 | -90 | 90 | 0.0019593 | 0.00049054 | -0.0019592 | -0.00049076
175 | 177 | 1.2333 | 0.78931 | 2.071e-09 | 0 | 0 | 0 | 0 | 0 | 1 | -90 | 90 | -0.0012132 | -0.00030398 | 0.0012132 | 0.00030379
175 | 174 | 0.49363 | 0.31593 | 8.2894e-10 | 0 | 0 | 0 | 0 | 0 | 1 | -90 | 90 | 0.00093072 | 0.00023319 | -0.00093071 | -0.00023326
150 | 152 | 0.20437 | 0.1308 | 3.4319e-10 | 0 | 0 | 0 | 0 | 0 | 1 | -90 | 90 | 0.022051 | 0.0055328 | -0.02205 | -0.0055322
152 | 153 | 1.8687 | 1.196 | 3.1381e-09 | 0 | 0 | 0 | 0 | 0 | 1 | -90 | 90 | 0.020566 | 0.0051602 | -0.020557 | -0.005155
153 | 154 | 1.3301 | 0.85127 | 2.2336e-09 | 0 | 0 | 0 | 0 | 0 | 1 | -90 | 90 | 0.018541 | 0.0046496 | -0.018536 | -0.0046466
154 | 155 | 0.91824 | 0.58767 | 1.542e-09 | 0 | 0 | 0 | 0 | 0 | 1 | -90 | 90 | 0.015402 | 0.0038612 | -0.0154 | -0.0038598
155 | 156 | 0.25909 | 0.16582 | 4.3508e-10 | 0 | 0 | 0 | 0 | 0 | 1 | -90 | 90 | 0.0098486 | 0.0024685 | -0.0098483 | -0.0024684
156 | 157 | 1.791 | 1.1463 | 3.0076e-09 | 0 | 0 | 0 | 0 | 0 | 1 | -90 | 90 | 0.0079039 | 0.0019811 | -0.0079027 | -0.0019806
157 | 158 | 0.688 | 0.44032 | 1.1553e-09 | 0 | 0 | 0 | 0 | 0 | 1 | -90 | 90 | 0.003419 | 0.00085683 | -0.0034189 | -0.00085688
164 | 166 | 0.21902 | 0.14017 | 3.6779e-10 | 0 | 0 | 0 | 0 | 0 | 1 | -90 | 90 | 0.0066437 | 0.0016648 | -0.0066436 | -0.0016647
166 | 168 | 1.019 | 0.65214 | 1.7111e-09 | 0 | 0 | 0 | 0 | 0 | 1 | -90 | 90 | 0.0047976 | 0.0012021 | -0.0047973 | -0.0012021
168 | 169 | 0.43575 | 0.27888 | 7.3175e-10 | 0 | 0 | 0 | 0 | 0 | 1 | -90 | 90 | 0.0028317 | 0.00070945 | -0.0028316 | -0.0007095
169 | 170 | 1.0306 | 0.65956 | 1.7306e-09 | 0 | 0 | 0 | 0 | 0 | 1 | -90 | 90 | 0.0010251 | 0.00025675 | -0.0010251 | -0.00025691
186 | 187 | 3.3789 | 2.1625 | 5.6741e-09 | 0 | 0 | 0 | 0 | 0 | 1 | -90 | 90 | -0.016832 | -0.0042198 | 0.016843 | 0.0042261
186 | 185 | 0.707 | 0.45248 | 1.1873e-09 | 0 | 0 | 0 | 0 | 0 | 1 | -90 | 90 | 0.011697 | 0.0029326 | -0.011696 | -0.002932
187 | 188 | 0.90355 | 0.57827 | 1.5173e-09 | 0 | 0 | 0 | 0 | 0 | 1 | -90 | 90 | -0.018657 | -0.0046808 | 0.018661 | 0.0046829
185 | 184 | 1.4574 | 0.93271 | 2.4473e-09 | 0 | 0 | 0 | 0 | 0 | 1 | -90 | 90 | 0.010338 | 0.0025916 | -0.010336 | -0.0025907
179 | 180 | 0.56031 | 0.3586 | 9.4092e-10 | 0 | 0 | 0 | 0 | 0 | 1 | -90 | 90 | -0.0046284 | -0.00116 | 0.0046285 | 0.00116
179 | 181 | 0.73467 | 0.47019 | 1.2337e-09 | 0 | 0 | 0 | 0 | 0 | 1 | -90 | 90 | 0.0030419 | 0.00076234 | -0.0030418 | -0.0007624
180 | 182 | 0.54659 | 0.34982 | 9.1787e-10 | 0 | 0 | 0 | 0 | 0 | 1 | -90 | 90 | -0.0060171 | -0.001508 | 0.0060174 | 0.0015081
182 | 183 | 1.6136 | 1.0327 | 2.7097e-09 | 0 | 0 | 0 | 0 | 0 | 1 | -90 | 90 | -0.0074984 | -0.0018793 | 0.0074994 | 0.0018797
183 | 184 | 0.56363 | 0.36073 | 9.4649e-10 | 0 | 0 | 0 | 0 | 0 | 1 | -90 | 90 | -0.0089731 | -0.0022491 | 0.0089736 | 0.0022493
188 | 189 | 0.40799 | 0.26111 | 6.8512e-10 | 0 | 0 | 0 | 0 | 0 | 1 | -90 | 90 | -0.023166 | -0.005812 | 0.023168 | 0.0058135
189 | 190 | 1.1222 | 0.71821 | 1.8845e-09 | 0 | 0 | 0 | 0 | 0 | 1 | -90 | 90 | -0.024784 | -0.0062185 | 0.024791 | 0.0062232
190 | 191 | 1.177 | 0.75331 | 1.9766e-09 | 0 | 0 | 0 | 0 | 0 | 1 | -90 | 90 | -0.029057 | -0.0072924 | 0.029069 | 0.0072994
191 | 192 | 0.81033 | 0.51861 | 1.3608e-09 | 0 | 0 | 0 | 0 | 0 | 1 | -90 | 90 | -0.031684 | -0.007955 | 0.031693 | 0.0079607
192 | 193 | 0.14949 | 0.095676 | 2.5104e-10 | 0 | 0 | 0 | 0 | 0 | 1 | -90 | 90 | -0.035167 | -0.0088314 | 0.03517 | 0.0088327
193 | 194 | 0.99305 | 0.63555 | 1.6676e-09 | 0 | 0 | 0 | 0 | 0 | 1 | -90 | 90 | -0.040297 | -0.010118 | 0.040315 | 0.010129
194 | 195 | 0.47705 | 0.30531 | 8.011e-10 | 0 | 0 | 0 | 0 | 0 | 1 | -90 | 90 | -0.041624 | -0.010457 | 0.041633 | 0.010463
195 | 199 | 0.82092 | 0.52539 | 1.3786e-09 | 0 | 0 | 0 | 0 | 0 | 1 | -90 | 90 | -0.063137 | -0.01586 | 0.063174 | 0.015883
195 | 196 | 1.7563 | 1.124 | 2.9493e-09 | 0 | 0 | 0 | 0 | 0 | 1 | -90 | 90 | 0.021503 | 0.005397 | -0.021494 | -0.0053915
199 | 201 | 1.5592 | 0.99789 | 2.6183e-09 | 0 | 0 | 0 | 0 | 0 | 1 | -90 | 90 | -0.066617 | -0.016746 | 0.066694 | 0.016796
196 | 197 | 0.84599 | 0.54144 | 1.4206e-09 | 0 | 0 | 0 | 0 | 0 | 1 | -90 | 90 | 0.018995 | 0.004765 | -0.018991 | -0.0047629
197 | 198 | 2.0312 | 1.3 | 3.411e-09 | 0 | 0 | 0 | 0 | 0 | 1 | -90 | 90 | 0.016143 | 0.0040491 | -0.016137 | -0.0040456
198 | 200 | 1.0985 | 0.70307 | 1.8447e-09 | 0 | 0 | 0 | 0 | 0 | 1 | -90 | 90 | 0.013687 | 0.0034314 | -0.013684 | -0.0034301
200 | 202 | 0.74787 | 0.47864 | 1.2559e-09 | 0 | 0 | 0 | 0 | 0 | 1 | -90 | 90 | 0.010071 | 0.0025244 | -0.01007 | -0.002524
202 | 203 | 1.5743 | 1.0076 | 2.6437e-09 | 0 | 0 | 0 | 0 | 0 | 1 | -90 | 90 | 0.0078426 | 0.0019657 | -0.0078415 | -0.0019653
203 | 204 | 0.85028 | 0.54418 | 1.4278e-09 | 0 | 0 | 0 | 0 | 0 | 1 | -90 | 90 | 0.002889 | 0.00072398 | -0.0028889 | -0.00072407