## bus_data
BUS_I | BUS_TYPE | Pd | Qd | Gs | Bs | area | Vm | Va | baseKV | zone | Vmax | Vmin
1 | 1 | 0.0096654 | 0.0024224 | 0 | 0 | 1 | 0.99145 | -0.16443 | 0.4 | 1 | 1.1 | 0.9
2 | 1 | 0 | 0 | 0 | 0 | 1 | 0.9917 | -0.15963 | 0.4 | 1 | 1.1 | 0.9
3 | 1 | 0 | 0 | 0 | 0 | 1 | 0.99191 | -0.15551 | 0.4 | 1 | 1.1 | 0.9
145 | 1 | 0.008516 | 0.0021343 | 0 | 0 | 1 | 0.99235 | -0.14699 | 0.4 | 1 | 1.1 | 0.9
129 | 1 | 0.0018621 | 0.00046668 | 0 | 0 | 1 | 0.9934 | -0.12661 | 0.4 | 1 | 1.1 | 0.9
128 | 1 | 0.0059826 | 0.0014994 | 0 | 0 | 1 | 0.99266 | -0.14095 | 0.4 | 1 | 1.1 | 0.9
130 | 1 | 0 | 0 | 0 | 0 | 1 | 0.99406 | -0.11386 | 0.4 | 1 | 1.1 | 0.9
131 | 1 | 0.0022669 | 0.00056815 | 0 | 0 | 1 | 0.99443 | -0.10664 | 0.4 | 1 | 1.1 | 0.9
32 | 1 | 0 | 0 | 0 | 0 | 1 | 0.99491 | -0.097449 | 0.4 | 1 | 1.1 | 0.9
132 | 1 | 0.0058764 | 0.0014728 | 0 | 0 | 1 | 0.99099 | -0.17339 | 0.4 | 1 | 1.1 | 0.9
117 | 1 | 0.0038284 | 0.00095949 | 0 | 0 | 1 | 0.991 | -0.17317 | 0.4 | 1 | 1.1 | 0.9
133 | 1 | 0.0038679 | 0.00096939 | 0 | 0 | 1 | 0.99132 | -0.16683 | 0.4 | 1 | 1.1 | 0.9
134 | 1 | 0.0037674 | 0.0009442 | 0 | 0 | 1 | 0.99131 | -0.16705 | 0.4 | 1 | 1.1 | 0.9
135 | 1 | 0 | 0 | 0 | 0 | 1 | 0.99153 | -0.16287 | 0.4 | 1 | 1.1 | 0.9
109 | 1 | 0.0026961 | 0.00067572 | 0 | 0 | 1 | 0.99164 | -0.16062 | 0.4 | 1 | 1.1 | 0.9
136 | 1 | 0.00145 | 0.00036341 | 0 | 0 | 1 | 0.99143 | -0.16477 | 0.4 | 1 | 1.1 | 0.9
137 | 1 | 0.0044806 | 0.0011229 | 0 | 0 | 1 | 0.99141 | -0.16523 | 0.4 | 1 | 1.1 | 0.9
12 | 1 | 0.0017878 | 0.00044806 | 0 | 0 | 1 | 0.99041 | -0.1845 | 0.4 | 1 | 1.1 | 0.9
13 | 1 | 0.0025736 | 0.00064501 | 0 | 0 | 1 | 0.99047 | -0.18342 | 0.4 | 1 | 1.1 | 0.9
14 | 1 | 0.0014631 | 0.00036669 | 0 | 0 | 1 | 0.99055 | -0.18186 | 0.4 | 1 | 1.1 | 0.9
15 | 1 | 0.0010303 | 0.00025823 | 0 | 0 | 1 | 0.99058 | -0.18124 | 0.4 | 1 | 1.1 | 0.9
16 | 1 | 0.0009921 | 0.00024864 | 0 | 0 | 1 | 0.9908 | -0.17698 | 0.4 | 1 | 1.1 | 0.9
17 | 1 | 0 | 0 | 0 | 0 | 1 | 0.99091 | -0.1748 | 0.4 | 1 | 1.1 | 0.9
18 | 1 | 0 | 0 | 0 | 0 | 1 | 0.99106 | -0.1719 | 0.4 | 1 | 1.1 | 0.9
19 | 1 | 0.001421 | 0.00035615 | 0 | 0 | 1 | 0.99122 | -0.16872 | 0.4 | 1 | 1.1 | 0.9
20 | 1 | 0.0026973 | 0.000676 | 0 | 0 | 1 | 0.99144 | -0.16444 | 0.4 | 1 | 1.1 | 0.9
21 | 1 | 0.0031104 | 0.00077954 | 0 | 0 | 1 | 0.99171 | -0.15933 | 0.4 | 1 | 1.1 | 0.9
37 | 1 | 0 | 0 | 0 | 0 | 1 | 0.99223 | -0.14929 | 0.4 | 1 | 1.1 | 0.9
22 | 1 | 0.019984 | 0.0050086 | 0 | 0 | 1 | 0.98981 | -0.19614 | 0.4 | 1 | 1.1 | 0.9
23 | 1 | 0.0038872 | 0.00097423 | 0 | 0 | 1 | 0.99002 | -0.19194 | 0.4 | 1 | 1.1 | 0.9
24 | 1 | 0.0039941 | 0.001001 | 0 | 0 | 1 | 0.98981 | -0.19617 | 0.4 | 1 | 1.1 | 0.9
25 | 1 | 0.025639 | 0.0064258 | 0 | 0 | 1 | 0.99083 | -0.17638 | 0.4 | 1 | 1.1 | 0.9
26 | 1 | 0.0017078 | 0.00042802 | 0 | 0 | 1 | 0.99126 | -0.16804 | 0.4 | 1 | 1.1 | 0.9
27 | 1 | 0.014348 | 0.0035959 | 0 | 0 | 1 | 0.99245 | -0.14489 | 0.4 | 1 | 1.1 | 0.9
33 | 1 | 0 | 0 | 0 | 0 | 1 | 0.99385 | -0.11791 | 0.4 | 1 | 1.1 | 0.9
28 | 3 | 0.016538 | 0.0041448 | 0 | 0 | 1 | 1 | 0 | 0.4 | 1 | 1.1 | 0.9
29 | 1 | 0 | 0 | 0 | 0 | 1 | 0.998 | -0.03822 | 0.4 | 1 | 1.1 | 0.9
30 | 1 | 0.014503 | 0.0036348 | 0 | 0 | 1 | 0.99986 | -0.0026585 | 0.4 | 1 | 1.1 | 0.9
31 | 1 | 0 | 0 | 0 | 0 | 1 | 0.99763 | -0.045198 | 0.4 | 1 | 1.1 | 0.9
138 | 1 | 0.0024698 | 0.000619 | 0 | 0 | 1 | 0.99755 | -0.046809 | 0.4 | 1 | 1.1 | 0.9
106 | 1 | 0.0034024 | 0.00085273 | 0 | 0 | 1 | 0.99554 | -0.085389 | 0.4 | 1 | 1.1 | 0.9
34 | 1 | 0.0033141 | 0.00083058 | 0 | 0 | 1 | 0.99346 | -0.12535 | 0.4 | 1 | 1.1 | 0.9
35 | 1 | 0 | 0 | 0 | 0 | 1 | 0.99272 | -0.13972 | 0.4 | 1 | 1.1 | 0.9
36 | 1 | 0.0041485 | 0.0010397 | 0 | 0 | 1 | 0.99234 | -0.14712 | 0.4 | 1 | 1.1 | 0.9
139 | 1 | 0.0028138 | 0.00070521 | 0 | 0 | 1 | 0.99749 | -0.047966 | 0.4 | 1 | 1.1 | 0.9
104 | 1 | 0 | 0 | 0 | 0 | 1 | 0.99388 | -0.11736 | 0.4 | 1 | 1.1 | 0.9
102 | 1 | 0.0040119 | 0.0010055 | 0 | 0 | 1 | 0.994 | -0.11516 | 0.4 | 1 | 1.1 | 0.9
103 | 1 | 0 | 0 | 0 | 0 | 1 | 0.99444 | -0.10665 | 0.4 | 1 | 1.1 | 0.9
105 | 1 | 0.0082078 | 0.0020571 | 0 | 0 | 1 | 0.99289 | -0.13653 | 0.4 | 1 | 1.1 | 0.9
107 | 1 | 0 | 0 | 0 | 0 | 1 | 0.99212 | -0.1514 | 0.4 | 1 | 1.1 | 0.9
124 | 1 | 0.0085882 | 0.0021524 | 0 | 0 | 1 | 0.99194 | -0.15487 | 0.4 | 1 | 1.1 | 0.9
125 | 1 | 0 | 0 | 0 | 0 | 1 | 0.99202 | -0.15332 | 0.4 | 1 | 1.1 | 0.9
126 | 1 | 0 | 0 | 0 | 0 | 1 | 0.99222 | -0.14943 | 0.4 | 1 | 1.1 | 0.9
127 | 1 | 0.0026497 | 0.00066409 | 0 | 0 | 1 | 0.99232 | -0.14762 | 0.4 | 1 | 1.1 | 0.9

## generator_data
GEN_BUS | PG | QG | QMAX | QMIN | VG | MBASE | GEN_STATUS | PMAX | PMIN
28 | 0.21091 | 0.053373 | 10 | -10 | 1 | 100 | 1 | 10 | 0

## branch_data
F_BUS | T_BUS | BR_R | BR_X | BR_B | RATE_A | RATE_B | RATE_C | TAP | SHIFT | BR_STATUS | ANGMIN | ANGMAX | P_in | Q_in | P_out | Q_out
1 | 2 | 2.186 | 1.399 | 3.6708e-09 | 0 | 0 | 0 | 0 | 0 | 1 | -90 | 90 | -0.0096654 | -0.0024224 | 0.0096676 | 0.0024234
2 | 3 | 1.8797 | 1.203 | 3.1565e-09 | 0 | 0 | 0 | 0 | 0 | 1 | -90 | 90 | -0.0096676 | -0.0024234 | 0.0096695 | 0.0024243
3 | 145 | 3.8904 | 2.4899 | 6.5331e-09 | 0 | 0 | 0 | 0 | 0 | 1 | -90 | 90 | -0.0096695 | -0.0024243 | 0.0096734 | 0.0024262
145 | 104 | 7.2019 | 4.6092 | 1.2094e-08 | 0 | 0 | 0 | 0 | 0 | 1 | -90 | 90 | -0.018189 | -0.0045605 | 0.018215 | 0.0045758
129 | 128 | 3.6793 | 2.3548 | 6.1786e-09 | 0 | 0 | 0 | 0 | 0 | 1 | -90 | 90 | 0.017239 | 0.0043259 | -0.017227 | -0.004319
129 | 130 | 2.957 | 1.8925 | 4.9656e-09 | 0 | 0 | 0 | 0 | 0 | 1 | -90 | 90 | -0.019101 | -0.0047926 | 0.019113 | 0.0047996
128 | 127 | 2.6206 | 1.6772 | 4.4007e-09 | 0 | 0 | 0 | 0 | 0 | 1 | -90 | 90 | 0.011244 | 0.0028196 | -0.011241 | -0.0028178
130 | 131 | 1.6743 | 1.0715 | 2.8116e-09 | 0 | 0 | 0 | 0 | 0 | 1 | -90 | 90 | -0.019113 | -0.0047996 | 0.019119 | 0.0048035
131 | 32 | 1.9096 | 1.2221 | 3.2067e-09 | 0 | 0 | 0 | 0 | 0 | 1 | -90 | 90 | -0.021386 | -0.0053717 | 0.021395 | 0.0053773
32 | 33 | 0.98461 | 0.63015 | 1.6534e-09 | 0 | 0 | 0 | 0 | 0 | 1 | -90 | 90 | 0.092433 | 0.023291 | -0.092343 | -0.023233
32 | 29 | 2.3231 | 1.4868 | 3.9012e-09 | 0 | 0 | 0 | 0 | 0 | 1 | -90 | 90 | -0.11383 | -0.028668 | 0.11415 | 0.028874
132 | 117 | 0.1695 | 0.10848 | 2.8463e-10 | 0 | 0 | 0 | 0 | 0 | 1 | -90 | 90 | -0.0058764 | -0.0014728 | 0.0058765 | 0.0014728
117 | 134 | 2.7737 | 1.7751 | 4.6577e-09 | 0 | 0 | 0 | 0 | 0 | 1 | -90 | 90 | -0.0097049 | -0.0024323 | 0.0097077 | 0.0024336
133 | 134 | 0.073746 | 0.047198 | 1.2384e-10 | 0 | 0 | 0 | 0 | 0 | 1 | -90 | 90 | 0.013475 | 0.0033779 | -0.013475 | -0.0033778
133 | 135 | 1.0063 | 0.64405 | 1.6899e-09 | 0 | 0 | 0 | 0 | 0 | 1 | -90 | 90 | -0.017343 | -0.0043473 | 0.017346 | 0.0043492
135 | 109 | 0.42473 | 0.27183 | 7.1324e-10 | 0 | 0 | 0 | 0 | 0 | 1 | -90 | 90 | -0.023278 | -0.0058357 | 0.02328 | 0.0058372
135 | 136 | 1.4165 | 0.90653 | 2.3786e-09 | 0 | 0 | 0 | 0 | 0 | 1 | -90 | 90 | 0.0059313 | 0.0014865 | -0.0059307 | -0.0014863
109 | 107 | 1.566 | 1.0023 | 2.6298e-09 | 0 | 0 | 0 | 0 | 0 | 1 | -90 | 90 | -0.025976 | -0.0065129 | 0.025988 | 0.00652
136 | 137 | 0.44757 | 0.28644 | 7.5159e-10 | 0 | 0 | 0 | 0 | 0 | 1 | -90 | 90 | 0.0044807 | 0.0011229 | -0.0044806 | -0.0011229
12 | 13 | 2.6565 | 1.7001 | 4.4609e-09 | 0 | 0 | 0 | 0 | 0 | 1 | -90 | 90 | -0.0017878 | -0.00044806 | 0.0017879 | 0.00044768
13 | 14 | 1.5712 | 1.0056 | 2.6385e-09 | 0 | 0 | 0 | 0 | 0 | 1 | -90 | 90 | -0.0043615 | -0.0010927 | 0.0043618 | 0.0010926
14 | 15 | 0.46994 | 0.30076 | 7.8916e-10 | 0 | 0 | 0 | 0 | 0 | 1 | -90 | 90 | -0.0058249 | -0.0014593 | 0.0058251 | 0.0014594
15 | 16 | 2.7285 | 1.7462 | 4.5818e-09 | 0 | 0 | 0 | 0 | 0 | 1 | -90 | 90 | -0.0068554 | -0.0017176 | 0.0068568 | 0.001718
16 | 17 | 1.2233 | 0.7829 | 2.0542e-09 | 0 | 0 | 0 | 0 | 0 | 1 | -90 | 90 | -0.0078489 | -0.0019667 | 0.0078497 | 0.001967
17 | 18 | 1.6238 | 1.0393 | 2.7268e-09 | 0 | 0 | 0 | 0 | 0 | 1 | -90 | 90 | -0.0078497 | -0.001967 | 0.0078508 | 0.0019674
18 | 19 | 1.7882 | 1.1445 | 3.0029e-09 | 0 | 0 | 0 | 0 | 0 | 1 | -90 | 90 | -0.0078508 | -0.0019674 | 0.007852 | 0.0019679
19 | 20 | 2.0314 | 1.3001 | 3.4112e-09 | 0 | 0 | 0 | 0 | 0 | 1 | -90 | 90 | -0.0092731 | -0.002324 | 0.0092749 | 0.0023249
20 | 21 | 1.8794 | 1.2028 | 3.156e-09 | 0 | 0 | 0 | 0 | 0 | 1 | -90 | 90 | -0.011972 | -0.0030009 | 0.011975 | 0.0030025
21 | 37 | 2.9384 | 1.8806 | 4.9344e-09 | 0 | 0 | 0 | 0 | 0 | 1 | -90 | 90 | -0.015086 | -0.003782 | 0.015093 | 0.0037861
37 | 36 | 0.63419 | 0.40588 | 1.065e-09 | 0 | 0 | 0 | 0 | 0 | 1 | -90 | 90 | -0.015093 | -0.0037861 | 0.015094 | 0.003787
22 | 23 | 0.76835 | 0.49174 | 1.2903e-09 | 0 | 0 | 0 | 0 | 0 | 1 | -90 | 90 | -0.023978 | -0.0060096 | 0.023983 | 0.0060125
22 | 24 | 0.03075 | 0.01968 | 5.1637e-11 | 0 | 0 | 0 | 0 | 0 | 1 | -90 | 90 | 0.0039941 | 0.001001 | -0.0039941 | -0.001001
23 | 25 | 2.4562 | 1.572 | 4.1246e-09 | 0 | 0 | 0 | 0 | 0 | 1 | -90 | 90 | -0.02787 | -0.0069867 | 0.027891 | 0.0069996
25 | 26 | 0.68594 | 0.439 | 1.1519e-09 | 0 | 0 | 0 | 0 | 0 | 1 | -90 | 90 | -0.05353 | -0.013425 | 0.053551 | 0.013439
26 | 27 | 1.8485 | 1.183 | 3.1041e-09 | 0 | 0 | 0 | 0 | 0 | 1 | -90 | 90 | -0.055259 | -0.013867 | 0.05532 | 0.013906
27 | 33 | 1.7149 | 1.0975 | 2.8798e-09 | 0 | 0 | 0 | 0 | 0 | 1 | -90 | 90 | -0.069668 | -0.017501 | 0.069758 | 0.017559
33 | 34 | 1.4591 | 0.93381 | 2.4502e-09 | 0 | 0 | 0 | 0 | 0 | 1 | -90 | 90 | 0.022585 | 0.0056742 | -0.022577 | -0.0056693
28 | 29 | 0.9576 | 0.61287 | 3.2161e-09 | 0 | 0 | 0 | 0 | 0 | 1 | -90 | 90 | 0.17986 | 0.045593 | -0.17953 | -0.045382
28 | 30 | 0.82152 | 0.52578 | 1.3796e-09 | 0 | 0 | 0 | 0 | 0 | 1 | -90 | 90 | 0.014505 | 0.0036358 | -0.014503 | -0.0036348
29 | 31 | 0.47859 | 0.3063 | 8.0369e-10 | 0 | 0 | 0 | 0 | 0 | 1 | -90 | 90 | 0.065382 | 0.016507 | -0.06536 | -0.016494
31 | 138 | 1.3597 | 0.8702 | 2.2833e-09 | 0 | 0 | 0 | 0 | 0 | 1 | -90 | 90 | 0.0052842 | 0.001324 | -0.0052838 | -0.001324
31 | 106 | 2.9928 | 1.9154 | 5.0257e-09 | 0 | 0 | 0 | 0 | 0 | 1 | -90 | 90 | 0.060076 | 0.01517 | -0.059961 | -0.015096
138 | 139 | 1.8344 | 1.174 | 3.0804e-09 | 0 | 0 | 0 | 0 | 0 | 1 | -90 | 90 | 0.002814 | 0.000705 | -0.0028138 | -0.00070521
106 | 103 | 1.6736 | 1.0711 | 2.8103e-09 | 0 | 0 | 0 | 0 | 0 | 1 | -90 | 90 | 0.056558 | 0.014243 | -0.056501 | -0.014207
34 | 35 | 3.3045 | 2.1149 | 5.5491e-09 | 0 | 0 | 0 | 0 | 0 | 1 | -90 | 90 | 0.019263 | 0.0048387 | -0.01925 | -0.0048308
35 | 36 | 1.6979 | 1.0867 | 2.8513e-09 | 0 | 0 | 0 | 0 | 0 | 1 | -90 | 90 | 0.01925 | 0.0048308 | -0.019243 | -0.0048267
104 | 102 | 0.53561 | 0.34279 | 8.9943e-10 | 0 | 0 | 0 | 0 | 0 | 1 | -90 | 90 | -0.018215 | -0.0045758 | 0.018217 | 0.0045769
102 | 103 | 1.6978 | 1.0866 | 2.8511e-09 | 0 | 0 | 0 | 0 | 0 | 1 | -90 | 90 | -0.022229 | -0.0055824 | 0.022238 | 0.0055879
103 | 105 | 3.8687 | 2.476 | 6.4966e-09 | 0 | 0 | 0 | 0 | 0 | 1 | -90 | 90 | 0.034263 | 0.008619 | -0.034214 | -0.0085884
105 | 107 | 2.5284 | 1.6182 | 4.2459e-09 | 0 | 0 | 0 | 0 | 0 | 1 | -90 | 90 | 0.026006 | 0.0065314 | -0.025988 | -0.00652
124 | 125 | 0.79574 | 0.50928 | 1.3363e-09 | 0 | 0 | 0 | 0 | 0 | 1 | -90 | 90 | -0.0085882 | -0.0021524 | 0.0085888 | 0.0021527
125 | 126 | 2.0005 | 1.2803 | 3.3593e-09 | 0 | 0 | 0 | 0 | 0 | 1 | -90 | 90 | -0.0085888 | -0.0021527 | 0.0085904 | 0.0021534
126 | 127 | 0.93168 | 0.59627 | 1.5645e-09 | 0 | 0 | 0 | 0 | 0 | 1 | -90 | 90 | -0.0085904 | -0.0021534 | 0.0085912 | 0.0021537