## bus_data
BUS_I | BUS_TYPE | Pd | Qd | Gs | Bs | area | Vm | Va | baseKV | zone | Vmax | Vmin
1 | 1 | 0.0023512 | 0.00058928 | 0 | 0 | 1 | 0.99547 | -0.085881 | 0.4 | 1 | 1.1 | 0.9
2 | 1 | 0 | 0 | 0 | 0 | 1 | 0.99554 | -0.084616 | 0.4 | 1 | 1.1 | 0.9
4 | 1 | 0 | 0 | 0 | 0 | 1 | 0.99557 | -0.083981 | 0.4 | 1 | 1.1 | 0.9
39 | 1 | 0.0014815 | 0.0003713 | 0 | 0 | 1 | 0.99563 | -0.082758 | 0.4 | 1 | 1.1 | 0.9
5 | 1 | 0 | 0 | 0 | 0 | 1 | 0.99164 | -0.1583 | 0.4 | 1 | 1.1 | 0.9
7 | 1 | 0 | 0 | 0 | 0 | 1 | 0.99173 | -0.15645 | 0.4 | 1 | 1.1 | 0.9
17 | 1 | 0.0036009 | 0.00090246 | 0 | 0 | 1 | 0.99161 | -0.1589 | 0.4 | 1 | 1.1 | 0.9
6 | 1 | 0 | 0 | 0 | 0 | 1 | 0.99253 | -0.14127 | 0.4 | 1 | 1.1 | 0.9
37 | 1 | 0.0011368 | 0.00028491 | 0 | 0 | 1 | 0.99245 | -0.14272 | 0.4 | 1 | 1.1 | 0.9
38 | 1 | 0.0031421 | 0.00078749 | 0 | 0 | 1 | 0.9947 | -0.10001 | 0.4 | 1 | 1.1 | 0.9
36 | 1 | 0.0020496 | 0.00051367 | 0 | 0 | 1 | 0.99247 | -0.14238 | 0.4 | 1 | 1.1 | 0.9
34 | 1 | 0.0018838 | 0.00047213 | 0 | 0 | 1 | 0.99082 | -0.17372 | 0.4 | 1 | 1.1 | 0.9
33 | 1 | 0.0025365 | 0.00063571 | 0 | 0 | 1 | 0.99068 | -0.17673 | 0.4 | 1 | 1.1 | 0.9
8 | 1 | 0 | 0 | 0 | 0 | 1 | 0.98811 | -0.22555 | 0.4 | 1 | 1.1 | 0.9
11 | 1 | 0 | 0 | 0 | 0 | 1 | 0.98767 | -0.23404 | 0.4 | 1 | 1.1 | 0.9
35 | 1 | 0.0017716 | 0.00044401 | 0 | 0 | 1 | 0.98844 | -0.21921 | 0.4 | 1 | 1.1 | 0.9
9 | 1 | 0 | 0 | 0 | 0 | 1 | 0.98742 | -0.23891 | 0.4 | 1 | 1.1 | 0.9
63 | 1 | 0.0026374 | 0.00066099 | 0 | 0 | 1 | 0.98729 | -0.24134 | 0.4 | 1 | 1.1 | 0.9
10 | 1 | 0 | 0 | 0 | 0 | 1 | 0.98994 | -0.19053 | 0.4 | 1 | 1.1 | 0.9
26 | 1 | 0 | 0 | 0 | 0 | 1 | 0.97692 | -0.44227 | 0.4 | 1 | 1.1 | 0.9
12 | 1 | 0 | 0 | 0 | 0 | 1 | 0.97968 | -0.3904 | 0.4 | 1 | 1.1 | 0.9
14 | 1 | 0 | 0 | 0 | 0 | 1 | 0.97986 | -0.38682 | 0.4 | 1 | 1.1 | 0.9
97 | 1 | 0.0061336 | 0.0015372 | 0 | 0 | 1 | 0.97962 | -0.39156 | 0.4 | 1 | 1.1 | 0.9
13 | 1 | 0 | 0 | 0 | 0 | 1 | 0.98054 | -0.3735 | 0.4 | 1 | 1.1 | 0.9
96 | 1 | 0.0084479 | 0.0021172 | 0 | 0 | 1 | 0.98041 | -0.37614 | 0.4 | 1 | 1.1 | 0.9
15 | 1 | 0 | 0 | 0 | 0 | 1 | 0.98004 | -0.38341 | 0.4 | 1 | 1.1 | 0.9
22 | 1 | 0 | 0 | 0 | 0 | 1 | 0.98273 | -0.33076 | 0.4 | 1 | 1.1 | 0.9
98 | 1 | 0.009481 | 0.0023762 | 0 | 0 | 1 | 0.97982 | -0.38765 | 0.4 | 1 | 1.1 | 0.9
99 | 1 | 0.0086861 | 0.0021769 | 0 | 0 | 1 | 0.97998 | -0.38442 | 0.4 | 1 | 1.1 | 0.9
41 | 1 | 0.0013698 | 0.00034332 | 0 | 0 | 1 | 0.99241 | -0.14354 | 0.4 | 1 | 1.1 | 0.9
40 | 1 | 0 | 0 | 0 | 0 | 1 | 0.99583 | -0.079013 | 0.4 | 1 | 1.1 | 0.9
18 | 1 | 0 | 0 | 0 | 0 | 1 | 0.98747 | -0.23855 | 0.4 | 1 | 1.1 | 0.9
29 | 1 | 0.0028835 | 0.00072268 | 0 | 0 | 1 | 0.98766 | -0.23498 | 0.4 | 1 | 1.1 | 0.9
28 | 1 | 0.0019416 | 0.00048661 | 0 | 0 | 1 | 0.9869 | -0.24958 | 0.4 | 1 | 1.1 | 0.9
51 | 1 | 0 | 0 | 0 | 0 | 1 | 0.99568 | -0.081522 | 0.4 | 1 | 1.1 | 0.9
86 | 1 | 0.016403 | 0.004111 | 0 | 0 | 1 | 0.97654 | -0.44984 | 0.4 | 1 | 1.1 | 0.9
66 | 1 | 0.015821 | 0.0039652 | 0 | 0 | 1 | 0.97499 | -0.48014 | 0.4 | 1 | 1.1 | 0.9
32 | 1 | 0.0025145 | 0.0006302 | 0 | 0 | 1 | 0.98937 | -0.20197 | 0.4 | 1 | 1.1 | 0.9
25 | 1 | 0.00088324 | 0.00022136 | 0 | 0 | 1 | 0.98267 | -0.33187 | 0.4 | 1 | 1.1 | 0.9
20 | 1 | 0.003777 | 0.00094661 | 0 | 0 | 1 | 0.98332 | -0.31913 | 0.4 | 1 | 1.1 | 0.9
30 | 1 | 0.0022231 | 0.00055717 | 0 | 0 | 1 | 0.98825 | -0.22344 | 0.4 | 1 | 1.1 | 0.9
23 | 1 | 0 | 0 | 0 | 0 | 1 | 0.98613 | -0.26449 | 0.4 | 1 | 1.1 | 0.9
19 | 1 | 0.00143 | 0.00035838 | 0 | 0 | 1 | 0.98397 | -0.30645 | 0.4 | 1 | 1.1 | 0.9
21 | 1 | 0 | 0 | 0 | 0 | 1 | 0.98471 | -0.29216 | 0.4 | 1 | 1.1 | 0.9
24 | 1 | 0.0022006 | 0.00055151 | 0 | 0 | 1 | 0.98467 | -0.29288 | 0.4 | 1 | 1.1 | 0.9
27 | 1 | 0.0036141 | 0.00090579 | 0 | 0 | 1 | 0.98602 | -0.26662 | 0.4 | 1 | 1.1 | 0.9
87 | 1 | 0.0082605 | 0.0020703 | 0 | 0 | 1 | 0.97646 | -0.45132 | 0.4 | 1 | 1.1 | 0.9
65 | 1 | 0 | 0 | 0 | 0 | 1 | 0.97444 | -0.49102 | 0.4 | 1 | 1.1 | 0.9
31 | 1 | 0.0024803 | 0.00062163 | 0 | 0 | 1 | 0.98897 | -0.20962 | 0.4 | 1 | 1.1 | 0.9
52 | 1 | 0 | 0 | 0 | 0 | 1 | 0.99651 | -0.065742 | 0.4 | 1 | 1.1 | 0.9
50 | 1 | 0.0011326 | 0.00028387 | 0 | 0 | 1 | 0.9954 | -0.087018 | 0.4 | 1 | 1.1 | 0.9
42 | 1 | 0.0023347 | 0.00058512 | 0 | 0 | 1 | 0.99623 | -0.071261 | 0.4 | 1 | 1.1 | 0.9
43 | 1 | 0.0071625 | 0.0017951 | 0 | 0 | 1 | 0.99582 | -0.079152 | 0.4 | 1 | 1.1 | 0.9
53 | 1 | 0.0031381 | 0.00078648 | 0 | 0 | 1 | 0.99755 | -0.046166 | 0.4 | 1 | 1.1 | 0.9
44 | 1 | 0.0020766 | 0.00052043 | 0 | 0 | 1 | 0.99492 | -0.096114 | 0.4 | 1 | 1.1 | 0.9
45 | 1 | 0.0019684 | 0.00049333 | 0 | 0 | 1 | 0.99514 | -0.091969 | 0.4 | 1 | 1.1 | 0.9
46 | 1 | 0.0054611 | 0.0013687 | 0 | 0 | 1 | 0.99483 | -0.097992 | 0.4 | 1 | 1.1 | 0.9
47 | 1 | 0.0011087 | 0.00027788 | 0 | 0 | 1 | 0.99517 | -0.091403 | 0.4 | 1 | 1.1 | 0.9
48 | 1 | 0.0011406 | 0.00028586 | 0 | 0 | 1 | 0.99531 | -0.088689 | 0.4 | 1 | 1.1 | 0.9
49 | 1 | 0.001131 | 0.00028344 | 0 | 0 | 1 | 0.99532 | -0.088527 | 0.4 | 1 | 1.1 | 0.9
56 | 1 | 0.019159 | 0.0048017 | 0 | 0 | 1 | 0.99804 | -0.037008 | 0.4 | 1 | 1.1 | 0.9
57 | 1 | 0.020962 | 0.0052536 | 0 | 0 | 1 | 0.99936 | -0.012015 | 0.4 | 1 | 1.1 | 0.9
55 | 1 | 0 | 0 | 0 | 0 | 1 | 0.97362 | -0.50724 | 0.4 | 1 | 1.1 | 0.9
85 | 1 | 0.022166 | 0.0055553 | 0 | 0 | 1 | 0.97354 | -0.50867 | 0.4 | 1 | 1.1 | 0.9
64 | 1 | 0.053407 | 0.013385 | 0 | 0 | 1 | 0.9728 | -0.52341 | 0.4 | 1 | 1.1 | 0.9
74 | 1 | 0 | 0 | 0 | 0 | 1 | 0.97272 | -0.52501 | 0.4 | 1 | 1.1 | 0.9
75 | 1 | 0 | 0 | 0 | 0 | 1 | 0.97246 | -0.52997 | 0.4 | 1 | 1.1 | 0.9
76 | 1 | 0 | 0 | 0 | 0 | 1 | 0.97262 | -0.52696 | 0.4 | 1 | 1.1 | 0.9
84 | 1 | 0.005181 | 0.0012985 | 0 | 0 | 1 | 0.97295 | -0.52043 | 0.4 | 1 | 1.1 | 0.9
58 | 3 | 0.0025912 | 0.00064942 | 0 | 0 | 1 | 1 | 0 | 0.4 | 1 | 1.1 | 0.9
59 | 1 | 0.0025931 | 0.00064988 | 0 | 0 | 1 | 0.9983 | -0.032716 | 0.4 | 1 | 1.1 | 0.9
60 | 1 | 0.020961 | 0.0052534 | 0 | 0 | 1 | 0.99806 | -0.037272 | 0.4 | 1 | 1.1 | 0.9
61 | 1 | 0.010391 | 0.0026042 | 0 | 0 | 1 | 0.99725 | -0.052792 | 0.4 | 1 | 1.1 | 0.9
62 | 1 | 0.021918 | 0.0054932 | 0 | 0 | 1 | 0.99713 | -0.055155 | 0.4 | 1 | 1.1 | 0.9
67 | 1 | 0.0018486 | 0.0004633 | 0 | 0 | 1 | 0.97207 | -0.5378 | 0.4 | 1 | 1.1 | 0.9
68 | 1 | 0.00065718 | 0.0001647 | 0 | 0 | 1 | 0.9721 | -0.53713 | 0.4 | 1 | 1.1 | 0.9
70 | 1 | 0.0021388 | 0.00053604 | 0 | 0 | 1 | 0.97215 | -0.53628 | 0.4 | 1 | 1.1 | 0.9
71 | 1 | 0.0029592 | 0.00074164 | 0 | 0 | 1 | 0.97233 | -0.53273 | 0.4 | 1 | 1.1 | 0.9
72 | 1 | 0 | 0 | 0 | 0 | 1 | 0.97239 | -0.53135 | 0.4 | 1 | 1.1 | 0.9
73 | 1 | 0 | 0 | 0 | 0 | 1 | 0.97244 | -0.53047 | 0.4 | 1 | 1.1 | 0.9
77 | 1 | 0.0041873 | 0.0010494 | 0 | 0 | 1 | 0.97232 | -0.53276 | 0.4 | 1 | 1.1 | 0.9
95 | 1 | 0.0034234 | 0.00085799 | 0 | 0 | 1 | 0.97244 | -0.53049 | 0.4 | 1 | 1.1 | 0.9
81 | 1 | 0.017216 | 0.0043147 | 0 | 0 | 1 | 0.97235 | -0.53222 | 0.4 | 1 | 1.1 | 0.9
82 | 1 | 0.012429 | 0.003115 | 0 | 0 | 1 | 0.97235 | -0.53227 | 0.4 | 1 | 1.1 | 0.9
83 | 1 | 0 | 0 | 0 | 0 | 1 | 0.97224 | -0.5344 | 0.4 | 1 | 1.1 | 0.9
92 | 1 | 0.010741 | 0.0026919 | 0 | 0 | 1 | 0.97216 | -0.53593 | 0.4 | 1 | 1.1 | 0.9
89 | 1 | 0.0028245 | 0.00070789 | 0 | 0 | 1 | 0.97215 | -0.53614 | 0.4 | 1 | 1.1 | 0.9
94 | 1 | 0.0055962 | 0.0014025 | 0 | 0 | 1 | 0.97211 | -0.53697 | 0.4 | 1 | 1.1 | 0.9
93 | 1 | 0.0055722 | 0.0013965 | 0 | 0 | 1 | 0.97208 | -0.53748 | 0.4 | 1 | 1.1 | 0.9

## generator_data
GEN_BUS | PG | QG | QMAX | QMIN | VG | MBASE | GEN_STATUS | PMAX | PMIN
58 | 0.40287 | 0.10333 | 10 | -10 | 1 | 100 | 1 | 10 | 0

## branch_data
F_BUS | T_BUS | BR_R | BR_X | BR_B | RATE_A | RATE_B | RATE_C | TAP | SHIFT | BR_STATUS | ANGMIN | ANGMAX | P_in | Q_in | P_out | Q_out
1 | 2 | 2.389 | 1.5289 | 4.0117e-09 | 0 | 0 | 0 | 0 | 0 | 1 | -90 | 90 | -0.0023512 | -0.00058928 | 0.0023514 | 0.00058897
2 | 4 | 1.1991 | 0.76743 | 2.0136e-09 | 0 | 0 | 0 | 0 | 0 | 1 | -90 | 90 | -0.0023514 | -0.00058897 | 0.0023514 | 0.00058881
4 | 39 | 2.3102 | 1.4785 | 3.8794e-09 | 0 | 0 | 0 | 0 | 0 | 1 | -90 | 90 | -0.0023514 | -0.00058881 | 0.0023516 | 0.00058852
39 | 40 | 4.3382 | 2.7764 | 7.285e-09 | 0 | 0 | 0 | 0 | 0 | 1 | -90 | 90 | -0.0038331 | -0.00095982 | 0.0038338 | 0.00095953
5 | 7 | 2.262 | 1.4477 | 3.7984e-09 | 0 | 0 | 0 | 0 | 0 | 1 | -90 | 90 | -0.003601 | -0.00090241 | 0.0036013 | 0.00090224
5 | 17 | 0.73301 | 0.46912 | 1.2309e-09 | 0 | 0 | 0 | 0 | 0 | 1 | -90 | 90 | 0.003601 | 0.00090241 | -0.0036009 | -0.00090246
7 | 34 | 0.38579 | 0.24691 | 3.2392e-09 | 0 | 0 | 0 | 0 | 0 | 1 | -90 | 90 | 0.20044 | 0.051511 | -0.20027 | -0.051403
7 | 33 | 1.5072 | 0.96463 | 2.531e-09 | 0 | 0 | 0 | 0 | 0 | 1 | -90 | 90 | 0.059715 | 0.015147 | -0.059657 | -0.01511
7 | 6 | 0.25768 | 0.16492 | 2.1636e-09 | 0 | 0 | 0 | 0 | 0 | 1 | -90 | 90 | -0.26376 | -0.06756 | 0.26395 | 0.067684
6 | 37 | 2.5622 | 1.6398 | 4.3027e-09 | 0 | 0 | 0 | 0 | 0 | 1 | -90 | 90 | 0.0025069 | 0.00062751 | -0.0025067 | -0.00062782
6 | 38 | 0.68998 | 0.44159 | 5.7933e-09 | 0 | 0 | 0 | 0 | 0 | 1 | -90 | 90 | -0.26851 | -0.068825 | 0.26904 | 0.069169
6 | 36 | 2.3989 | 1.5353 | 4.0285e-09 | 0 | 0 | 0 | 0 | 0 | 1 | -90 | 90 | 0.0020497 | 0.00051334 | -0.0020496 | -0.00051367
37 | 41 | 2.647 | 1.6941 | 4.4451e-09 | 0 | 0 | 0 | 0 | 0 | 1 | -90 | 90 | 0.0013699 | 0.00034291 | -0.0013698 | -0.00034332
38 | 51 | 0.30664 | 0.19625 | 2.5747e-09 | 0 | 0 | 0 | 0 | 0 | 1 | -90 | 90 | -0.27219 | -0.069956 | 0.27243 | 0.070112
34 | 10 | 0.37846 | 0.24222 | 3.1777e-09 | 0 | 0 | 0 | 0 | 0 | 1 | -90 | 90 | 0.19839 | 0.050931 | -0.19823 | -0.050828
33 | 32 | 1.9552 | 1.2513 | 3.2833e-09 | 0 | 0 | 0 | 0 | 0 | 1 | -90 | 90 | 0.05712 | 0.014474 | -0.057051 | -0.01443
8 | 11 | 0.19199 | 0.12287 | 1.612e-09 | 0 | 0 | 0 | 0 | 0 | 1 | -90 | 90 | 0.19612 | 0.05017 | -0.19604 | -0.050119
8 | 35 | 0.14331 | 0.091718 | 1.2033e-09 | 0 | 0 | 0 | 0 | 0 | 1 | -90 | 90 | -0.19612 | -0.05017 | 0.19618 | 0.050208
11 | 26 | 4.7186 | 3.0199 | 3.9619e-08 | 0 | 0 | 0 | 0 | 0 | 1 | -90 | 90 | 0.1934 | 0.049459 | -0.19147 | -0.048229
11 | 9 | 8.0584 | 5.1574 | 1.3532e-08 | 0 | 0 | 0 | 0 | 0 | 1 | -90 | 90 | 0.0026383 | 0.00065959 | -0.0026377 | -0.00066052
35 | 10 | 0.64418 | 0.41228 | 5.4088e-09 | 0 | 0 | 0 | 0 | 0 | 1 | -90 | 90 | -0.19795 | -0.050652 | 0.19823 | 0.050828
9 | 63 | 4.0211 | 2.5735 | 6.7525e-09 | 0 | 0 | 0 | 0 | 0 | 1 | -90 | 90 | 0.0026377 | 0.00066052 | -0.0026374 | -0.00066099
26 | 86 | 1.3122 | 0.83983 | 2.2036e-09 | 0 | 0 | 0 | 0 | 0 | 1 | -90 | 90 | 0.024673 | 0.0061871 | -0.024664 | -0.0061816
26 | 66 | 0.97286 | 0.62263 | 8.1685e-09 | 0 | 0 | 0 | 0 | 0 | 1 | -90 | 90 | 0.1668 | 0.042042 | -0.1665 | -0.04185
12 | 14 | 2.5135 | 1.6086 | 4.2208e-09 | 0 | 0 | 0 | 0 | 0 | 1 | -90 | 90 | -0.006134 | -0.0015373 | 0.006135 | 0.0015376
12 | 97 | 0.81422 | 0.5211 | 1.3673e-09 | 0 | 0 | 0 | 0 | 0 | 1 | -90 | 90 | 0.006134 | 0.0015373 | -0.0061336 | -0.0015372
14 | 98 | 0.37531 | 0.2402 | 6.3025e-10 | 0 | 0 | 0 | 0 | 0 | 1 | -90 | 90 | 0.0094814 | 0.0023763 | -0.009481 | -0.0023762
14 | 15 | 0.94088 | 0.60216 | 1.58e-09 | 0 | 0 | 0 | 0 | 0 | 1 | -90 | 90 | -0.015616 | -0.0039139 | 0.015619 | 0.0039154
13 | 96 | 1.3475 | 0.8624 | 2.2628e-09 | 0 | 0 | 0 | 0 | 0 | 1 | -90 | 90 | 0.008449 | 0.0021177 | -0.0084479 | -0.0021172
13 | 15 | 1.7555 | 1.1235 | 2.9479e-09 | 0 | 0 | 0 | 0 | 0 | 1 | -90 | 90 | 0.024317 | 0.0060996 | -0.024305 | -0.0060925
13 | 22 | 5.636 | 3.607 | 9.4643e-09 | 0 | 0 | 0 | 0 | 0 | 1 | -90 | 90 | -0.032766 | -0.0082173 | 0.032833 | 0.0082592
15 | 99 | 0.50281 | 0.3218 | 8.4436e-10 | 0 | 0 | 0 | 0 | 0 | 1 | -90 | 90 | 0.0086865 | 0.0021771 | -0.0086861 | -0.0021769
22 | 25 | 5.4071 | 3.4605 | 9.08e-09 | 0 | 0 | 0 | 0 | 0 | 1 | -90 | 90 | 0.00088329 | 0.00022051 | -0.00088324 | -0.00022136
22 | 20 | 1.4973 | 0.95828 | 2.5144e-09 | 0 | 0 | 0 | 0 | 0 | 1 | -90 | 90 | -0.033716 | -0.0084797 | 0.033735 | 0.0084915
40 | 42 | 3.134 | 2.0057 | 5.2628e-09 | 0 | 0 | 0 | 0 | 0 | 1 | -90 | 90 | -0.010996 | -0.0027546 | 0.011 | 0.0027567
40 | 43 | 0.086383 | 0.055285 | 1.4506e-10 | 0 | 0 | 0 | 0 | 0 | 1 | -90 | 90 | 0.0071626 | 0.0017951 | -0.0071625 | -0.0017951
18 | 29 | 0.33498 | 0.21438 | 5.6252e-10 | 0 | 0 | 0 | 0 | 0 | 1 | -90 | 90 | -0.046859 | -0.011842 | 0.046867 | 0.011847
18 | 28 | 1.0335 | 0.66145 | 1.7355e-09 | 0 | 0 | 0 | 0 | 0 | 1 | -90 | 90 | 0.046859 | 0.011842 | -0.046835 | -0.011826
29 | 30 | 1.0197 | 0.65259 | 1.7123e-09 | 0 | 0 | 0 | 0 | 0 | 1 | -90 | 90 | -0.049751 | -0.012569 | 0.049778 | 0.012587
28 | 23 | 1.4564 | 0.93209 | 2.4457e-09 | 0 | 0 | 0 | 0 | 0 | 1 | -90 | 90 | 0.044893 | 0.011339 | -0.044861 | -0.011319
51 | 52 | 0.24909 | 0.15942 | 2.0915e-09 | 0 | 0 | 0 | 0 | 0 | 1 | -90 | 90 | -0.28646 | -0.07363 | 0.28668 | 0.07377
51 | 50 | 1.7413 | 1.1144 | 2.9241e-09 | 0 | 0 | 0 | 0 | 0 | 1 | -90 | 90 | 0.014027 | 0.0035175 | -0.014024 | -0.0035155
86 | 87 | 0.76588 | 0.49017 | 1.2861e-09 | 0 | 0 | 0 | 0 | 0 | 1 | -90 | 90 | 0.0082611 | 0.0020705 | -0.0082605 | -0.0020703
66 | 65 | 0.30816 | 0.19722 | 2.5874e-09 | 0 | 0 | 0 | 0 | 0 | 1 | -90 | 90 | 0.15068 | 0.037885 | -0.1506 | -0.037835
32 | 31 | 0.61933 | 0.39637 | 1.04e-09 | 0 | 0 | 0 | 0 | 0 | 1 | -90 | 90 | 0.054536 | 0.0138 | -0.054516 | -0.013787
20 | 19 | 1.4706 | 0.94118 | 2.4695e-09 | 0 | 0 | 0 | 0 | 0 | 1 | -90 | 90 | -0.037512 | -0.0094381 | 0.037535 | 0.0094524
30 | 31 | 1.1708 | 0.74934 | 1.9662e-09 | 0 | 0 | 0 | 0 | 0 | 1 | -90 | 90 | -0.052002 | -0.013144 | 0.052036 | 0.013166
23 | 27 | 2.5723 | 1.6463 | 4.3196e-09 | 0 | 0 | 0 | 0 | 0 | 1 | -90 | 90 | 0.0036145 | 0.0009056 | -0.0036141 | -0.00090579
23 | 21 | 2.9334 | 1.8774 | 4.9259e-09 | 0 | 0 | 0 | 0 | 0 | 1 | -90 | 90 | 0.041246 | 0.010413 | -0.041192 | -0.010379
19 | 21 | 1.5977 | 1.0225 | 2.683e-09 | 0 | 0 | 0 | 0 | 0 | 1 | -90 | 90 | -0.038965 | -0.0098108 | 0.038991 | 0.0098276
21 | 24 | 1.4309 | 0.9158 | 2.4029e-09 | 0 | 0 | 0 | 0 | 0 | 1 | -90 | 90 | 0.0022006 | 0.00055133 | -0.0022006 | -0.00055151
65 | 64 | 2.5765 | 1.649 | 4.3266e-09 | 0 | 0 | 0 | 0 | 0 | 1 | -90 | 90 | 0.053489 | 0.013437 | -0.053407 | -0.013385
65 | 55 | 0.71127 | 0.45521 | 5.972e-09 | 0 | 0 | 0 | 0 | 0 | 1 | -90 | 90 | 0.097109 | 0.024397 | -0.097034 | -0.02435
52 | 53 | 0.29561 | 0.18919 | 2.482e-09 | 0 | 0 | 0 | 0 | 0 | 1 | -90 | 90 | -0.30002 | -0.077114 | 0.3003 | 0.077297
52 | 42 | 1.8414 | 1.1785 | 3.0922e-09 | 0 | 0 | 0 | 0 | 0 | 1 | -90 | 90 | 0.013339 | 0.0033438 | -0.013335 | -0.0033418
50 | 49 | 0.51994 | 0.33276 | 8.7311e-10 | 0 | 0 | 0 | 0 | 0 | 1 | -90 | 90 | 0.012891 | 0.0032316 | -0.01289 | -0.0032311
53 | 56 | 0.13703 | 0.087702 | 1.1506e-09 | 0 | 0 | 0 | 0 | 0 | 1 | -90 | 90 | -0.30344 | -0.078083 | 0.30358 | 0.07817
44 | 45 | 2.4404 | 1.5618 | 4.098e-09 | 0 | 0 | 0 | 0 | 0 | 1 | -90 | 90 | -0.0075382 | -0.0018892 | 0.0075397 | 0.0018897
44 | 46 | 1.5257 | 0.97643 | 2.562e-09 | 0 | 0 | 0 | 0 | 0 | 1 | -90 | 90 | 0.0054616 | 0.0013687 | -0.0054611 | -0.0013687
45 | 47 | 0.26388 | 0.16889 | 4.4313e-10 | 0 | 0 | 0 | 0 | 0 | 1 | -90 | 90 | -0.0095081 | -0.0023831 | 0.0095083 | 0.0023832
47 | 48 | 1.1353 | 0.72658 | 1.9064e-09 | 0 | 0 | 0 | 0 | 0 | 1 | -90 | 90 | -0.010617 | -0.0026611 | 0.010618 | 0.0026617
48 | 49 | 0.060973 | 0.039023 | 1.0239e-10 | 0 | 0 | 0 | 0 | 0 | 1 | -90 | 90 | -0.011759 | -0.0029476 | 0.011759 | 0.0029477
56 | 57 | 0.35207 | 0.22532 | 2.9561e-09 | 0 | 0 | 0 | 0 | 0 | 1 | -90 | 90 | -0.32274 | -0.082971 | 0.32313 | 0.083222
57 | 58 | 0.15907 | 0.10181 | 1.3356e-09 | 0 | 0 | 0 | 0 | 0 | 1 | -90 | 90 | -0.34409 | -0.088476 | 0.34429 | 0.088604
55 | 85 | 0.062928 | 0.040274 | 5.2836e-10 | 0 | 0 | 0 | 0 | 0 | 1 | -90 | 90 | 0.097034 | 0.02435 | -0.097027 | -0.024346
85 | 84 | 0.66722 | 0.42702 | 5.6022e-09 | 0 | 0 | 0 | 0 | 0 | 1 | -90 | 90 | 0.074861 | 0.01879 | -0.074819 | -0.018764
74 | 75 | 1.3839 | 0.88567 | 1.1619e-08 | 0 | 0 | 0 | 0 | 0 | 1 | -90 | 90 | 0.015221 | 0.003814 | -0.015217 | -0.0038128
74 | 76 | 0.15252 | 0.09761 | 1.2806e-09 | 0 | 0 | 0 | 0 | 0 | 1 | -90 | 90 | 0.054402 | 0.013642 | -0.054397 | -0.013639
74 | 84 | 0.27915 | 0.17866 | 2.3439e-09 | 0 | 0 | 0 | 0 | 0 | 1 | -90 | 90 | -0.069623 | -0.017456 | 0.069638 | 0.017466
75 | 95 | 0.63659 | 0.40742 | 1.069e-09 | 0 | 0 | 0 | 0 | 0 | 1 | -90 | 90 | 0.0034235 | 0.00085795 | -0.0034234 | -0.00085799
75 | 73 | 0.1775 | 0.1136 | 1.4904e-09 | 0 | 0 | 0 | 0 | 0 | 1 | -90 | 90 | 0.011794 | 0.0029549 | -0.011793 | -0.0029548
76 | 81 | 0.40986 | 0.26231 | 3.4413e-09 | 0 | 0 | 0 | 0 | 0 | 1 | -90 | 90 | 0.054397 | 0.013639 | -0.054384 | -0.01363
58 | 59 | 2.6205 | 1.6771 | 4.4006e-09 | 0 | 0 | 0 | 0 | 0 | 1 | -90 | 90 | 0.055988 | 0.01408 | -0.055901 | -0.014024
59 | 60 | 0.38191 | 0.24442 | 6.4133e-10 | 0 | 0 | 0 | 0 | 0 | 1 | -90 | 90 | 0.053308 | 0.013375 | -0.053296 | -0.013367
60 | 61 | 2.1431 | 1.3716 | 3.5988e-09 | 0 | 0 | 0 | 0 | 0 | 1 | -90 | 90 | 0.032335 | 0.0081138 | -0.032311 | -0.0080989
61 | 62 | 0.48062 | 0.3076 | 8.0709e-10 | 0 | 0 | 0 | 0 | 0 | 1 | -90 | 90 | 0.021921 | 0.0054947 | -0.021918 | -0.0054932
67 | 68 | 1.5439 | 0.98809 | 2.5926e-09 | 0 | 0 | 0 | 0 | 0 | 1 | -90 | 90 | -0.0018486 | -0.0004633 | 0.0018486 | 0.00046309
68 | 70 | 1.4279 | 0.91384 | 2.3978e-09 | 0 | 0 | 0 | 0 | 0 | 1 | -90 | 90 | -0.0025058 | -0.0006278 | 0.0025059 | 0.00062763
70 | 71 | 3.2392 | 2.0731 | 5.4395e-09 | 0 | 0 | 0 | 0 | 0 | 1 | -90 | 90 | -0.0046448 | -0.0011637 | 0.0046455 | 0.0011637
71 | 72 | 0.76733 | 0.49109 | 1.2886e-09 | 0 | 0 | 0 | 0 | 0 | 1 | -90 | 90 | -0.0076047 | -0.0019053 | 0.0076052 | 0.0019055
72 | 73 | 0.49224 | 0.31503 | 2.4798e-09 | 0 | 0 | 0 | 0 | 0 | 1 | -90 | 90 | -0.0076052 | -0.0019055 | 0.0076055 | 0.0019055
73 | 77 | 2.3233 | 1.4869 | 3.9015e-09 | 0 | 0 | 0 | 0 | 0 | 1 | -90 | 90 | 0.0041878 | 0.0010494 | -0.0041873 | -0.0010494
81 | 82 | 0.0060406 | 0.003866 | 5.0719e-11 | 0 | 0 | 0 | 0 | 0 | 1 | -90 | 90 | 0.037168 | 0.0093158 | -0.037168 | -0.0093157
82 | 83 | 0.36512 | 0.23368 | 3.0657e-09 | 0 | 0 | 0 | 0 | 0 | 1 | -90 | 90 | 0.024739 | 0.0062007 | -0.024736 | -0.0061994
83 | 92 | 0.29558 | 0.18917 | 2.4818e-09 | 0 | 0 | 0 | 0 | 0 | 1 | -90 | 90 | 0.021912 | 0.0054918 | -0.02191 | -0.005491
83 | 89 | 2.607 | 1.6685 | 4.3778e-09 | 0 | 0 | 0 | 0 | 0 | 1 | -90 | 90 | 0.0028247 | 0.00070762 | -0.0028245 | -0.00070789
92 | 94 | 0.39353 | 0.25186 | 3.3042e-09 | 0 | 0 | 0 | 0 | 0 | 1 | -90 | 90 | 0.011169 | 0.0027991 | -0.011169 | -0.002799
94 | 93 | 0.38519 | 0.24652 | 1.2937e-09 | 0 | 0 | 0 | 0 | 0 | 1 | -90 | 90 | 0.0055723 | 0.0013965 | -0.0055722 | -0.0013965