## bus_data
BUS_I | BUS_TYPE | Pd | Qd | Gs | Bs | area | Vm | Va | baseKV | zone | Vmax | Vmin
1 | 1 | 0.0013896 | 0.00034827 | 0 | 0 | 1 | 0.98779 | -0.23331 | 0.4 | 1 | 1.1 | 0.9
2 | 1 | 0 | 0 | 0 | 0 | 1 | 0.98777 | -0.23371 | 0.4 | 1 | 1.1 | 0.9
3 | 1 | 0 | 0 | 0 | 0 | 1 | 0.98806 | -0.22807 | 0.4 | 1 | 1.1 | 0.9
4 | 1 | 0.0011645 | 0.00029186 | 0 | 0 | 1 | 0.98776 | -0.2339 | 0.4 | 1 | 1.1 | 0.9
5 | 1 | 0.0032424 | 0.00081261 | 0 | 0 | 1 | 0.9877 | -0.235 | 0.4 | 1 | 1.1 | 0.9
6 | 1 | 0 | 0 | 0 | 0 | 1 | 0.98886 | -0.21255 | 0.4 | 1 | 1.1 | 0.9
7 | 1 | 0.0045375 | 0.0011372 | 0 | 0 | 1 | 0.98725 | -0.24388 | 0.4 | 1 | 1.1 | 0.9
65 | 1 | 0.0092412 | 0.0023161 | 0 | 0 | 1 | 0.99074 | -0.17614 | 0.4 | 1 | 1.1 | 0.9
64 | 1 | 0.0032193 | 0.00080684 | 0 | 0 | 1 | 0.98857 | -0.21814 | 0.4 | 1 | 1.1 | 0.9
20 | 1 | 0 | 0 | 0 | 0 | 1 | 0.98663 | -0.25587 | 0.4 | 1 | 1.1 | 0.9
75 | 1 | 0.0051164 | 0.0012823 | 0 | 0 | 1 | 0.99099 | -0.17137 | 0.4 | 1 | 1.1 | 0.9
34 | 1 | 0.005579 | 0.0013982 | 0 | 0 | 1 | 0.98842 | -0.22117 | 0.4 | 1 | 1.1 | 0.9
22 | 1 | 0.0064664 | 0.0016206 | 0 | 0 | 1 | 0.98638 | -0.26074 | 0.4 | 1 | 1.1 | 0.9
18 | 1 | 0.013747 | 0.0034453 | 0 | 0 | 1 | 0.9861 | -0.26622 | 0.4 | 1 | 1.1 | 0.9
8 | 1 | 0.0020883 | 0.00052337 | 0 | 0 | 1 | 0.99061 | -0.17949 | 0.4 | 1 | 1.1 | 0.9
9 | 1 | 0.0055188 | 0.0013831 | 0 | 0 | 1 | 0.9902 | -0.18732 | 0.4 | 1 | 1.1 | 0.9
10 | 1 | 0 | 0 | 0 | 0 | 1 | 0.99109 | -0.17011 | 0.4 | 1 | 1.1 | 0.9
11 | 1 | 0.0019226 | 0.00048186 | 0 | 0 | 1 | 0.99013 | -0.18868 | 0.4 | 1 | 1.1 | 0.9
13 | 1 | 0.0027095 | 0.00067907 | 0 | 0 | 1 | 0.99233 | -0.1461 | 0.4 | 1 | 1.1 | 0.9
14 | 1 | 0.0073001 | 0.0018296 | 0 | 0 | 1 | 0.99072 | -0.1773 | 0.4 | 1 | 1.1 | 0.9
15 | 1 | 0.0021341 | 0.00053486 | 0 | 0 | 1 | 0.98979 | -0.1954 | 0.4 | 1 | 1.1 | 0.9
12 | 1 | 0.0025823 | 0.00064719 | 0 | 0 | 1 | 0.98635 | -0.2614 | 0.4 | 1 | 1.1 | 0.9
23 | 1 | 0.017157 | 0.0042999 | 0 | 0 | 1 | 0.99332 | -0.12702 | 0.4 | 1 | 1.1 | 0.9
46 | 1 | 0.0028276 | 0.00070865 | 0 | 0 | 1 | 0.9903 | -0.18548 | 0.4 | 1 | 1.1 | 0.9
16 | 1 | 0.0042474 | 0.0010645 | 0 | 0 | 1 | 0.98968 | -0.19744 | 0.4 | 1 | 1.1 | 0.9
24 | 1 | 0.0037619 | 0.00094281 | 0 | 0 | 1 | 0.99417 | -0.11065 | 0.4 | 1 | 1.1 | 0.9
47 | 1 | 0.0050402 | 0.0012632 | 0 | 0 | 1 | 0.99011 | -0.18911 | 0.4 | 1 | 1.1 | 0.9
17 | 1 | 0 | 0 | 0 | 0 | 1 | 0.98898 | -0.21113 | 0.4 | 1 | 1.1 | 0.9
36 | 1 | 0 | 0 | 0 | 0 | 1 | 0.98813 | -0.22763 | 0.4 | 1 | 1.1 | 0.9
35 | 1 | 0.0046027 | 0.0011535 | 0 | 0 | 1 | 0.98785 | -0.23306 | 0.4 | 1 | 1.1 | 0.9
19 | 1 | 0 | 0 | 0 | 0 | 1 | 0.98595 | -0.26921 | 0.4 | 1 | 1.1 | 0.9
21 | 1 | 0 | 0 | 0 | 0 | 1 | 0.98583 | -0.27144 | 0.4 | 1 | 1.1 | 0.9
72 | 1 | 0.0012629 | 0.0003165 | 0 | 0 | 1 | 0.98572 | -0.27363 | 0.4 | 1 | 1.1 | 0.9
73 | 1 | 0 | 0 | 0 | 0 | 1 | 0.98567 | -0.27468 | 0.4 | 1 | 1.1 | 0.9
25 | 1 | 0 | 0 | 0 | 0 | 1 | 0.99507 | -0.093373 | 0.4 | 1 | 1.1 | 0.9
68 | 1 | 0 | 0 | 0 | 0 | 1 | 0.99172 | -0.15723 | 0.4 | 1 | 1.1 | 0.9
66 | 1 | 0.0086374 | 0.0021647 | 0 | 0 | 1 | 0.99695 | -0.057684 | 0.4 | 1 | 1.1 | 0.9
76 | 1 | 0.0076389 | 0.0019145 | 0 | 0 | 1 | 0.98946 | -0.2004 | 0.4 | 1 | 1.1 | 0.9
67 | 3 | 0.020309 | 0.0050898 | 0 | 0 | 1 | 1 | 0 | 0.4 | 1 | 1.1 | 0.9
26 | 1 | 0.017954 | 0.0044998 | 0 | 0 | 1 | 0.97363 | -0.50838 | 0.4 | 1 | 1.1 | 0.9
28 | 1 | 0 | 0 | 0 | 0 | 1 | 0.97424 | -0.49646 | 0.4 | 1 | 1.1 | 0.9
30 | 1 | 0 | 0 | 0 | 0 | 1 | 0.97488 | -0.48374 | 0.4 | 1 | 1.1 | 0.9
29 | 1 | 0.0076213 | 0.0019101 | 0 | 0 | 1 | 0.9733 | -0.51481 | 0.4 | 1 | 1.1 | 0.9
43 | 1 | 0.017624 | 0.0044169 | 0 | 0 | 1 | 0.97331 | -0.5146 | 0.4 | 1 | 1.1 | 0.9
57 | 1 | 0.016591 | 0.0041581 | 0 | 0 | 1 | 0.97534 | -0.47476 | 0.4 | 1 | 1.1 | 0.9
44 | 1 | 0.0092646 | 0.0023219 | 0 | 0 | 1 | 0.97398 | -0.50151 | 0.4 | 1 | 1.1 | 0.9
53 | 1 | 0.016397 | 0.0041094 | 0 | 0 | 1 | 0.97608 | -0.46019 | 0.4 | 1 | 1.1 | 0.9
31 | 1 | 0.0066545 | 0.0016678 | 0 | 0 | 1 | 0.98807 | -0.22787 | 0.4 | 1 | 1.1 | 0.9
32 | 1 | 0.0031404 | 0.00078705 | 0 | 0 | 1 | 0.98822 | -0.22495 | 0.4 | 1 | 1.1 | 0.9
42 | 1 | 0 | 0 | 0 | 0 | 1 | 0.98318 | -0.32161 | 0.4 | 1 | 1.1 | 0.9
71 | 1 | 0.016183 | 0.0040558 | 0 | 0 | 1 | 0.98173 | -0.34971 | 0.4 | 1 | 1.1 | 0.9
40 | 1 | 0.012434 | 0.0031163 | 0 | 0 | 1 | 0.9847 | -0.29206 | 0.4 | 1 | 1.1 | 0.9
37 | 1 | 0 | 0 | 0 | 0 | 1 | 0.98767 | -0.2366 | 0.4 | 1 | 1.1 | 0.9
38 | 1 | 0.0094181 | 0.0023604 | 0 | 0 | 1 | 0.98743 | -0.24124 | 0.4 | 1 | 1.1 | 0.9
39 | 1 | 0.012832 | 0.003216 | 0 | 0 | 1 | 0.98575 | -0.27175 | 0.4 | 1 | 1.1 | 0.9
41 | 1 | 0.012392 | 0.0031058 | 0 | 0 | 1 | 0.98607 | -0.26566 | 0.4 | 1 | 1.1 | 0.9
79 | 1 | 0.0076866 | 0.0019265 | 0 | 0 | 1 | 0.98827 | -0.22334 | 0.4 | 1 | 1.1 | 0.9
70 | 1 | 0.033348 | 0.0083578 | 0 | 0 | 1 | 0.98128 | -0.35856 | 0.4 | 1 | 1.1 | 0.9
45 | 1 | 0.0057548 | 0.0014423 | 0 | 0 | 1 | 0.97401 | -0.50087 | 0.4 | 1 | 1.1 | 0.9
58 | 1 | 0.01073 | 0.0026892 | 0 | 0 | 1 | 0.97463 | -0.48865 | 0.4 | 1 | 1.1 | 0.9
59 | 1 | 0.0068319 | 0.0017122 | 0 | 0 | 1 | 0.97472 | -0.48684 | 0.4 | 1 | 1.1 | 0.9
48 | 1 | 0.0040486 | 0.0010147 | 0 | 0 | 1 | 0.98994 | -0.19254 | 0.4 | 1 | 1.1 | 0.9
55 | 1 | 0.0035921 | 0.00090027 | 0 | 0 | 1 | 0.98988 | -0.19362 | 0.4 | 1 | 1.1 | 0.9
49 | 1 | 0.0086254 | 0.0021617 | 0 | 0 | 1 | 0.97703 | -0.44149 | 0.4 | 1 | 1.1 | 0.9
50 | 1 | 0 | 0 | 0 | 0 | 1 | 0.97612 | -0.45926 | 0.4 | 1 | 1.1 | 0.9
51 | 1 | 0 | 0 | 0 | 0 | 1 | 0.97852 | -0.41234 | 0.4 | 1 | 1.1 | 0.9
52 | 1 | 0 | 0 | 0 | 0 | 1 | 0.97529 | -0.47575 | 0.4 | 1 | 1.1 | 0.9
54 | 1 | 0.016182 | 0.0040555 | 0 | 0 | 1 | 0.97946 | -0.39402 | 0.4 | 1 | 1.1 | 0.9
62 | 1 | 0.012147 | 0.0030443 | 0 | 0 | 1 | 0.97518 | -0.47791 | 0.4 | 1 | 1.1 | 0.9
63 | 1 | 0.0097441 | 0.0024421 | 0 | 0 | 1 | 0.97501 | -0.48115 | 0.4 | 1 | 1.1 | 0.9
69 | 1 | 0.011165 | 0.0027982 | 0 | 0 | 1 | 0.97959 | -0.39141 | 0.4 | 1 | 1.1 | 0.9
61 | 1 | 0 | 0 | 0 | 0 | 1 | 0.97405 | -0.50005 | 0.4 | 1 | 1.1 | 0.9
60 | 1 | 0.051354 | 0.012871 | 0 | 0 | 1 | 0.97296 | -0.52167 | 0.4 | 1 | 1.1 | 0.9
74 | 1 | 0 | 0 | 0 | 0 | 1 | 0.98565 | -0.27507 | 0.4 | 1 | 1.1 | 0.9
77 | 1 | 0.0026118 | 0.00065457 | 0 | 0 | 1 | 0.98559 | -0.27622 | 0.4 | 1 | 1.1 | 0.9

## generator_data
GEN_BUS | PG | QG | QMAX | QMIN | VG | MBASE | GEN_STATUS | PMAX | PMIN
67 | 0.5039 | 0.12943 | 10 | -10 | 1 | 100 | 1 | 10 | 0

## branch_data
F_BUS | T_BUS | BR_R | BR_X | BR_B | RATE_A | RATE_B | RATE_C | TAP | SHIFT | BR_STATUS | ANGMIN | ANGMAX | P_in | Q_in | P_out | Q_out
1 | 2 | 0.39337 | 0.25176 | 6.6057e-10 | 0 | 0 | 0 | 0 | 0 | 1 | -90 | 90 | 0.0044072 | 0.0011042 | -0.0044071 | -0.0011042
1 | 3 | 3.9504 | 2.5283 | 6.6339e-09 | 0 | 0 | 0 | 0 | 0 | 1 | -90 | 90 | -0.0057968 | -0.0014525 | 0.0057982 | 0.0014527
2 | 4 | 0.72314 | 0.46281 | 1.2143e-09 | 0 | 0 | 0 | 0 | 0 | 1 | -90 | 90 | 0.0011645 | 0.00029174 | -0.0011645 | -0.00029186
2 | 5 | 1.7438 | 1.116 | 2.9284e-09 | 0 | 0 | 0 | 0 | 0 | 1 | -90 | 90 | 0.0032426 | 0.00081246 | -0.0032424 | -0.00081261
3 | 6 | 1.8369 | 1.1756 | 3.0846e-09 | 0 | 0 | 0 | 0 | 0 | 1 | -90 | 90 | -0.037057 | -0.0093033 | 0.037085 | 0.0093206
3 | 7 | 2.2144 | 1.4172 | 3.7185e-09 | 0 | 0 | 0 | 0 | 0 | 1 | -90 | 90 | 0.031259 | 0.0078506 | -0.031236 | -0.0078359
6 | 65 | 2.8751 | 1.8401 | 4.8281e-09 | 0 | 0 | 0 | 0 | 0 | 1 | -90 | 90 | -0.055688 | -0.013986 | 0.055785 | 0.014047
6 | 64 | 1.3179 | 0.84348 | 2.2132e-09 | 0 | 0 | 0 | 0 | 0 | 1 | -90 | 90 | 0.018603 | 0.0046653 | -0.018598 | -0.0046623
7 | 20 | 1.9619 | 1.2556 | 3.2945e-09 | 0 | 0 | 0 | 0 | 0 | 1 | -90 | 90 | 0.026698 | 0.0066986 | -0.026683 | -0.0066892
65 | 75 | 0.3236 | 0.2071 | 5.4341e-10 | 0 | 0 | 0 | 0 | 0 | 1 | -90 | 90 | -0.065026 | -0.016363 | 0.065041 | 0.016373
64 | 34 | 0.8629 | 0.55225 | 1.449e-09 | 0 | 0 | 0 | 0 | 0 | 1 | -90 | 90 | 0.015379 | 0.0038555 | -0.015377 | -0.0038542
20 | 22 | 2.3454 | 1.5011 | 3.9386e-09 | 0 | 0 | 0 | 0 | 0 | 1 | -90 | 90 | 0.0090509 | 0.0022687 | -0.0090488 | -0.0022677
20 | 18 | 2.5605 | 1.6387 | 4.2998e-09 | 0 | 0 | 0 | 0 | 0 | 1 | -90 | 90 | 0.017632 | 0.0044205 | -0.017623 | -0.0044154
75 | 68 | 0.89011 | 0.56967 | 1.4947e-09 | 0 | 0 | 0 | 0 | 0 | 1 | -90 | 90 | -0.070157 | -0.017655 | 0.070205 | 0.017685
34 | 32 | 1.6903 | 1.0818 | 2.8385e-09 | 0 | 0 | 0 | 0 | 0 | 1 | -90 | 90 | 0.0097976 | 0.002456 | -0.0097958 | -0.0024551
22 | 12 | 1.1146 | 0.71333 | 1.8717e-09 | 0 | 0 | 0 | 0 | 0 | 1 | -90 | 90 | 0.0025824 | 0.00064706 | -0.0025823 | -0.00064719
18 | 19 | 3.3626 | 2.152 | 5.6466e-09 | 0 | 0 | 0 | 0 | 0 | 1 | -90 | 90 | 0.0038763 | 0.00097009 | -0.0038758 | -0.00097029
8 | 9 | 1.236 | 0.79105 | 2.0756e-09 | 0 | 0 | 0 | 0 | 0 | 1 | -90 | 90 | 0.027891 | 0.0070058 | -0.027881 | -0.0069993
8 | 10 | 1.3797 | 0.88302 | 2.3169e-09 | 0 | 0 | 0 | 0 | 0 | 1 | -90 | 90 | -0.02998 | -0.0075292 | 0.029993 | 0.0075375
9 | 11 | 0.26697 | 0.17086 | 4.4832e-10 | 0 | 0 | 0 | 0 | 0 | 1 | -90 | 90 | 0.022362 | 0.0056162 | -0.022361 | -0.0056153
10 | 13 | 2.0062 | 1.2839 | 3.3689e-09 | 0 | 0 | 0 | 0 | 0 | 1 | -90 | 90 | -0.052819 | -0.013264 | 0.05288 | 0.013302
10 | 14 | 1.3882 | 0.88847 | 2.3312e-09 | 0 | 0 | 0 | 0 | 0 | 1 | -90 | 90 | 0.022826 | 0.0057262 | -0.022818 | -0.0057214
11 | 15 | 1.4466 | 0.92586 | 2.4293e-09 | 0 | 0 | 0 | 0 | 0 | 1 | -90 | 90 | 0.020438 | 0.0051335 | -0.020432 | -0.0051295
13 | 23 | 1.5201 | 0.97286 | 2.5526e-09 | 0 | 0 | 0 | 0 | 0 | 1 | -90 | 90 | -0.055589 | -0.013981 | 0.05564 | 0.014013
14 | 46 | 2.3182 | 1.4837 | 3.8929e-09 | 0 | 0 | 0 | 0 | 0 | 1 | -90 | 90 | 0.015518 | 0.0038918 | -0.015512 | -0.0038884
15 | 16 | 0.48932 | 0.31317 | 8.217e-10 | 0 | 0 | 0 | 0 | 0 | 1 | -90 | 90 | 0.018297 | 0.0045946 | -0.018296 | -0.0045936
23 | 24 | 0.99787 | 0.63864 | 1.6757e-09 | 0 | 0 | 0 | 0 | 0 | 1 | -90 | 90 | -0.072797 | -0.018313 | 0.072854 | 0.01835
46 | 47 | 1.2596 | 0.80614 | 2.1152e-09 | 0 | 0 | 0 | 0 | 0 | 1 | -90 | 90 | 0.012685 | 0.0031797 | -0.012682 | -0.0031785
16 | 17 | 4.2825 | 2.7408 | 7.1915e-09 | 0 | 0 | 0 | 0 | 0 | 1 | -90 | 90 | 0.014048 | 0.0035291 | -0.014039 | -0.0035239
24 | 25 | 1.0028 | 0.64177 | 1.6839e-09 | 0 | 0 | 0 | 0 | 0 | 1 | -90 | 90 | -0.076616 | -0.019293 | 0.076679 | 0.019333
47 | 48 | 1.9691 | 1.2602 | 3.3067e-09 | 0 | 0 | 0 | 0 | 0 | 1 | -90 | 90 | 0.0076422 | 0.0019153 | -0.0076409 | -0.0019149
17 | 36 | 5.155 | 3.2992 | 8.6566e-09 | 0 | 0 | 0 | 0 | 0 | 1 | -90 | 90 | 0.014039 | 0.0035239 | -0.014028 | -0.0035177
36 | 35 | 1.6938 | 1.0841 | 2.8444e-09 | 0 | 0 | 0 | 0 | 0 | 1 | -90 | 90 | 0.014028 | 0.0035177 | -0.014024 | -0.0035157
35 | 37 | 1.6429 | 1.0515 | 2.759e-09 | 0 | 0 | 0 | 0 | 0 | 1 | -90 | 90 | 0.0094218 | 0.0023621 | -0.0094202 | -0.0023614
19 | 21 | 2.5051 | 1.6033 | 4.2067e-09 | 0 | 0 | 0 | 0 | 0 | 1 | -90 | 90 | 0.0038758 | 0.00097029 | -0.0038754 | -0.00097043
21 | 72 | 2.4504 | 1.5682 | 4.1149e-09 | 0 | 0 | 0 | 0 | 0 | 1 | -90 | 90 | 0.0038754 | 0.00097043 | -0.003875 | -0.00097058
72 | 73 | 1.7557 | 1.1236 | 2.9482e-09 | 0 | 0 | 0 | 0 | 0 | 1 | -90 | 90 | 0.0026121 | 0.00065407 | -0.002612 | -0.00065427
73 | 74 | 0.65867 | 0.42155 | 1.1061e-09 | 0 | 0 | 0 | 0 | 0 | 1 | -90 | 90 | 0.002612 | 0.00065427 | -0.0026119 | -0.00065435
25 | 68 | 0.72333 | 0.46293 | 6.0733e-09 | 0 | 0 | 0 | 0 | 0 | 1 | -90 | 90 | 0.39611 | 0.10146 | -0.39488 | -0.10068
25 | 66 | 0.3399 | 0.21754 | 2.8539e-09 | 0 | 0 | 0 | 0 | 0 | 1 | -90 | 90 | -0.47278 | -0.12079 | 0.4736 | 0.12131
68 | 76 | 0.59237 | 0.37912 | 4.9738e-09 | 0 | 0 | 0 | 0 | 0 | 1 | -90 | 90 | 0.32468 | 0.08299 | -0.324 | -0.082558
66 | 67 | 0.54209 | 0.34694 | 4.5516e-09 | 0 | 0 | 0 | 0 | 0 | 1 | -90 | 90 | -0.48224 | -0.12348 | 0.48359 | 0.12434
76 | 79 | 0.32139 | 0.20569 | 2.6985e-09 | 0 | 0 | 0 | 0 | 0 | 1 | -90 | 90 | 0.31636 | 0.080643 | -0.31601 | -0.08042
26 | 28 | 2.8238 | 1.8073 | 4.742e-09 | 0 | 0 | 0 | 0 | 0 | 1 | -90 | 90 | -0.017954 | -0.0044998 | 0.017964 | 0.0045058
28 | 30 | 3.0155 | 1.9299 | 5.0639e-09 | 0 | 0 | 0 | 0 | 0 | 1 | -90 | 90 | -0.017964 | -0.0045058 | 0.017975 | 0.0045123
30 | 57 | 2.1307 | 1.3637 | 3.5781e-09 | 0 | 0 | 0 | 0 | 0 | 1 | -90 | 90 | -0.017975 | -0.0045123 | 0.017983 | 0.0045169
29 | 43 | 0.11513 | 0.073684 | 1.9334e-10 | 0 | 0 | 0 | 0 | 0 | 1 | -90 | 90 | -0.0076213 | -0.0019101 | 0.0076213 | 0.0019101
43 | 44 | 2.2028 | 1.4098 | 3.6991e-09 | 0 | 0 | 0 | 0 | 0 | 1 | -90 | 90 | -0.025245 | -0.006327 | 0.025261 | 0.0063367
57 | 53 | 1.8 | 1.152 | 3.0227e-09 | 0 | 0 | 0 | 0 | 0 | 1 | -90 | 90 | -0.034574 | -0.008675 | 0.034598 | 0.0086901
44 | 45 | 0.079062 | 0.0506 | 1.3277e-10 | 0 | 0 | 0 | 0 | 0 | 1 | -90 | 90 | -0.034525 | -0.0086586 | 0.034526 | 0.0086593
53 | 51 | 4.0211 | 2.5735 | 6.7525e-09 | 0 | 0 | 0 | 0 | 0 | 1 | -90 | 90 | -0.050995 | -0.0128 | 0.051112 | 0.012874
31 | 32 | 1.9161 | 1.2263 | 3.2176e-09 | 0 | 0 | 0 | 0 | 0 | 1 | -90 | 90 | -0.0066545 | -0.0016678 | 0.0066554 | 0.001668
42 | 71 | 0.4544 | 0.29082 | 3.8153e-09 | 0 | 0 | 0 | 0 | 0 | 1 | -90 | 90 | 0.2693 | 0.068178 | -0.26893 | -0.067946
42 | 40 | 0.47929 | 0.30674 | 4.0243e-09 | 0 | 0 | 0 | 0 | 0 | 1 | -90 | 90 | -0.2693 | -0.068178 | 0.26968 | 0.068422
71 | 70 | 0.15202 | 0.097295 | 1.2764e-09 | 0 | 0 | 0 | 0 | 0 | 1 | -90 | 90 | 0.25275 | 0.06389 | -0.25264 | -0.063822
40 | 39 | 0.31571 | 0.20205 | 2.6508e-09 | 0 | 0 | 0 | 0 | 0 | 1 | -90 | 90 | -0.28211 | -0.071539 | 0.28239 | 0.071715
37 | 38 | 2.1517 | 1.3771 | 3.6133e-09 | 0 | 0 | 0 | 0 | 0 | 1 | -90 | 90 | 0.0094202 | 0.0023614 | -0.0094181 | -0.0023604
39 | 41 | 0.090561 | 0.057959 | 7.6038e-10 | 0 | 0 | 0 | 0 | 0 | 1 | -90 | 90 | -0.29522 | -0.074931 | 0.29531 | 0.074986
41 | 79 | 0.60569 | 0.38764 | 5.0856e-09 | 0 | 0 | 0 | 0 | 0 | 1 | -90 | 90 | -0.3077 | -0.078092 | 0.30833 | 0.078493
70 | 69 | 0.6493 | 0.41555 | 5.4517e-09 | 0 | 0 | 0 | 0 | 0 | 1 | -90 | 90 | 0.2193 | 0.055464 | -0.21895 | -0.055244
45 | 58 | 1.2912 | 0.82639 | 4.3366e-09 | 0 | 0 | 0 | 0 | 0 | 1 | -90 | 90 | -0.040281 | -0.010102 | 0.040305 | 0.010116
58 | 59 | 0.15105 | 0.09667 | 1.2682e-09 | 0 | 0 | 0 | 0 | 0 | 1 | -90 | 90 | -0.051035 | -0.012805 | 0.051039 | 0.012808
59 | 63 | 0.41978 | 0.26866 | 3.5246e-09 | 0 | 0 | 0 | 0 | 0 | 1 | -90 | 90 | -0.057871 | -0.01452 | 0.057887 | 0.01453
48 | 55 | 1.3229 | 0.84665 | 2.2215e-09 | 0 | 0 | 0 | 0 | 0 | 1 | -90 | 90 | 0.0035923 | 0.00090017 | -0.0035921 | -0.00090027
49 | 50 | 0.57966 | 0.37099 | 4.8671e-09 | 0 | 0 | 0 | 0 | 0 | 1 | -90 | 90 | 0.13148 | 0.033106 | -0.13137 | -0.033035
49 | 51 | 0.89427 | 0.57233 | 7.5086e-09 | 0 | 0 | 0 | 0 | 0 | 1 | -90 | 90 | -0.1401 | -0.035268 | 0.1403 | 0.035393
50 | 52 | 0.5367 | 0.34349 | 4.5063e-09 | 0 | 0 | 0 | 0 | 0 | 1 | -90 | 90 | 0.13137 | 0.033035 | -0.13126 | -0.03297
51 | 54 | 0.41276 | 0.26416 | 3.4656e-09 | 0 | 0 | 0 | 0 | 0 | 1 | -90 | 90 | -0.19141 | -0.048266 | 0.19158 | 0.048373
52 | 62 | 0.14484 | 0.092698 | 1.2161e-09 | 0 | 0 | 0 | 0 | 0 | 1 | -90 | 90 | 0.063615 | 0.015987 | -0.063608 | -0.015983
52 | 63 | 0.34029 | 0.21778 | 2.8572e-09 | 0 | 0 | 0 | 0 | 0 | 1 | -90 | 90 | 0.067648 | 0.016983 | -0.067631 | -0.016972
54 | 69 | 0.054271 | 0.034734 | 4.5568e-10 | 0 | 0 | 0 | 0 | 0 | 1 | -90 | 90 | -0.20776 | -0.052429 | 0.20779 | 0.052445
62 | 61 | 1.8359 | 1.175 | 6.1659e-09 | 0 | 0 | 0 | 0 | 0 | 1 | -90 | 90 | 0.051461 | 0.012938 | -0.051407 | -0.012904
61 | 60 | 1.7886 | 1.1447 | 3.0035e-09 | 0 | 0 | 0 | 0 | 0 | 1 | -90 | 90 | 0.051407 | 0.012904 | -0.051354 | -0.012871
74 | 77 | 1.9079 | 1.2211 | 3.2039e-09 | 0 | 0 | 0 | 0 | 0 | 1 | -90 | 90 | 0.0026119 | 0.00065435 | -0.0026118 | -0.00065457