## bus_data
BUS_I | BUS_TYPE | Pd | Qd | Gs | Bs | area | Vm | Va | baseKV | zone | Vmax | Vmin
1 | 1 | 0.014937 | 0.0037435 | 0 | 0 | 1 | 0.9967 | -0.06241 | 0.4 | 1 | 1.1 | 0.9
2 | 1 | 0.00045767 | 0.0001147 | 0 | 0 | 1 | 0.99523 | -0.090287 | 0.4 | 1 | 1.1 | 0.9
3 | 1 | 0 | 0 | 0 | 0 | 1 | 0.99852 | -0.027961 | 0.4 | 1 | 1.1 | 0.9
4 | 1 | 0.0033087 | 0.00082924 | 0 | 0 | 1 | 0.99474 | -0.099566 | 0.4 | 1 | 1.1 | 0.9
5 | 3 | 0.005755 | 0.0014423 | 0 | 0 | 1 | 1 | 0 | 0.4 | 1 | 1.1 | 0.9
6 | 1 | 0 | 0 | 0 | 0 | 1 | 0.99727 | -0.052115 | 0.4 | 1 | 1.1 | 0.9
7 | 1 | 0.0041134 | 0.0010309 | 0 | 0 | 1 | 0.99427 | -0.10847 | 0.4 | 1 | 1.1 | 0.9
8 | 1 | 0.0058555 | 0.0014675 | 0 | 0 | 1 | 0.99964 | -0.0068691 | 0.4 | 1 | 1.1 | 0.9
17 | 1 | 0.016555 | 0.0041491 | 0 | 0 | 1 | 0.99674 | -0.062272 | 0.4 | 1 | 1.1 | 0.9
15 | 1 | 0.01785 | 0.0044737 | 0 | 0 | 1 | 0.99724 | -0.052555 | 0.4 | 1 | 1.1 | 0.9
41 | 1 | 0.003981 | 0.00099773 | 0 | 0 | 1 | 0.99324 | -0.12821 | 0.4 | 1 | 1.1 | 0.9
9 | 1 | 0.011158 | 0.0027964 | 0 | 0 | 1 | 0.99937 | -0.012182 | 0.4 | 1 | 1.1 | 0.9
39 | 1 | 0 | 0 | 0 | 0 | 1 | 0.99253 | -0.14164 | 0.4 | 1 | 1.1 | 0.9
10 | 1 | 0 | 0 | 0 | 0 | 1 | 0.98304 | -0.32434 | 0.4 | 1 | 1.1 | 0.9
69 | 1 | 0.0049723 | 0.0012462 | 0 | 0 | 1 | 0.98439 | -0.29805 | 0.4 | 1 | 1.1 | 0.9
27 | 1 | 0.0089055 | 0.0022319 | 0 | 0 | 1 | 0.98194 | -0.34565 | 0.4 | 1 | 1.1 | 0.9
70 | 1 | 0.0020337 | 0.0005097 | 0 | 0 | 1 | 0.98566 | -0.27354 | 0.4 | 1 | 1.1 | 0.9
22 | 1 | 0 | 0 | 0 | 0 | 1 | 0.98004 | -0.38259 | 0.4 | 1 | 1.1 | 0.9
11 | 1 | 0.0065011 | 0.0016293 | 0 | 0 | 1 | 0.99107 | -0.17002 | 0.4 | 1 | 1.1 | 0.9
12 | 1 | 0 | 0 | 0 | 0 | 1 | 0.99126 | -0.16628 | 0.4 | 1 | 1.1 | 0.9
13 | 1 | 0.0021952 | 0.00055018 | 0 | 0 | 1 | 0.99143 | -0.16297 | 0.4 | 1 | 1.1 | 0.9
14 | 1 | 0 | 0 | 0 | 0 | 1 | 0.99186 | -0.15466 | 0.4 | 1 | 1.1 | 0.9
38 | 1 | 0.0047645 | 0.0011941 | 0 | 0 | 1 | 0.99156 | -0.16049 | 0.4 | 1 | 1.1 | 0.9
40 | 1 | 0.0042824 | 0.0010733 | 0 | 0 | 1 | 0.99143 | -0.16309 | 0.4 | 1 | 1.1 | 0.9
42 | 1 | 0.00064088 | 0.00016062 | 0 | 0 | 1 | 0.99116 | -0.16792 | 0.4 | 1 | 1.1 | 0.9
18 | 1 | 0.014447 | 0.0036208 | 0 | 0 | 1 | 0.9796 | -0.39134 | 0.4 | 1 | 1.1 | 0.9
20 | 1 | 0 | 0 | 0 | 0 | 1 | 0.97986 | -0.38612 | 0.4 | 1 | 1.1 | 0.9
19 | 1 | 0.013491 | 0.0033811 | 0 | 0 | 1 | 0.97346 | -0.51174 | 0.4 | 1 | 1.1 | 0.9
21 | 1 | 0 | 0 | 0 | 0 | 1 | 0.97378 | -0.50543 | 0.4 | 1 | 1.1 | 0.9
25 | 1 | 0.0080132 | 0.0020083 | 0 | 0 | 1 | 0.97377 | -0.50575 | 0.4 | 1 | 1.1 | 0.9
26 | 1 | 0 | 0 | 0 | 0 | 1 | 0.97397 | -0.5017 | 0.4 | 1 | 1.1 | 0.9
23 | 1 | 0 | 0 | 0 | 0 | 1 | 0.97915 | -0.39993 | 0.4 | 1 | 1.1 | 0.9
58 | 1 | 0.021383 | 0.0053591 | 0 | 0 | 1 | 0.97837 | -0.4153 | 0.4 | 1 | 1.1 | 0.9
73 | 1 | 0.0083023 | 0.0020808 | 0 | 0 | 1 | 0.9734 | -0.51287 | 0.4 | 1 | 1.1 | 0.9
53 | 1 | 0.0082702 | 0.0020727 | 0 | 0 | 1 | 0.97385 | -0.50404 | 0.4 | 1 | 1.1 | 0.9
67 | 1 | 0 | 0 | 0 | 0 | 1 | 0.97425 | -0.49617 | 0.4 | 1 | 1.1 | 0.9
59 | 1 | 0 | 0 | 0 | 0 | 1 | 0.97766 | -0.42917 | 0.4 | 1 | 1.1 | 0.9
34 | 1 | 0 | 0 | 0 | 0 | 1 | 0.97667 | -0.44858 | 0.4 | 1 | 1.1 | 0.9
60 | 1 | 0.0014104 | 0.00035348 | 0 | 0 | 1 | 0.97685 | -0.445 | 0.4 | 1 | 1.1 | 0.9
31 | 1 | 0.0021489 | 0.00053857 | 0 | 0 | 1 | 0.9762 | -0.45788 | 0.4 | 1 | 1.1 | 0.9
65 | 1 | 0.016042 | 0.0040205 | 0 | 0 | 1 | 0.97373 | -0.50651 | 0.4 | 1 | 1.1 | 0.9
66 | 1 | 0 | 0 | 0 | 0 | 1 | 0.97432 | -0.49475 | 0.4 | 1 | 1.1 | 0.9
36 | 1 | 0 | 0 | 0 | 0 | 1 | 0.97451 | -0.49109 | 0.4 | 1 | 1.1 | 0.9
94 | 1 | 0.0089274 | 0.0022374 | 0 | 0 | 1 | 0.9743 | -0.49518 | 0.4 | 1 | 1.1 | 0.9
32 | 1 | 0 | 0 | 0 | 0 | 1 | 0.97476 | -0.48608 | 0.4 | 1 | 1.1 | 0.9
68 | 1 | 0.016042 | 0.0040206 | 0 | 0 | 1 | 0.9742 | -0.49726 | 0.4 | 1 | 1.1 | 0.9
28 | 1 | 0.0034638 | 0.0008681 | 0 | 0 | 1 | 0.97559 | -0.46971 | 0.4 | 1 | 1.1 | 0.9
29 | 1 | 0.0017216 | 0.00043147 | 0 | 0 | 1 | 0.97604 | -0.46087 | 0.4 | 1 | 1.1 | 0.9
30 | 1 | 0 | 0 | 0 | 0 | 1 | 0.97522 | -0.47709 | 0.4 | 1 | 1.1 | 0.9
33 | 1 | 0.00079742 | 0.00019985 | 0 | 0 | 1 | 0.97521 | -0.47731 | 0.4 | 1 | 1.1 | 0.9
35 | 1 | 0.017657 | 0.0044254 | 0 | 0 | 1 | 0.97441 | -0.49299 | 0.4 | 1 | 1.1 | 0.9
37 | 1 | 0.0057171 | 0.0014328 | 0 | 0 | 1 | 0.97515 | -0.47841 | 0.4 | 1 | 1.1 | 0.9
51 | 1 | 0 | 0 | 0 | 0 | 1 | 0.975 | -0.48145 | 0.4 | 1 | 1.1 | 0.9
52 | 1 | 0 | 0 | 0 | 0 | 1 | 0.97452 | -0.49093 | 0.4 | 1 | 1.1 | 0.9
63 | 1 | 0.0039691 | 0.00099474 | 0 | 0 | 1 | 0.99127 | -0.16607 | 0.4 | 1 | 1.1 | 0.9
50 | 1 | 0.0015962 | 0.00040004 | 0 | 0 | 1 | 0.99012 | -0.18781 | 0.4 | 1 | 1.1 | 0.9
64 | 1 | 0.0068022 | 0.0017048 | 0 | 0 | 1 | 0.99122 | -0.16703 | 0.4 | 1 | 1.1 | 0.9
47 | 1 | 0.001092 | 0.00027368 | 0 | 0 | 1 | 0.98976 | -0.1946 | 0.4 | 1 | 1.1 | 0.9
43 | 1 | 0.0018492 | 0.00046345 | 0 | 0 | 1 | 0.9883 | -0.22272 | 0.4 | 1 | 1.1 | 0.9
44 | 1 | 0.0040986 | 0.0010272 | 0 | 0 | 1 | 0.9881 | -0.22657 | 0.4 | 1 | 1.1 | 0.9
45 | 1 | 0.0015569 | 0.00039019 | 0 | 0 | 1 | 0.98903 | -0.20863 | 0.4 | 1 | 1.1 | 0.9
46 | 1 | 0 | 0 | 0 | 0 | 1 | 0.98743 | -0.2394 | 0.4 | 1 | 1.1 | 0.9
48 | 1 | 0 | 0 | 0 | 0 | 1 | 0.98726 | -0.24277 | 0.4 | 1 | 1.1 | 0.9
49 | 1 | 0.0021667 | 0.00054302 | 0 | 0 | 1 | 0.98718 | -0.24429 | 0.4 | 1 | 1.1 | 0.9
89 | 1 | 0.0028675 | 0.00071866 | 0 | 0 | 1 | 0.98709 | -0.24611 | 0.4 | 1 | 1.1 | 0.9
87 | 1 | 0.0014846 | 0.00037207 | 0 | 0 | 1 | 0.98694 | -0.24893 | 0.4 | 1 | 1.1 | 0.9
54 | 1 | 0.0030249 | 0.00075811 | 0 | 0 | 1 | 0.97427 | -0.4959 | 0.4 | 1 | 1.1 | 0.9
55 | 1 | 0.0027956 | 0.00070066 | 0 | 0 | 1 | 0.9741 | -0.49907 | 0.4 | 1 | 1.1 | 0.9
56 | 1 | 0.0028593 | 0.00071662 | 0 | 0 | 1 | 0.97401 | -0.50094 | 0.4 | 1 | 1.1 | 0.9
57 | 1 | 0.0015353 | 0.00038477 | 0 | 0 | 1 | 0.97395 | -0.50222 | 0.4 | 1 | 1.1 | 0.9
61 | 1 | 0.0013682 | 0.00034289 | 0 | 0 | 1 | 0.97765 | -0.42942 | 0.4 | 1 | 1.1 | 0.9
62 | 1 | 0.00092757 | 0.00023247 | 0 | 0 | 1 | 0.97754 | -0.43157 | 0.4 | 1 | 1.1 | 0.9
72 | 1 | 0.0013624 | 0.00034146 | 0 | 0 | 1 | 0.97754 | -0.43157 | 0.4 | 1 | 1.1 | 0.9
74 | 1 | 0.0016329 | 0.00040923 | 0 | 0 | 1 | 0.98645 | -0.25865 | 0.4 | 1 | 1.1 | 0.9
75 | 1 | 0.0016081 | 0.00040303 | 0 | 0 | 1 | 0.98646 | -0.25832 | 0.4 | 1 | 1.1 | 0.9
76 | 1 | 0.0013581 | 0.00034036 | 0 | 0 | 1 | 0.98637 | -0.26004 | 0.4 | 1 | 1.1 | 0.9
77 | 1 | 0 | 0 | 0 | 0 | 1 | 0.98658 | -0.25607 | 0.4 | 1 | 1.1 | 0.9
78 | 1 | 0.0019871 | 0.00049801 | 0 | 0 | 1 | 0.98636 | -0.26027 | 0.4 | 1 | 1.1 | 0.9
79 | 1 | 0.0019884 | 0.00049833 | 0 | 0 | 1 | 0.98646 | -0.25833 | 0.4 | 1 | 1.1 | 0.9
80 | 1 | 0.0019836 | 0.00049713 | 0 | 0 | 1 | 0.98672 | -0.25339 | 0.4 | 1 | 1.1 | 0.9
90 | 1 | 0.0018686 | 0.00046832 | 0 | 0 | 1 | 0.98629 | -0.26163 | 0.4 | 1 | 1.1 | 0.9
88 | 1 | 0.0028865 | 0.00072342 | 0 | 0 | 1 | 0.98677 | -0.2523 | 0.4 | 1 | 1.1 | 0.9
91 | 1 | 0.0013889 | 0.00034808 | 0 | 0 | 1 | 0.98628 | -0.26183 | 0.4 | 1 | 1.1 | 0.9
86 | 1 | 0.0016282 | 0.00040807 | 0 | 0 | 1 | 0.98682 | -0.25134 | 0.4 | 1 | 1.1 | 0.9
81 | 1 | 0.0018181 | 0.00045566 | 0 | 0 | 1 | 0.98674 | -0.25296 | 0.4 | 1 | 1.1 | 0.9
82 | 1 | 0 | 0 | 0 | 0 | 1 | 0.98677 | -0.25227 | 0.4 | 1 | 1.1 | 0.9
83 | 1 | 0.0012541 | 0.00031429 | 0 | 0 | 1 | 0.98682 | -0.25134 | 0.4 | 1 | 1.1 | 0.9
84 | 1 | 0.0014836 | 0.00037182 | 0 | 0 | 1 | 0.98685 | -0.25074 | 0.4 | 1 | 1.1 | 0.9
85 | 1 | 0 | 0 | 0 | 0 | 1 | 0.98688 | -0.25012 | 0.4 | 1 | 1.1 | 0.9
92 | 1 | 0.0021908 | 0.00054907 | 0 | 0 | 1 | 0.98622 | -0.26303 | 0.4 | 1 | 1.1 | 0.9
93 | 1 | 0.0015558 | 0.00038993 | 0 | 0 | 1 | 0.98621 | -0.26328 | 0.4 | 1 | 1.1 | 0.9

## generator_data
GEN_BUS | PG | QG | QMAX | QMIN | VG | MBASE | GEN_STATUS | PMAX | PMIN
5 | 0.33905 | 0.086879 | 10 | -10 | 1 | 100 | 1 | 10 | 0

## branch_data
F_BUS | T_BUS | BR_R | BR_X | BR_B | RATE_A | RATE_B | RATE_C | TAP | SHIFT | BR_STATUS | ANGMIN | ANGMAX | P_in | Q_in | P_out | Q_out
1 | 2 | 0.47301 | 0.30273 | 3.9716e-09 | 0 | 0 | 0 | 0 | 0 | 1 | -90 | 90 | 0.26599 | 0.068198 | -0.26563 | -0.067968
1 | 3 | 0.55482 | 0.35508 | 4.6584e-09 | 0 | 0 | 0 | 0 | 0 | 1 | -90 | 90 | -0.28092 | -0.071941 | 0.28139 | 0.072241
2 | 4 | 0.15741 | 0.10075 | 1.3217e-09 | 0 | 0 | 0 | 0 | 0 | 1 | -90 | 90 | 0.26517 | 0.067854 | -0.26505 | -0.067778
3 | 5 | 0.4019 | 0.25722 | 3.3745e-09 | 0 | 0 | 0 | 0 | 0 | 1 | -90 | 90 | -0.31585 | -0.080894 | 0.31627 | 0.081168
3 | 6 | 3.1333 | 2.0053 | 5.2616e-09 | 0 | 0 | 0 | 0 | 0 | 1 | -90 | 90 | 0.034454 | 0.0086526 | -0.034414 | -0.0086278
4 | 7 | 0.15277 | 0.097771 | 1.2827e-09 | 0 | 0 | 0 | 0 | 0 | 1 | -90 | 90 | 0.26174 | 0.066948 | -0.26163 | -0.066876
5 | 8 | 1.8089 | 1.1577 | 3.0377e-09 | 0 | 0 | 0 | 0 | 0 | 1 | -90 | 90 | 0.017022 | 0.0042687 | -0.017016 | -0.0042654
6 | 17 | 2.7337 | 1.7495 | 4.5906e-09 | 0 | 0 | 0 | 0 | 0 | 1 | -90 | 90 | 0.016563 | 0.0041538 | -0.016555 | -0.0041491
6 | 15 | 0.10994 | 0.070362 | 1.8462e-10 | 0 | 0 | 0 | 0 | 0 | 1 | -90 | 90 | 0.017851 | 0.0044739 | -0.01785 | -0.0044737
7 | 41 | 0.34394 | 0.22012 | 2.8879e-09 | 0 | 0 | 0 | 0 | 0 | 1 | -90 | 90 | 0.25751 | 0.065845 | -0.25727 | -0.065688
8 | 9 | 2.1322 | 1.3646 | 3.5805e-09 | 0 | 0 | 0 | 0 | 0 | 1 | -90 | 90 | 0.011161 | 0.0027979 | -0.011158 | -0.0027964
41 | 39 | 0.23707 | 0.15172 | 1.9905e-09 | 0 | 0 | 0 | 0 | 0 | 1 | -90 | 90 | 0.25329 | 0.064691 | -0.25312 | -0.064586
39 | 42 | 0.52286 | 0.33463 | 4.3901e-09 | 0 | 0 | 0 | 0 | 0 | 1 | -90 | 90 | 0.22458 | 0.057422 | -0.22429 | -0.057239
39 | 14 | 2.0146 | 1.2893 | 6.766e-09 | 0 | 0 | 0 | 0 | 0 | 1 | -90 | 90 | 0.028547 | 0.0071645 | -0.028529 | -0.0071538
10 | 69 | 0.66832 | 0.42773 | 5.6115e-09 | 0 | 0 | 0 | 0 | 0 | 1 | -90 | 90 | -0.1718 | -0.043507 | 0.17201 | 0.043645
10 | 27 | 0.54032 | 0.34581 | 4.5367e-09 | 0 | 0 | 0 | 0 | 0 | 1 | -90 | 90 | 0.1718 | 0.043507 | -0.17162 | -0.043395
69 | 70 | 0.60687 | 0.3884 | 5.0955e-09 | 0 | 0 | 0 | 0 | 0 | 1 | -90 | 90 | -0.17699 | -0.044891 | 0.1772 | 0.045025
27 | 22 | 0.98512 | 0.63048 | 8.2714e-09 | 0 | 0 | 0 | 0 | 0 | 1 | -90 | 90 | 0.16272 | 0.041164 | -0.16243 | -0.04098
70 | 48 | 0.75567 | 0.48363 | 6.3449e-09 | 0 | 0 | 0 | 0 | 0 | 1 | -90 | 90 | -0.17923 | -0.045534 | 0.1795 | 0.045704
22 | 23 | 0.50644 | 0.32412 | 4.2522e-09 | 0 | 0 | 0 | 0 | 0 | 1 | -90 | 90 | 0.14798 | 0.037356 | -0.14785 | -0.037278
22 | 20 | 1.0516 | 0.67305 | 1.766e-09 | 0 | 0 | 0 | 0 | 0 | 1 | -90 | 90 | 0.014453 | 0.0036243 | -0.014451 | -0.0036229
11 | 12 | 2.5335 | 1.6215 | 4.2545e-09 | 0 | 0 | 0 | 0 | 0 | 1 | -90 | 90 | -0.0065011 | -0.0016293 | 0.0065022 | 0.0016297
12 | 13 | 2.2401 | 1.4337 | 3.7618e-09 | 0 | 0 | 0 | 0 | 0 | 1 | -90 | 90 | -0.0065022 | -0.0016297 | 0.0065032 | 0.0016299
13 | 14 | 4.2126 | 2.6961 | 7.0741e-09 | 0 | 0 | 0 | 0 | 0 | 1 | -90 | 90 | -0.0086985 | -0.0021801 | 0.0087019 | 0.0021816
14 | 38 | 1.2968 | 0.82995 | 2.1777e-09 | 0 | 0 | 0 | 0 | 0 | 1 | -90 | 90 | 0.019827 | 0.0049722 | -0.019822 | -0.0049689
38 | 40 | 0.76173 | 0.48751 | 1.2792e-09 | 0 | 0 | 0 | 0 | 0 | 1 | -90 | 90 | 0.015057 | 0.0037748 | -0.015055 | -0.0037737
40 | 63 | 1.2206 | 0.78121 | 2.0498e-09 | 0 | 0 | 0 | 0 | 0 | 1 | -90 | 90 | 0.010773 | 0.0027004 | -0.010772 | -0.0026996
42 | 50 | 0.39583 | 0.25333 | 3.3235e-09 | 0 | 0 | 0 | 0 | 0 | 1 | -90 | 90 | 0.22365 | 0.057079 | -0.22344 | -0.056942
18 | 20 | 1.5546 | 0.99496 | 2.6106e-09 | 0 | 0 | 0 | 0 | 0 | 1 | -90 | 90 | -0.014447 | -0.0036209 | 0.014451 | 0.0036229
19 | 21 | 1.9892 | 1.2731 | 6.6807e-09 | 0 | 0 | 0 | 0 | 0 | 1 | -90 | 90 | -0.01349 | -0.0033812 | 0.013494 | 0.0033832
21 | 25 | 0.085166 | 0.054506 | 5.7206e-10 | 0 | 0 | 0 | 0 | 0 | 1 | -90 | 90 | 0.016318 | 0.0040905 | -0.016318 | -0.0040904
21 | 26 | 0.53081 | 0.33972 | 4.4569e-09 | 0 | 0 | 0 | 0 | 0 | 1 | -90 | 90 | -0.029813 | -0.0074737 | 0.029818 | 0.0074767
25 | 73 | 3.6425 | 2.3312 | 6.1168e-09 | 0 | 0 | 0 | 0 | 0 | 1 | -90 | 90 | 0.0083049 | 0.0020821 | -0.0083021 | -0.0020808
26 | 53 | 1.2003 | 0.76819 | 2.0156e-09 | 0 | 0 | 0 | 0 | 0 | 1 | -90 | 90 | 0.0082709 | 0.0020732 | -0.00827 | -0.0020728
26 | 67 | 0.61857 | 0.39588 | 5.1937e-09 | 0 | 0 | 0 | 0 | 0 | 1 | -90 | 90 | -0.038089 | -0.0095498 | 0.038099 | 0.0095558
23 | 58 | 0.44813 | 0.2868 | 3.7626e-09 | 0 | 0 | 0 | 0 | 0 | 1 | -90 | 90 | 0.14785 | 0.037278 | -0.14774 | -0.037209
58 | 59 | 0.47248 | 0.30239 | 3.9671e-09 | 0 | 0 | 0 | 0 | 0 | 1 | -90 | 90 | 0.12636 | 0.03185 | -0.12628 | -0.031796
67 | 68 | 0.28953 | 0.1853 | 4.862e-10 | 0 | 0 | 0 | 0 | 0 | 1 | -90 | 90 | 0.016043 | 0.0040212 | -0.016042 | -0.0040207
67 | 66 | 0.1113 | 0.07123 | 9.3449e-10 | 0 | 0 | 0 | 0 | 0 | 1 | -90 | 90 | -0.054142 | -0.013577 | 0.054145 | 0.013579
59 | 61 | 0.29157 | 0.1866 | 1.9585e-09 | 0 | 0 | 0 | 0 | 0 | 1 | -90 | 90 | 0.0036584 | 0.00091619 | -0.0036583 | -0.00091635
59 | 60 | 0.55451 | 0.35488 | 4.6558e-09 | 0 | 0 | 0 | 0 | 0 | 1 | -90 | 90 | 0.12262 | 0.03088 | -0.12253 | -0.030822
34 | 60 | 0.12643 | 0.080912 | 1.0615e-09 | 0 | 0 | 0 | 0 | 0 | 1 | -90 | 90 | -0.1211 | -0.030455 | 0.12112 | 0.030468
34 | 31 | 0.3289 | 0.2105 | 2.7616e-09 | 0 | 0 | 0 | 0 | 0 | 1 | -90 | 90 | 0.1211 | 0.030455 | -0.12104 | -0.030421
31 | 29 | 0.1078 | 0.06899 | 9.051e-10 | 0 | 0 | 0 | 0 | 0 | 1 | -90 | 90 | 0.11889 | 0.029882 | -0.11888 | -0.029872
65 | 66 | 3.1173 | 1.9951 | 5.2347e-09 | 0 | 0 | 0 | 0 | 0 | 1 | -90 | 90 | -0.016042 | -0.0040207 | 0.016051 | 0.0040259
66 | 36 | 0.22182 | 0.14196 | 1.8625e-09 | 0 | 0 | 0 | 0 | 0 | 1 | -90 | 90 | -0.070196 | -0.017605 | 0.070208 | 0.017613
36 | 94 | 1.9488 | 1.2472 | 3.2726e-09 | 0 | 0 | 0 | 0 | 0 | 1 | -90 | 90 | 0.0089289 | 0.0022383 | -0.0089272 | -0.0022375
36 | 32 | 0.26978 | 0.17266 | 2.2652e-09 | 0 | 0 | 0 | 0 | 0 | 1 | -90 | 90 | -0.079137 | -0.019851 | 0.079156 | 0.019863
32 | 35 | 1.6664 | 1.0665 | 2.7983e-09 | 0 | 0 | 0 | 0 | 0 | 1 | -90 | 90 | 0.017663 | 0.004429 | -0.017657 | -0.0044255
32 | 30 | 0.39584 | 0.25334 | 3.3236e-09 | 0 | 0 | 0 | 0 | 0 | 1 | -90 | 90 | -0.096819 | -0.024292 | 0.09686 | 0.024318
28 | 29 | 0.32242 | 0.20635 | 2.7072e-09 | 0 | 0 | 0 | 0 | 0 | 1 | -90 | 90 | -0.1171 | -0.029409 | 0.11715 | 0.02944
28 | 30 | 0.27762 | 0.17768 | 2.331e-09 | 0 | 0 | 0 | 0 | 0 | 1 | -90 | 90 | 0.11364 | 0.028541 | -0.1136 | -0.028515
30 | 33 | 0.055362 | 0.035432 | 4.6484e-10 | 0 | 0 | 0 | 0 | 0 | 1 | -90 | 90 | 0.01674 | 0.0041973 | -0.01674 | -0.0041972
33 | 37 | 0.29496 | 0.18877 | 2.4766e-09 | 0 | 0 | 0 | 0 | 0 | 1 | -90 | 90 | 0.015943 | 0.0039974 | -0.015942 | -0.0039971
37 | 51 | 1.2668 | 0.81077 | 4.2547e-09 | 0 | 0 | 0 | 0 | 0 | 1 | -90 | 90 | 0.010225 | 0.0025642 | -0.010223 | -0.0025636
51 | 52 | 3.9497 | 2.5278 | 6.6326e-09 | 0 | 0 | 0 | 0 | 0 | 1 | -90 | 90 | 0.010223 | 0.0025636 | -0.010219 | -0.0025613
52 | 54 | 2.0689 | 1.3241 | 3.4743e-09 | 0 | 0 | 0 | 0 | 0 | 1 | -90 | 90 | 0.010219 | 0.0025613 | -0.010216 | -0.0025601
63 | 64 | 0.61673 | 0.39471 | 1.0357e-09 | 0 | 0 | 0 | 0 | 0 | 1 | -90 | 90 | 0.0068025 | 0.0017049 | -0.0068022 | -0.0017048
50 | 47 | 0.13603 | 0.087057 | 1.1421e-09 | 0 | 0 | 0 | 0 | 0 | 1 | -90 | 90 | 0.22184 | 0.056542 | -0.22177 | -0.056495
47 | 45 | 0.28189 | 0.18041 | 2.3668e-09 | 0 | 0 | 0 | 0 | 0 | 1 | -90 | 90 | 0.22068 | 0.056222 | -0.22053 | -0.056127
43 | 44 | 0.078281 | 0.0501 | 6.5727e-10 | 0 | 0 | 0 | 0 | 0 | 1 | -90 | 90 | 0.21697 | 0.055178 | -0.21693 | -0.055153
43 | 45 | 0.28489 | 0.18233 | 2.392e-09 | 0 | 0 | 0 | 0 | 0 | 1 | -90 | 90 | -0.21882 | -0.055642 | 0.21897 | 0.055736
44 | 46 | 0.26618 | 0.17035 | 2.2349e-09 | 0 | 0 | 0 | 0 | 0 | 1 | -90 | 90 | 0.21283 | 0.054125 | -0.2127 | -0.054041
46 | 48 | 0.082875 | 0.05304 | 6.9585e-10 | 0 | 0 | 0 | 0 | 0 | 1 | -90 | 90 | 0.17953 | 0.045722 | -0.1795 | -0.045704
46 | 49 | 0.64537 | 0.41304 | 5.4188e-09 | 0 | 0 | 0 | 0 | 0 | 1 | -90 | 90 | 0.033176 | 0.0083193 | -0.033168 | -0.0083149
49 | 89 | 0.25592 | 0.16379 | 2.1488e-09 | 0 | 0 | 0 | 0 | 0 | 1 | -90 | 90 | 0.031001 | 0.0077719 | -0.030999 | -0.0077703
89 | 87 | 0.43693 | 0.27963 | 3.6686e-09 | 0 | 0 | 0 | 0 | 0 | 1 | -90 | 90 | 0.028131 | 0.0070517 | -0.028127 | -0.0070496
87 | 85 | 0.19558 | 0.12517 | 1.6422e-09 | 0 | 0 | 0 | 0 | 0 | 1 | -90 | 90 | 0.026643 | 0.0066776 | -0.026641 | -0.0066768
54 | 55 | 1.8799 | 1.2031 | 3.1569e-09 | 0 | 0 | 0 | 0 | 0 | 1 | -90 | 90 | 0.0071916 | 0.001802 | -0.0071906 | -0.0018016
55 | 56 | 1.8006 | 1.1524 | 3.0238e-09 | 0 | 0 | 0 | 0 | 0 | 1 | -90 | 90 | 0.004395 | 0.0011009 | -0.0043946 | -0.0011009
56 | 57 | 3.5479 | 2.2707 | 5.9579e-09 | 0 | 0 | 0 | 0 | 0 | 1 | -90 | 90 | 0.0015353 | 0.00038428 | -0.0015352 | -0.00038479
61 | 62 | 4.0256 | 2.5764 | 6.76e-09 | 0 | 0 | 0 | 0 | 0 | 1 | -90 | 90 | 0.0022902 | 0.00057345 | -0.00229 | -0.00057394
62 | 72 | 0.00025724 | 0.00016463 | 4.3197e-13 | 0 | 0 | 0 | 0 | 0 | 1 | -90 | 90 | 0.0013624 | 0.00034147 | -0.0013624 | -0.00034147
74 | 75 | 0.2914 | 0.18649 | 4.8933e-10 | 0 | 0 | 0 | 0 | 0 | 1 | -90 | 90 | -0.0049782 | -0.0012474 | 0.0049783 | 0.0012474
74 | 76 | 1.808 | 1.1571 | 3.0361e-09 | 0 | 0 | 0 | 0 | 0 | 1 | -90 | 90 | 0.0033454 | 0.00083816 | -0.0033452 | -0.00083831
75 | 77 | 1.4867 | 0.9515 | 2.4966e-09 | 0 | 0 | 0 | 0 | 0 | 1 | -90 | 90 | -0.0065864 | -0.0016504 | 0.0065871 | 0.0016506
76 | 78 | 0.51146 | 0.32734 | 8.5889e-10 | 0 | 0 | 0 | 0 | 0 | 1 | -90 | 90 | 0.0019871 | 0.00049795 | -0.0019871 | -0.00049802
77 | 79 | 1.0961 | 0.70152 | 1.8407e-09 | 0 | 0 | 0 | 0 | 0 | 1 | -90 | 90 | 0.0089948 | 0.0022544 | -0.0089938 | -0.0022539
77 | 80 | 0.7502 | 0.48013 | 2.5196e-09 | 0 | 0 | 0 | 0 | 0 | 1 | -90 | 90 | -0.015582 | -0.003905 | 0.015584 | 0.003906
79 | 90 | 2.0509 | 1.3126 | 3.444e-09 | 0 | 0 | 0 | 0 | 0 | 1 | -90 | 90 | 0.0070055 | 0.0017556 | -0.0070044 | -0.0017552
80 | 88 | 0.27225 | 0.17424 | 1.8287e-09 | 0 | 0 | 0 | 0 | 0 | 1 | -90 | 90 | -0.017567 | -0.0044032 | 0.017568 | 0.0044036
90 | 91 | 0.17063 | 0.1092 | 2.8653e-10 | 0 | 0 | 0 | 0 | 0 | 1 | -90 | 90 | 0.0051358 | 0.0012869 | -0.0051357 | -0.0012869
88 | 86 | 0.20421 | 0.13069 | 1.7146e-09 | 0 | 0 | 0 | 0 | 0 | 1 | -90 | 90 | -0.020455 | -0.005127 | 0.020456 | 0.0051274
91 | 92 | 1.3972 | 0.89422 | 2.3463e-09 | 0 | 0 | 0 | 0 | 0 | 1 | -90 | 90 | 0.0037469 | 0.00093882 | -0.0037467 | -0.00093891
86 | 85 | 0.2418 | 0.15475 | 2.0303e-09 | 0 | 0 | 0 | 0 | 0 | 1 | -90 | 90 | -0.022084 | -0.0055355 | 0.022085 | 0.0055361
81 | 82 | 1.6481 | 1.0548 | 2.7676e-09 | 0 | 0 | 0 | 0 | 0 | 1 | -90 | 90 | -0.0018181 | -0.00045566 | 0.0018181 | 0.00045543
82 | 83 | 2.2303 | 1.4274 | 3.7453e-09 | 0 | 0 | 0 | 0 | 0 | 1 | -90 | 90 | -0.0018181 | -0.00045543 | 0.0018182 | 0.00045512
83 | 84 | 0.85377 | 0.54641 | 2.8674e-09 | 0 | 0 | 0 | 0 | 0 | 1 | -90 | 90 | -0.0030723 | -0.00076942 | 0.0030724 | 0.00076919
84 | 85 | 0.593 | 0.37952 | 4.9791e-09 | 0 | 0 | 0 | 0 | 0 | 1 | -90 | 90 | -0.0045559 | -0.001141 | 0.0045561 | 0.0011406
92 | 93 | 0.70097 | 0.44862 | 1.1771e-09 | 0 | 0 | 0 | 0 | 0 | 1 | -90 | 90 | 0.0015558 | 0.00038983 | -0.0015558 | -0.00038993