## bus_data
BUS_I | BUS_TYPE | Pd | Qd | Gs | Bs | area | Vm | Va | baseKV | zone | Vmax | Vmin
1 | 1 | 0.012323 | 0.0030884 | 0 | 0 | 1 | 0.98304 | -0.32525 | 0.4 | 1 | 1.1 | 0.9
2 | 1 | 0 | 0 | 0 | 0 | 1 | 0.98324 | -0.32126 | 0.4 | 1 | 1.1 | 0.9
3 | 1 | 0 | 0 | 0 | 0 | 1 | 0.98273 | -0.33135 | 0.4 | 1 | 1.1 | 0.9
4 | 1 | 0.0085182 | 0.0021349 | 0 | 0 | 1 | 0.9831 | -0.32409 | 0.4 | 1 | 1.1 | 0.9
5 | 1 | 0.0039371 | 0.00098672 | 0 | 0 | 1 | 0.98393 | -0.30779 | 0.4 | 1 | 1.1 | 0.9
33 | 1 | 0.015112 | 0.0037873 | 0 | 0 | 1 | 0.98234 | -0.33896 | 0.4 | 1 | 1.1 | 0.9
54 | 1 | 0 | 0 | 0 | 0 | 1 | 0.98457 | -0.29539 | 0.4 | 1 | 1.1 | 0.9
35 | 1 | 0.0046562 | 0.001167 | 0 | 0 | 1 | 0.99591 | -0.078748 | 0.4 | 1 | 1.1 | 0.9
31 | 1 | 0.02176 | 0.0054535 | 0 | 0 | 1 | 0.99598 | -0.077366 | 0.4 | 1 | 1.1 | 0.9
34 | 1 | 0 | 0 | 0 | 0 | 1 | 0.98233 | -0.33915 | 0.4 | 1 | 1.1 | 0.9
21 | 1 | 0.0030959 | 0.00077591 | 0 | 0 | 1 | 0.99843 | -0.030039 | 0.4 | 1 | 1.1 | 0.9
22 | 1 | 0.0040716 | 0.0010204 | 0 | 0 | 1 | 0.99851 | -0.028659 | 0.4 | 1 | 1.1 | 0.9
55 | 1 | 0 | 0 | 0 | 0 | 1 | 0.98538 | -0.27964 | 0.4 | 1 | 1.1 | 0.9
52 | 1 | 0.0053722 | 0.0013464 | 0 | 0 | 1 | 0.98445 | -0.29766 | 0.4 | 1 | 1.1 | 0.9
53 | 1 | 0.00022531 | 5.6469e-05 | 0 | 0 | 1 | 0.98444 | -0.2978 | 0.4 | 1 | 1.1 | 0.9
8 | 1 | 0.030376 | 0.007613 | 0 | 0 | 1 | 0.97884 | -0.40629 | 0.4 | 1 | 1.1 | 0.9
9 | 1 | 0.022791 | 0.0057119 | 0 | 0 | 1 | 0.97951 | -0.39331 | 0.4 | 1 | 1.1 | 0.9
10 | 1 | 0.0049696 | 0.0012455 | 0 | 0 | 1 | 0.97874 | -0.40826 | 0.4 | 1 | 1.1 | 0.9
11 | 1 | 0 | 0 | 0 | 0 | 1 | 0.98171 | -0.35034 | 0.4 | 1 | 1.1 | 0.9
12 | 1 | 0 | 0 | 0 | 0 | 1 | 0.97716 | -0.43923 | 0.4 | 1 | 1.1 | 0.9
71 | 1 | 0.010554 | 0.0026452 | 0 | 0 | 1 | 0.98158 | -0.35291 | 0.4 | 1 | 1.1 | 0.9
72 | 1 | 0 | 0 | 0 | 0 | 1 | 0.98426 | -0.30088 | 0.4 | 1 | 1.1 | 0.9
96 | 1 | 0.014827 | 0.0037159 | 0 | 0 | 1 | 0.97601 | -0.46174 | 0.4 | 1 | 1.1 | 0.9
94 | 1 | 0 | 0 | 0 | 0 | 1 | 0.98332 | -0.31922 | 0.4 | 1 | 1.1 | 0.9
111 | 1 | 0.0056764 | 0.0014226 | 0 | 0 | 1 | 0.98603 | -0.26658 | 0.4 | 1 | 1.1 | 0.9
93 | 1 | 0.013547 | 0.0033952 | 0 | 0 | 1 | 0.98299 | -0.32574 | 0.4 | 1 | 1.1 | 0.9
95 | 1 | 0 | 0 | 0 | 0 | 1 | 0.98289 | -0.32767 | 0.4 | 1 | 1.1 | 0.9
69 | 1 | 0 | 0 | 0 | 0 | 1 | 0.98265 | -0.33223 | 0.4 | 1 | 1.1 | 0.9
97 | 1 | 0 | 0 | 0 | 0 | 1 | 0.97483 | -0.48502 | 0.4 | 1 | 1.1 | 0.9
13 | 1 | 0.0062757 | 0.0015728 | 0 | 0 | 1 | 0.97368 | -0.50825 | 0.4 | 1 | 1.1 | 0.9
14 | 1 | 0.0045204 | 0.0011329 | 0 | 0 | 1 | 0.97377 | -0.50642 | 0.4 | 1 | 1.1 | 0.9
15 | 1 | 0.0085244 | 0.0021364 | 0 | 0 | 1 | 0.97394 | -0.50306 | 0.4 | 1 | 1.1 | 0.9
107 | 1 | 0.0052757 | 0.0013222 | 0 | 0 | 1 | 0.97413 | -0.49932 | 0.4 | 1 | 1.1 | 0.9
19 | 1 | 0 | 0 | 0 | 0 | 1 | 0.97453 | -0.49135 | 0.4 | 1 | 1.1 | 0.9
16 | 1 | 0.012599 | 0.0031575 | 0 | 0 | 1 | 0.97482 | -0.48568 | 0.4 | 1 | 1.1 | 0.9
17 | 1 | 0 | 0 | 0 | 0 | 1 | 0.97505 | -0.48123 | 0.4 | 1 | 1.1 | 0.9
20 | 1 | 0.0033914 | 0.00084996 | 0 | 0 | 1 | 0.97566 | -0.46904 | 0.4 | 1 | 1.1 | 0.9
92 | 1 | 0.0081673 | 0.0020469 | 0 | 0 | 1 | 0.97583 | -0.4658 | 0.4 | 1 | 1.1 | 0.9
83 | 1 | 0 | 0 | 0 | 0 | 1 | 0.99444 | -0.10555 | 0.4 | 1 | 1.1 | 0.9
84 | 1 | 0.0016278 | 0.00040795 | 0 | 0 | 1 | 0.99305 | -0.13194 | 0.4 | 1 | 1.1 | 0.9
82 | 1 | 0.0063805 | 0.0015991 | 0 | 0 | 1 | 0.99476 | -0.099424 | 0.4 | 1 | 1.1 | 0.9
81 | 1 | 0.0030108 | 0.00075459 | 0 | 0 | 1 | 0.97694 | -0.44401 | 0.4 | 1 | 1.1 | 0.9
30 | 1 | 0 | 0 | 0 | 0 | 1 | 0.99862 | -0.026543 | 0.4 | 1 | 1.1 | 0.9
32 | 1 | 0.0050129 | 0.0012564 | 0 | 0 | 1 | 0.99901 | -0.018923 | 0.4 | 1 | 1.1 | 0.9
28 | 1 | 0.020923 | 0.0052438 | 0 | 0 | 1 | 0.99687 | -0.060162 | 0.4 | 1 | 1.1 | 0.9
23 | 1 | 0.0017282 | 0.00043313 | 0 | 0 | 1 | 0.98074 | -0.36958 | 0.4 | 1 | 1.1 | 0.9
24 | 1 | 0 | 0 | 0 | 0 | 1 | 0.98077 | -0.36907 | 0.4 | 1 | 1.1 | 0.9
25 | 1 | 0.0018235 | 0.00045702 | 0 | 0 | 1 | 0.9808 | -0.36845 | 0.4 | 1 | 1.1 | 0.9
89 | 1 | 0.0019781 | 0.00049575 | 0 | 0 | 1 | 0.98087 | -0.3672 | 0.4 | 1 | 1.1 | 0.9
50 | 1 | 0 | 0 | 0 | 0 | 1 | 0.98089 | -0.36675 | 0.4 | 1 | 1.1 | 0.9
27 | 1 | 0 | 0 | 0 | 0 | 1 | 0.98067 | -0.37107 | 0.4 | 1 | 1.1 | 0.9
49 | 1 | 0 | 0 | 0 | 0 | 1 | 0.98085 | -0.3677 | 0.4 | 1 | 1.1 | 0.9
102 | 1 | 0.0068803 | 0.0017244 | 0 | 0 | 1 | 0.9803 | -0.37847 | 0.4 | 1 | 1.1 | 0.9
47 | 1 | 0.0050743 | 0.0012717 | 0 | 0 | 1 | 0.9812 | -0.36087 | 0.4 | 1 | 1.1 | 0.9
29 | 1 | 0.0084656 | 0.0021217 | 0 | 0 | 1 | 0.99609 | -0.075142 | 0.4 | 1 | 1.1 | 0.9
38 | 3 | 0 | 0 | 0 | 0 | 1 | 1 | 0 | 0.4 | 1 | 1.1 | 0.9
39 | 1 | 0 | 0 | 0 | 0 | 1 | 0.9952 | -0.090909 | 0.4 | 1 | 1.1 | 0.9
40 | 1 | 0 | 0 | 0 | 0 | 1 | 0.9984 | -0.030349 | 0.4 | 1 | 1.1 | 0.9
36 | 1 | 0 | 0 | 0 | 0 | 1 | 0.98229 | -0.33996 | 0.4 | 1 | 1.1 | 0.9
113 | 1 | 0.0013579 | 0.00034032 | 0 | 0 | 1 | 0.98228 | -0.34003 | 0.4 | 1 | 1.1 | 0.9
60 | 1 | 0 | 0 | 0 | 0 | 1 | 0.98472 | -0.29238 | 0.4 | 1 | 1.1 | 0.9
112 | 1 | 0.0094465 | 0.0023675 | 0 | 0 | 1 | 0.9846 | -0.29473 | 0.4 | 1 | 1.1 | 0.9
57 | 1 | 0 | 0 | 0 | 0 | 1 | 0.98501 | -0.28672 | 0.4 | 1 | 1.1 | 0.9
56 | 1 | 0.0089328 | 0.0022388 | 0 | 0 | 1 | 0.98482 | -0.29039 | 0.4 | 1 | 1.1 | 0.9
61 | 1 | 0 | 0 | 0 | 0 | 1 | 0.98723 | -0.2434 | 0.4 | 1 | 1.1 | 0.9
76 | 1 | 0.025384 | 0.0063617 | 0 | 0 | 1 | 0.99432 | -0.10776 | 0.4 | 1 | 1.1 | 0.9
75 | 1 | 0 | 0 | 0 | 0 | 1 | 0.99679 | -0.060951 | 0.4 | 1 | 1.1 | 0.9
101 | 1 | 0.019196 | 0.0048109 | 0 | 0 | 1 | 0.99783 | -0.041209 | 0.4 | 1 | 1.1 | 0.9
110 | 1 | 0.0051459 | 0.0012897 | 0 | 0 | 1 | 0.98655 | -0.25673 | 0.4 | 1 | 1.1 | 0.9
58 | 1 | 0.0037448 | 0.00093853 | 0 | 0 | 1 | 0.98565 | -0.27425 | 0.4 | 1 | 1.1 | 0.9
59 | 1 | 0.0045348 | 0.0011365 | 0 | 0 | 1 | 0.9843 | -0.30056 | 0.4 | 1 | 1.1 | 0.9
74 | 1 | 0.014509 | 0.0036364 | 0 | 0 | 1 | 0.99586 | -0.07875 | 0.4 | 1 | 1.1 | 0.9
41 | 1 | 0.0047506 | 0.0011906 | 0 | 0 | 1 | 0.99483 | -0.098648 | 0.4 | 1 | 1.1 | 0.9
43 | 1 | 0 | 0 | 0 | 0 | 1 | 0.99496 | -0.096197 | 0.4 | 1 | 1.1 | 0.9
44 | 1 | 0 | 0 | 0 | 0 | 1 | 0.99484 | -0.098458 | 0.4 | 1 | 1.1 | 0.9
45 | 1 | 0.0031118 | 0.00077988 | 0 | 0 | 1 | 0.99505 | -0.09436 | 0.4 | 1 | 1.1 | 0.9
99 | 1 | 0.005592 | 0.0014015 | 0 | 0 | 1 | 0.99476 | -0.099948 | 0.4 | 1 | 1.1 | 0.9
73 | 1 | 0.0074616 | 0.0018701 | 0 | 0 | 1 | 0.99532 | -0.089205 | 0.4 | 1 | 1.1 | 0.9
46 | 1 | 0.0034421 | 0.00086268 | 0 | 0 | 1 | 0.9816 | -0.35297 | 0.4 | 1 | 1.1 | 0.9
48 | 1 | 0 | 0 | 0 | 0 | 1 | 0.98191 | -0.34691 | 0.4 | 1 | 1.1 | 0.9
51 | 1 | 0.0020544 | 0.00051489 | 0 | 0 | 1 | 0.98385 | -0.30914 | 0.4 | 1 | 1.1 | 0.9
80 | 1 | 0.0018763 | 0.00047024 | 0 | 0 | 1 | 0.98 | -0.38417 | 0.4 | 1 | 1.1 | 0.9
65 | 1 | 0 | 0 | 0 | 0 | 1 | 0.9844 | -0.29851 | 0.4 | 1 | 1.1 | 0.9
78 | 1 | 0.0033999 | 0.00085211 | 0 | 0 | 1 | 0.97849 | -0.41366 | 0.4 | 1 | 1.1 | 0.9
63 | 1 | 0.0030339 | 0.00076038 | 0 | 0 | 1 | 0.98424 | -0.30164 | 0.4 | 1 | 1.1 | 0.9
91 | 1 | 0.0013252 | 0.00033211 | 0 | 0 | 1 | 0.98694 | -0.2493 | 0.4 | 1 | 1.1 | 0.9
90 | 1 | 0.0030524 | 0.00076499 | 0 | 0 | 1 | 0.98868 | -0.21579 | 0.4 | 1 | 1.1 | 0.9
105 | 1 | 0 | 0 | 0 | 0 | 1 | 0.9842 | -0.30249 | 0.4 | 1 | 1.1 | 0.9
106 | 1 | 0.01031 | 0.0025839 | 0 | 0 | 1 | 0.98384 | -0.30941 | 0.4 | 1 | 1.1 | 0.9
103 | 1 | 0.0021102 | 0.00052887 | 0 | 0 | 1 | 0.98405 | -0.30545 | 0.4 | 1 | 1.1 | 0.9
62 | 1 | 0.0051162 | 0.0012822 | 0 | 0 | 1 | 0.98407 | -0.30494 | 0.4 | 1 | 1.1 | 0.9
66 | 1 | 0.0038903 | 0.00097501 | 0 | 0 | 1 | 0.98232 | -0.33876 | 0.4 | 1 | 1.1 | 0.9
67 | 1 | 0.0067747 | 0.0016979 | 0 | 0 | 1 | 0.98259 | -0.33344 | 0.4 | 1 | 1.1 | 0.9
68 | 1 | 0 | 0 | 0 | 0 | 1 | 0.98223 | -0.34052 | 0.4 | 1 | 1.1 | 0.9
70 | 1 | 0.0044966 | 0.0011269 | 0 | 0 | 1 | 0.98221 | -0.34083 | 0.4 | 1 | 1.1 | 0.9
77 | 1 | 0.001733 | 0.00043432 | 0 | 0 | 1 | 0.97825 | -0.41838 | 0.4 | 1 | 1.1 | 0.9
79 | 1 | 0.002488 | 0.00062355 | 0 | 0 | 1 | 0.97723 | -0.43822 | 0.4 | 1 | 1.1 | 0.9
86 | 1 | 0.003273 | 0.00082029 | 0 | 0 | 1 | 0.9923 | -0.14643 | 0.4 | 1 | 1.1 | 0.9
85 | 1 | 0.0031578 | 0.00079143 | 0 | 0 | 1 | 0.99129 | -0.16571 | 0.4 | 1 | 1.1 | 0.9
87 | 1 | 0.0032939 | 0.00082552 | 0 | 0 | 1 | 0.98991 | -0.19206 | 0.4 | 1 | 1.1 | 0.9
88 | 1 | 0.0024896 | 0.00062395 | 0 | 0 | 1 | 0.98913 | -0.20713 | 0.4 | 1 | 1.1 | 0.9
98 | 1 | 0 | 0 | 0 | 0 | 1 | 0.97426 | -0.49622 | 0.4 | 1 | 1.1 | 0.9
108 | 1 | 0.035223 | 0.0088277 | 0 | 0 | 1 | 0.9721 | -0.53872 | 0.4 | 1 | 1.1 | 0.9
109 | 1 | 0.0071916 | 0.0018024 | 0 | 0 | 1 | 0.97204 | -0.53995 | 0.4 | 1 | 1.1 | 0.9
104 | 1 | 0.011323 | 0.0028378 | 0 | 0 | 1 | 0.98391 | -0.30814 | 0.4 | 1 | 1.1 | 0.9

## generator_data
GEN_BUS | PG | QG | QMAX | QMIN | VG | MBASE | GEN_STATUS | PMAX | PMIN
38 | 0.53519 | 0.13702 | 10 | -10 | 1 | 100 | 1 | 10 | 0

## branch_data
F_BUS | T_BUS | BR_R | BR_X | BR_B | RATE_A | RATE_B | RATE_C | TAP | SHIFT | BR_STATUS | ANGMIN | ANGMAX | P_in | Q_in | P_out | Q_out
1 | 2 | 1.4044 | 0.89879 | 2.3583e-09 | 0 | 0 | 0 | 0 | 0 | 1 | -90 | 90 | -0.012323 | -0.0030884 | 0.012325 | 0.0030897
2 | 3 | 2.6522 | 1.6974 | 4.4537e-09 | 0 | 0 | 0 | 0 | 0 | 1 | -90 | 90 | 0.016483 | 0.0041353 | -0.016475 | -0.0041307
2 | 4 | 1.4399 | 0.92156 | 2.418e-09 | 0 | 0 | 0 | 0 | 0 | 1 | -90 | 90 | 0.0085193 | 0.0021354 | -0.0085181 | -0.0021349
2 | 5 | 1.5652 | 1.0017 | 2.6284e-09 | 0 | 0 | 0 | 0 | 0 | 1 | -90 | 90 | -0.037328 | -0.0093604 | 0.037352 | 0.0093755
3 | 33 | 1.9988 | 1.2793 | 3.3566e-09 | 0 | 0 | 0 | 0 | 0 | 1 | -90 | 90 | 0.016475 | 0.0041307 | -0.016469 | -0.0041272
5 | 54 | 1.3057 | 0.83563 | 2.1926e-09 | 0 | 0 | 0 | 0 | 0 | 1 | -90 | 90 | -0.041289 | -0.010362 | 0.041313 | 0.010378
33 | 34 | 0.60966 | 0.39018 | 1.0238e-09 | 0 | 0 | 0 | 0 | 0 | 1 | -90 | 90 | 0.001358 | 0.00033982 | -0.0013579 | -0.00033991
54 | 55 | 1.462 | 0.9357 | 2.4551e-09 | 0 | 0 | 0 | 0 | 0 | 1 | -90 | 90 | -0.046911 | -0.01178 | 0.046946 | 0.011802
54 | 52 | 1.7611 | 1.1271 | 2.9574e-09 | 0 | 0 | 0 | 0 | 0 | 1 | -90 | 90 | 0.0055981 | 0.0014025 | -0.0055975 | -0.0014024
35 | 31 | 1.3198 | 0.84464 | 2.2162e-09 | 0 | 0 | 0 | 0 | 0 | 1 | -90 | 90 | -0.0046562 | -0.001167 | 0.0046565 | 0.0011669
31 | 29 | 0.37443 | 0.23964 | 6.2877e-10 | 0 | 0 | 0 | 0 | 0 | 1 | -90 | 90 | -0.026416 | -0.0066204 | 0.026419 | 0.0066221
34 | 36 | 2.5825 | 1.6528 | 4.3368e-09 | 0 | 0 | 0 | 0 | 0 | 1 | -90 | 90 | 0.0013579 | 0.00033991 | -0.0013579 | -0.00034029
21 | 22 | 1.9907 | 1.274 | 3.3429e-09 | 0 | 0 | 0 | 0 | 0 | 1 | -90 | 90 | -0.0030959 | -0.00077591 | 0.0030961 | 0.00077571
22 | 30 | 1.3197 | 0.84461 | 2.2161e-09 | 0 | 0 | 0 | 0 | 0 | 1 | -90 | 90 | -0.0071677 | -0.0017961 | 0.0071684 | 0.0017964
55 | 91 | 0.94967 | 0.60779 | 1.5948e-09 | 0 | 0 | 0 | 0 | 0 | 1 | -90 | 90 | -0.14002 | -0.035386 | 0.14022 | 0.035517
55 | 65 | 0.88781 | 0.5682 | 1.4909e-09 | 0 | 0 | 0 | 0 | 0 | 1 | -90 | 90 | 0.093072 | 0.023584 | -0.092988 | -0.02353
52 | 53 | 2.7788 | 1.7784 | 4.6663e-09 | 0 | 0 | 0 | 0 | 0 | 1 | -90 | 90 | 0.00022531 | 5.6018e-05 | -0.00022531 | -5.6469e-05
8 | 9 | 0.60252 | 0.38561 | 1.0118e-09 | 0 | 0 | 0 | 0 | 0 | 1 | -90 | 90 | -0.092895 | -0.023401 | 0.092952 | 0.023438
8 | 10 | 0.13576 | 0.086884 | 2.2797e-10 | 0 | 0 | 0 | 0 | 0 | 1 | -90 | 90 | 0.062519 | 0.015788 | -0.062513 | -0.015784
9 | 11 | 1.6053 | 1.0274 | 2.6957e-09 | 0 | 0 | 0 | 0 | 0 | 1 | -90 | 90 | -0.11574 | -0.029149 | 0.11598 | 0.029302
10 | 12 | 2.3195 | 1.4845 | 3.8951e-09 | 0 | 0 | 0 | 0 | 0 | 1 | -90 | 90 | 0.057544 | 0.014539 | -0.057458 | -0.014484
11 | 71 | 1.0533 | 0.67413 | 1.7688e-09 | 0 | 0 | 0 | 0 | 0 | 1 | -90 | 90 | 0.010555 | 0.0026459 | -0.010554 | -0.0026452
11 | 72 | 1.7009 | 1.0886 | 5.7126e-09 | 0 | 0 | 0 | 0 | 0 | 1 | -90 | 90 | -0.12654 | -0.031947 | 0.12684 | 0.032139
12 | 96 | 1.6812 | 1.076 | 2.8232e-09 | 0 | 0 | 0 | 0 | 0 | 1 | -90 | 90 | 0.057458 | 0.014484 | -0.057396 | -0.014445
72 | 94 | 2.7719 | 1.774 | 4.6547e-09 | 0 | 0 | 0 | 0 | 0 | 1 | -90 | 90 | 0.028751 | 0.0072204 | -0.028726 | -0.0072048
72 | 111 | 0.96479 | 0.61747 | 3.2403e-09 | 0 | 0 | 0 | 0 | 0 | 1 | -90 | 90 | -0.15559 | -0.039359 | 0.15584 | 0.039523
96 | 97 | 2.3409 | 1.4982 | 3.931e-09 | 0 | 0 | 0 | 0 | 0 | 1 | -90 | 90 | 0.04257 | 0.010729 | -0.042523 | -0.010699
94 | 93 | 0.98357 | 0.62948 | 1.6517e-09 | 0 | 0 | 0 | 0 | 0 | 1 | -90 | 90 | 0.028725 | 0.0072048 | -0.028717 | -0.0071993
111 | 61 | 0.63089 | 0.40377 | 2.1189e-09 | 0 | 0 | 0 | 0 | 0 | 1 | -90 | 90 | -0.16152 | -0.040946 | 0.1617 | 0.041061
93 | 95 | 0.55129 | 0.35282 | 9.2576e-10 | 0 | 0 | 0 | 0 | 0 | 1 | -90 | 90 | 0.01517 | 0.003804 | -0.015168 | -0.0038032
95 | 69 | 1.3006 | 0.8324 | 2.1841e-09 | 0 | 0 | 0 | 0 | 0 | 1 | -90 | 90 | 0.015168 | 0.0038032 | -0.015165 | -0.0038013
69 | 67 | 0.34457 | 0.22052 | 5.7862e-10 | 0 | 0 | 0 | 0 | 0 | 1 | -90 | 90 | 0.015165 | 0.0038013 | -0.015164 | -0.0038008
97 | 98 | 1.1242 | 0.7195 | 1.8879e-09 | 0 | 0 | 0 | 0 | 0 | 1 | -90 | 90 | 0.042523 | 0.010699 | -0.0425 | -0.010685
13 | 14 | 1.2353 | 0.79061 | 2.0744e-09 | 0 | 0 | 0 | 0 | 0 | 1 | -90 | 90 | -0.0062756 | -0.0015729 | 0.0062761 | 0.0015731
14 | 15 | 1.3227 | 0.84655 | 2.2212e-09 | 0 | 0 | 0 | 0 | 0 | 1 | -90 | 90 | -0.010796 | -0.002706 | 0.010798 | 0.0027069
15 | 107 | 0.82424 | 0.52751 | 1.3841e-09 | 0 | 0 | 0 | 0 | 0 | 1 | -90 | 90 | -0.019322 | -0.0048434 | 0.019326 | 0.0048455
107 | 19 | 1.3791 | 0.88263 | 2.3159e-09 | 0 | 0 | 0 | 0 | 0 | 1 | -90 | 90 | -0.024601 | -0.0061677 | 0.024611 | 0.0061735
19 | 17 | 1.7522 | 1.1214 | 2.9424e-09 | 0 | 0 | 0 | 0 | 0 | 1 | -90 | 90 | -0.024611 | -0.0061735 | 0.024623 | 0.0061808
16 | 17 | 1.5049 | 0.96316 | 2.5272e-09 | 0 | 0 | 0 | 0 | 0 | 1 | -90 | 90 | -0.012598 | -0.0031576 | 0.012601 | 0.0031591
17 | 20 | 1.3973 | 0.89425 | 2.3464e-09 | 0 | 0 | 0 | 0 | 0 | 1 | -90 | 90 | -0.037224 | -0.0093398 | 0.037245 | 0.0093535
20 | 92 | 0.34012 | 0.21768 | 5.7116e-10 | 0 | 0 | 0 | 0 | 0 | 1 | -90 | 90 | -0.040637 | -0.010203 | 0.040643 | 0.010207
92 | 81 | 1.9103 | 1.2226 | 3.208e-09 | 0 | 0 | 0 | 0 | 0 | 1 | -90 | 90 | -0.04881 | -0.012254 | 0.048861 | 0.012287
83 | 84 | 0.74178 | 0.47474 | 2.4913e-09 | 0 | 0 | 0 | 0 | 0 | 1 | -90 | 90 | 0.15949 | 0.040749 | -0.15928 | -0.040619
83 | 82 | 0.17245 | 0.11036 | 5.7916e-10 | 0 | 0 | 0 | 0 | 0 | 1 | -90 | 90 | -0.15949 | -0.040749 | 0.15953 | 0.040779
84 | 86 | 0.41057 | 0.26276 | 1.3789e-09 | 0 | 0 | 0 | 0 | 0 | 1 | -90 | 90 | 0.15766 | 0.040211 | -0.15755 | -0.040141
82 | 75 | 1.0435 | 0.66783 | 3.5046e-09 | 0 | 0 | 0 | 0 | 0 | 1 | -90 | 90 | -0.16591 | -0.042378 | 0.16622 | 0.042576
81 | 79 | 0.47878 | 0.30642 | 8.04e-10 | 0 | 0 | 0 | 0 | 0 | 1 | -90 | 90 | -0.051872 | -0.013041 | 0.051886 | 0.01305
30 | 32 | 0.54104 | 0.34626 | 9.0854e-10 | 0 | 0 | 0 | 0 | 0 | 1 | -90 | 90 | -0.063091 | -0.015857 | 0.063114 | 0.015871
30 | 28 | 2.6881 | 1.7204 | 4.5141e-09 | 0 | 0 | 0 | 0 | 0 | 1 | -90 | 90 | 0.055922 | 0.01406 | -0.055833 | -0.014003
32 | 38 | 1.2463 | 0.79765 | 2.0929e-09 | 0 | 0 | 0 | 0 | 0 | 1 | -90 | 90 | -0.068127 | -0.017128 | 0.068188 | 0.017167
28 | 29 | 1.9113 | 1.2233 | 3.2096e-09 | 0 | 0 | 0 | 0 | 0 | 1 | -90 | 90 | 0.034909 | 0.0087594 | -0.034884 | -0.0087438
23 | 24 | 1.2668 | 0.81078 | 2.1274e-09 | 0 | 0 | 0 | 0 | 0 | 1 | -90 | 90 | -0.0017282 | -0.00043314 | 0.0017282 | 0.00043296
24 | 25 | 1.5404 | 0.98584 | 2.5867e-09 | 0 | 0 | 0 | 0 | 0 | 1 | -90 | 90 | -0.0017282 | -0.00043296 | 0.0017283 | 0.00043275
25 | 89 | 1.5173 | 0.97105 | 2.5479e-09 | 0 | 0 | 0 | 0 | 0 | 1 | -90 | 90 | -0.0035518 | -0.00088977 | 0.003552 | 0.00088966
89 | 50 | 0.35362 | 0.22632 | 5.9382e-10 | 0 | 0 | 0 | 0 | 0 | 1 | -90 | 90 | -0.0055301 | -0.0013854 | 0.0055302 | 0.0013854
50 | 80 | 1.2252 | 0.78414 | 2.0575e-09 | 0 | 0 | 0 | 0 | 0 | 1 | -90 | 90 | 0.061583 | 0.015557 | -0.061531 | -0.015525
50 | 48 | 1.2823 | 0.82065 | 2.1533e-09 | 0 | 0 | 0 | 0 | 0 | 1 | -90 | 90 | -0.067113 | -0.016943 | 0.067177 | 0.016983
27 | 49 | 2.111 | 1.3511 | 3.545e-09 | 0 | 0 | 0 | 0 | 0 | 1 | -90 | 90 | -0.0068827 | -0.0017252 | 0.0068838 | 0.0017256
27 | 102 | 4.6342 | 2.9659 | 7.782e-09 | 0 | 0 | 0 | 0 | 0 | 1 | -90 | 90 | 0.0068827 | 0.0017252 | -0.0068803 | -0.0017244
49 | 47 | 4.2811 | 2.7399 | 7.1892e-09 | 0 | 0 | 0 | 0 | 0 | 1 | -90 | 90 | -0.0068838 | -0.0017256 | 0.006886 | 0.0017263
47 | 46 | 2.8523 | 1.8255 | 4.7898e-09 | 0 | 0 | 0 | 0 | 0 | 1 | -90 | 90 | -0.01196 | -0.0029981 | 0.011965 | 0.0030005
38 | 39 | 1.6808 | 1.0757 | 5.645e-09 | 0 | 0 | 0 | 0 | 0 | 1 | -90 | 90 | 0.24548 | 0.063158 | -0.2444 | -0.062468
38 | 40 | 0.6216 | 0.39782 | 2.0877e-09 | 0 | 0 | 0 | 0 | 0 | 1 | -90 | 90 | 0.22152 | 0.056697 | -0.2212 | -0.056489
39 | 61 | 3.1107 | 1.9908 | 1.0447e-08 | 0 | 0 | 0 | 0 | 0 | 1 | -90 | 90 | 0.21899 | 0.056094 | -0.21739 | -0.055068
39 | 76 | 2.9438 | 1.884 | 4.9434e-09 | 0 | 0 | 0 | 0 | 0 | 1 | -90 | 90 | 0.025404 | 0.0063743 | -0.025384 | -0.0063617
40 | 75 | 0.68492 | 0.43835 | 2.3003e-09 | 0 | 0 | 0 | 0 | 0 | 1 | -90 | 90 | 0.20199 | 0.051673 | -0.20169 | -0.051482
40 | 101 | 2.5263 | 1.6168 | 4.2423e-09 | 0 | 0 | 0 | 0 | 0 | 1 | -90 | 90 | 0.019206 | 0.0048168 | -0.019196 | -0.0048109
36 | 113 | 0.22398 | 0.14335 | 3.7613e-10 | 0 | 0 | 0 | 0 | 0 | 1 | -90 | 90 | 0.0013579 | 0.00034029 | -0.0013579 | -0.00034033
60 | 112 | 1.0788 | 0.69045 | 1.8116e-09 | 0 | 0 | 0 | 0 | 0 | 1 | -90 | 90 | 0.0094475 | 0.002368 | -0.0094464 | -0.0023675
60 | 57 | 2.6051 | 1.6672 | 4.3746e-09 | 0 | 0 | 0 | 0 | 0 | 1 | -90 | 90 | -0.0094475 | -0.002368 | 0.00945 | 0.0023692
57 | 58 | 1.1634 | 0.74455 | 1.9536e-09 | 0 | 0 | 0 | 0 | 0 | 1 | -90 | 90 | -0.04669 | -0.011712 | 0.046717 | 0.01173
57 | 59 | 2.127 | 1.3613 | 3.5718e-09 | 0 | 0 | 0 | 0 | 0 | 1 | -90 | 90 | 0.028305 | 0.0071036 | -0.028287 | -0.007092
57 | 56 | 1.7852 | 1.1425 | 2.9979e-09 | 0 | 0 | 0 | 0 | 0 | 1 | -90 | 90 | 0.0089343 | 0.0022395 | -0.0089327 | -0.0022388
61 | 110 | 1.0475 | 0.6704 | 1.759e-09 | 0 | 0 | 0 | 0 | 0 | 1 | -90 | 90 | 0.055686 | 0.014007 | -0.05565 | -0.013985
75 | 74 | 2.2353 | 1.4306 | 3.7537e-09 | 0 | 0 | 0 | 0 | 0 | 1 | -90 | 90 | 0.035472 | 0.008906 | -0.035442 | -0.0088871
110 | 58 | 1.515 | 0.96957 | 2.544e-09 | 0 | 0 | 0 | 0 | 0 | 1 | -90 | 90 | 0.050504 | 0.012695 | -0.050462 | -0.012668
59 | 105 | 0.35172 | 0.2251 | 5.9062e-10 | 0 | 0 | 0 | 0 | 0 | 1 | -90 | 90 | 0.023752 | 0.0059555 | -0.02375 | -0.0059542
74 | 73 | 2.2204 | 1.421 | 3.7286e-09 | 0 | 0 | 0 | 0 | 0 | 1 | -90 | 90 | 0.020932 | 0.0052507 | -0.020922 | -0.0052444
41 | 43 | 2.2895 | 1.4653 | 3.8447e-09 | 0 | 0 | 0 | 0 | 0 | 1 | -90 | 90 | -0.0047506 | -0.0011906 | 0.0047511 | 0.0011906
43 | 44 | 1.7935 | 1.1479 | 3.0118e-09 | 0 | 0 | 0 | 0 | 0 | 1 | -90 | 90 | 0.005593 | 0.0014016 | -0.0055924 | -0.0014016
43 | 45 | 0.78772 | 0.50414 | 1.3228e-09 | 0 | 0 | 0 | 0 | 0 | 1 | -90 | 90 | -0.010344 | -0.0025922 | 0.010345 | 0.0025927
44 | 99 | 1.182 | 0.75649 | 1.9849e-09 | 0 | 0 | 0 | 0 | 0 | 1 | -90 | 90 | 0.0055924 | 0.0014016 | -0.005592 | -0.0014015
45 | 73 | 1.7008 | 1.0885 | 2.856e-09 | 0 | 0 | 0 | 0 | 0 | 1 | -90 | 90 | -0.013457 | -0.0033726 | 0.01346 | 0.0033744
46 | 48 | 1.6999 | 1.0879 | 2.8545e-09 | 0 | 0 | 0 | 0 | 0 | 1 | -90 | 90 | -0.015407 | -0.0038632 | 0.015411 | 0.0038658
48 | 51 | 1.9894 | 1.2732 | 3.3408e-09 | 0 | 0 | 0 | 0 | 0 | 1 | -90 | 90 | -0.082588 | -0.020849 | 0.082738 | 0.020944
51 | 65 | 0.54785 | 0.35062 | 9.1998e-10 | 0 | 0 | 0 | 0 | 0 | 1 | -90 | 90 | -0.084792 | -0.021459 | 0.084836 | 0.021487
80 | 78 | 2.1343 | 1.366 | 3.5841e-09 | 0 | 0 | 0 | 0 | 0 | 1 | -90 | 90 | 0.059655 | 0.015054 | -0.059571 | -0.015001
65 | 63 | 1.6695 | 1.0685 | 2.8035e-09 | 0 | 0 | 0 | 0 | 0 | 1 | -90 | 90 | 0.0081521 | 0.0020432 | -0.0081509 | -0.0020427
78 | 77 | 0.36184 | 0.23158 | 6.0763e-10 | 0 | 0 | 0 | 0 | 0 | 1 | -90 | 90 | 0.056171 | 0.014149 | -0.056158 | -0.014141
63 | 62 | 2.7991 | 1.7914 | 4.7005e-09 | 0 | 0 | 0 | 0 | 0 | 1 | -90 | 90 | 0.005117 | 0.0012823 | -0.0051161 | -0.0012823
91 | 90 | 1.0425 | 0.66723 | 3.5014e-09 | 0 | 0 | 0 | 0 | 0 | 1 | -90 | 90 | -0.14155 | -0.035848 | 0.14178 | 0.035994
90 | 88 | 0.26425 | 0.16912 | 8.8751e-10 | 0 | 0 | 0 | 0 | 0 | 1 | -90 | 90 | -0.14483 | -0.036759 | 0.14489 | 0.036798
105 | 106 | 2.9136 | 1.8647 | 4.8927e-09 | 0 | 0 | 0 | 0 | 0 | 1 | -90 | 90 | 0.010313 | 0.0025857 | -0.01031 | -0.002584
105 | 103 | 0.95564 | 0.61161 | 1.6048e-09 | 0 | 0 | 0 | 0 | 0 | 1 | -90 | 90 | 0.013436 | 0.0033685 | -0.013434 | -0.0033674
103 | 104 | 1.0324 | 0.66072 | 1.7336e-09 | 0 | 0 | 0 | 0 | 0 | 1 | -90 | 90 | 0.011324 | 0.0028386 | -0.011323 | -0.0028378
66 | 67 | 2.7474 | 1.7583 | 4.6135e-09 | 0 | 0 | 0 | 0 | 0 | 1 | -90 | 90 | -0.0083873 | -0.0021019 | 0.0083894 | 0.0021029
66 | 68 | 1.6863 | 1.0792 | 2.8317e-09 | 0 | 0 | 0 | 0 | 0 | 1 | -90 | 90 | 0.004497 | 0.0011269 | -0.0044966 | -0.001127
68 | 70 | 0.29971 | 0.19181 | 5.0329e-10 | 0 | 0 | 0 | 0 | 0 | 1 | -90 | 90 | 0.0044966 | 0.001127 | -0.0044965 | -0.001127
77 | 79 | 1.5666 | 1.0026 | 2.6308e-09 | 0 | 0 | 0 | 0 | 0 | 1 | -90 | 90 | 0.054425 | 0.013706 | -0.054374 | -0.013674
86 | 85 | 0.55719 | 0.3566 | 1.8714e-09 | 0 | 0 | 0 | 0 | 0 | 1 | -90 | 90 | 0.15427 | 0.039321 | -0.15413 | -0.039229
85 | 87 | 0.77574 | 0.49647 | 2.6053e-09 | 0 | 0 | 0 | 0 | 0 | 1 | -90 | 90 | 0.15097 | 0.038438 | -0.15078 | -0.038315
87 | 88 | 0.45237 | 0.28951 | 1.5193e-09 | 0 | 0 | 0 | 0 | 0 | 1 | -90 | 90 | 0.14749 | 0.03749 | -0.14738 | -0.037422
98 | 108 | 4.2537 | 2.7224 | 7.1431e-09 | 0 | 0 | 0 | 0 | 0 | 1 | -90 | 90 | 0.0425 | 0.010685 | -0.042414 | -0.010631
108 | 109 | 0.72247 | 0.46238 | 1.2132e-09 | 0 | 0 | 0 | 0 | 0 | 1 | -90 | 90 | 0.0071918 | 0.0018026 | -0.0071914 | -0.0018025