## bus_data
BUS_I | BUS_TYPE | Pd | Qd | Gs | Bs | area | Vm | Va | baseKV | zone | Vmax | Vmin
1 | 1 | 0.0017491 | 0.00043837 | 0 | 0 | 1 | 0.9872 | -0.24452 | 0.4 | 1 | 1.1 | 0.9
2 | 1 | 0.00054694 | 0.00013708 | 0 | 0 | 1 | 0.98722 | -0.24413 | 0.4 | 1 | 1.1 | 0.9
3 | 1 | 0.00052363 | 0.00013123 | 0 | 0 | 1 | 0.98718 | -0.24476 | 0.4 | 1 | 1.1 | 0.9
4 | 1 | 0.00062414 | 0.00015642 | 0 | 0 | 1 | 0.98729 | -0.24277 | 0.4 | 1 | 1.1 | 0.9
5 | 1 | 0 | 0 | 0 | 0 | 1 | 0.98718 | -0.24481 | 0.4 | 1 | 1.1 | 0.9
6 | 1 | 0 | 0 | 0 | 0 | 1 | 0.98736 | -0.24134 | 0.4 | 1 | 1.1 | 0.9
86 | 1 | 0.00050994 | 0.0001278 | 0 | 0 | 1 | 0.98717 | -0.24497 | 0.4 | 1 | 1.1 | 0.9
7 | 1 | 0.00059821 | 0.00014992 | 0 | 0 | 1 | 0.98744 | -0.23974 | 0.4 | 1 | 1.1 | 0.9
92 | 1 | 0.00094095 | 0.00023582 | 0 | 0 | 1 | 0.98745 | -0.23962 | 0.4 | 1 | 1.1 | 0.9
8 | 1 | 0.00064731 | 0.00016223 | 0 | 0 | 1 | 0.97939 | -0.39616 | 0.4 | 1 | 1.1 | 0.9
120 | 1 | 0.0080851 | 0.0020263 | 0 | 0 | 1 | 0.9794 | -0.39587 | 0.4 | 1 | 1.1 | 0.9
93 | 1 | 0.00049083 | 0.00012301 | 0 | 0 | 1 | 0.98759 | -0.23688 | 0.4 | 1 | 1.1 | 0.9
119 | 1 | 0.0062784 | 0.0015735 | 0 | 0 | 1 | 0.97946 | -0.3948 | 0.4 | 1 | 1.1 | 0.9
9 | 1 | 0.0015678 | 0.00039292 | 0 | 0 | 1 | 0.97658 | -0.45142 | 0.4 | 1 | 1.1 | 0.9
202 | 1 | 0.0041033 | 0.0010284 | 0 | 0 | 1 | 0.97679 | -0.44724 | 0.4 | 1 | 1.1 | 0.9
200 | 1 | 0 | 0 | 0 | 0 | 1 | 0.97686 | -0.44577 | 0.4 | 1 | 1.1 | 0.9
11 | 1 | 0.0088678 | 0.0022225 | 0 | 0 | 1 | 0.97851 | -0.41305 | 0.4 | 1 | 1.1 | 0.9
12 | 1 | 0.0090982 | 0.0022802 | 0 | 0 | 1 | 0.97851 | -0.4131 | 0.4 | 1 | 1.1 | 0.9
13 | 1 | 0 | 0 | 0 | 0 | 1 | 0.97882 | -0.40695 | 0.4 | 1 | 1.1 | 0.9
14 | 1 | 0 | 0 | 0 | 0 | 1 | 0.97915 | -0.40045 | 0.4 | 1 | 1.1 | 0.9
15 | 1 | 0.0087835 | 0.0022014 | 0 | 0 | 1 | 0.97949 | -0.39377 | 0.4 | 1 | 1.1 | 0.9
16 | 1 | 0 | 0 | 0 | 0 | 1 | 0.97996 | -0.38458 | 0.4 | 1 | 1.1 | 0.9
17 | 1 | 0 | 0 | 0 | 0 | 1 | 0.98027 | -0.37865 | 0.4 | 1 | 1.1 | 0.9
18 | 1 | 0.0034681 | 0.00086918 | 0 | 0 | 1 | 0.97981 | -0.38764 | 0.4 | 1 | 1.1 | 0.9
136 | 1 | 0.0019846 | 0.00049739 | 0 | 0 | 1 | 0.98014 | -0.38102 | 0.4 | 1 | 1.1 | 0.9
132 | 1 | 0.0028316 | 0.00070967 | 0 | 0 | 1 | 0.981 | -0.36425 | 0.4 | 1 | 1.1 | 0.9
137 | 1 | 0.0030029 | 0.00075259 | 0 | 0 | 1 | 0.97934 | -0.39672 | 0.4 | 1 | 1.1 | 0.9
221 | 1 | 0.0020483 | 0.00051335 | 0 | 0 | 1 | 0.98013 | -0.38138 | 0.4 | 1 | 1.1 | 0.9
133 | 1 | 0 | 0 | 0 | 0 | 1 | 0.98178 | -0.34897 | 0.4 | 1 | 1.1 | 0.9
25 | 1 | 0 | 0 | 0 | 0 | 1 | 0.97899 | -0.40367 | 0.4 | 1 | 1.1 | 0.9
19 | 1 | 0.0047153 | 0.0011818 | 0 | 0 | 1 | 0.97875 | -0.40835 | 0.4 | 1 | 1.1 | 0.9
21 | 1 | 0 | 0 | 0 | 0 | 1 | 0.97877 | -0.40802 | 0.4 | 1 | 1.1 | 0.9
24 | 1 | 0.0038534 | 0.00096577 | 0 | 0 | 1 | 0.97855 | -0.41224 | 0.4 | 1 | 1.1 | 0.9
22 | 1 | 0.0024014 | 0.00060184 | 0 | 0 | 1 | 0.98235 | -0.33834 | 0.4 | 1 | 1.1 | 0.9
101 | 1 | 0.0017068 | 0.00042776 | 0 | 0 | 1 | 0.98238 | -0.33765 | 0.4 | 1 | 1.1 | 0.9
23 | 1 | 0.0032074 | 0.00080386 | 0 | 0 | 1 | 0.98115 | -0.36163 | 0.4 | 1 | 1.1 | 0.9
79 | 1 | 0.0041135 | 0.0010309 | 0 | 0 | 1 | 0.98119 | -0.36096 | 0.4 | 1 | 1.1 | 0.9
109 | 1 | 0.0018766 | 0.00047032 | 0 | 0 | 1 | 0.97844 | -0.41446 | 0.4 | 1 | 1.1 | 0.9
102 | 1 | 0.0019012 | 0.00047649 | 0 | 0 | 1 | 0.98246 | -0.33623 | 0.4 | 1 | 1.1 | 0.9
44 | 1 | 0 | 0 | 0 | 0 | 1 | 0.98127 | -0.35933 | 0.4 | 1 | 1.1 | 0.9
110 | 1 | 0.0038287 | 0.00095957 | 0 | 0 | 1 | 0.97842 | -0.41481 | 0.4 | 1 | 1.1 | 0.9
127 | 1 | 0.0016346 | 0.00040968 | 0 | 0 | 1 | 0.97839 | -0.41551 | 0.4 | 1 | 1.1 | 0.9
107 | 1 | 0 | 0 | 0 | 0 | 1 | 0.9784 | -0.41532 | 0.4 | 1 | 1.1 | 0.9
26 | 1 | 0.0014919 | 0.00037391 | 0 | 0 | 1 | 0.97344 | -0.5123 | 0.4 | 1 | 1.1 | 0.9
27 | 1 | 0.0021579 | 0.00054083 | 0 | 0 | 1 | 0.97371 | -0.50702 | 0.4 | 1 | 1.1 | 0.9
28 | 1 | 0 | 0 | 0 | 0 | 1 | 0.9734 | -0.51309 | 0.4 | 1 | 1.1 | 0.9
29 | 1 | 0.0016111 | 0.00040377 | 0 | 0 | 1 | 0.97379 | -0.50547 | 0.4 | 1 | 1.1 | 0.9
30 | 1 | 0.0020665 | 0.00051791 | 0 | 0 | 1 | 0.97336 | -0.51383 | 0.4 | 1 | 1.1 | 0.9
31 | 1 | 0.0015679 | 0.00039295 | 0 | 0 | 1 | 0.97329 | -0.51537 | 0.4 | 1 | 1.1 | 0.9
47 | 1 | 0 | 0 | 0 | 0 | 1 | 0.9742 | -0.49744 | 0.4 | 1 | 1.1 | 0.9
76 | 1 | 0.0029293 | 0.00073415 | 0 | 0 | 1 | 0.97328 | -0.51547 | 0.4 | 1 | 1.1 | 0.9
59 | 1 | 0.0012267 | 0.00030745 | 0 | 0 | 1 | 0.97472 | -0.4871 | 0.4 | 1 | 1.1 | 0.9
54 | 1 | 0.0033503 | 0.00083966 | 0 | 0 | 1 | 0.97414 | -0.49855 | 0.4 | 1 | 1.1 | 0.9
42 | 1 | 0 | 0 | 0 | 0 | 1 | 0.98061 | -0.37224 | 0.4 | 1 | 1.1 | 0.9
40 | 1 | 0.003872 | 0.0009704 | 0 | 0 | 1 | 0.98014 | -0.38141 | 0.4 | 1 | 1.1 | 0.9
77 | 1 | 0.0030898 | 0.00077439 | 0 | 0 | 1 | 0.97322 | -0.51667 | 0.4 | 1 | 1.1 | 0.9
32 | 1 | 0.0014304 | 0.0003585 | 0 | 0 | 1 | 0.97235 | -0.53393 | 0.4 | 1 | 1.1 | 0.9
33 | 1 | 0.0014614 | 0.00036625 | 0 | 0 | 1 | 0.97233 | -0.53416 | 0.4 | 1 | 1.1 | 0.9
34 | 1 | 0 | 0 | 0 | 0 | 1 | 0.97249 | -0.5311 | 0.4 | 1 | 1.1 | 0.9
35 | 1 | 0.0013075 | 0.00032769 | 0 | 0 | 1 | 0.97233 | -0.53433 | 0.4 | 1 | 1.1 | 0.9
36 | 1 | 0.0019414 | 0.00048657 | 0 | 0 | 1 | 0.97279 | -0.52523 | 0.4 | 1 | 1.1 | 0.9
37 | 1 | 0.0015786 | 0.00039564 | 0 | 0 | 1 | 0.97215 | -0.53777 | 0.4 | 1 | 1.1 | 0.9
38 | 1 | 0.0015438 | 0.00038691 | 0 | 0 | 1 | 0.97315 | -0.518 | 0.4 | 1 | 1.1 | 0.9
45 | 1 | 0.0031847 | 0.00079815 | 0 | 0 | 1 | 0.97193 | -0.54207 | 0.4 | 1 | 1.1 | 0.9
39 | 1 | 0 | 0 | 0 | 0 | 1 | 0.97336 | -0.51396 | 0.4 | 1 | 1.1 | 0.9
46 | 1 | 0 | 0 | 0 | 0 | 1 | 0.97168 | -0.54708 | 0.4 | 1 | 1.1 | 0.9
52 | 1 | 0.0014954 | 0.00037477 | 0 | 0 | 1 | 0.97371 | -0.50693 | 0.4 | 1 | 1.1 | 0.9
51 | 1 | 0.0022173 | 0.0005557 | 0 | 0 | 1 | 0.97385 | -0.50426 | 0.4 | 1 | 1.1 | 0.9
41 | 1 | 0.0013962 | 0.00034993 | 0 | 0 | 1 | 0.97959 | -0.3923 | 0.4 | 1 | 1.1 | 0.9
43 | 1 | 0 | 0 | 0 | 0 | 1 | 0.97909 | -0.40208 | 0.4 | 1 | 1.1 | 0.9
50 | 1 | 0.0054238 | 0.0013593 | 0 | 0 | 1 | 0.97823 | -0.41887 | 0.4 | 1 | 1.1 | 0.9
68 | 1 | 0.0081655 | 0.0020465 | 0 | 0 | 1 | 0.98195 | -0.34616 | 0.4 | 1 | 1.1 | 0.9
49 | 1 | 0.0054054 | 0.0013547 | 0 | 0 | 1 | 0.97161 | -0.54841 | 0.4 | 1 | 1.1 | 0.9
219 | 1 | 0 | 0 | 0 | 0 | 1 | 0.97813 | -0.42096 | 0.4 | 1 | 1.1 | 0.9
67 | 1 | 0.0062943 | 0.0015775 | 0 | 0 | 1 | 0.98299 | -0.32581 | 0.4 | 1 | 1.1 | 0.9
66 | 1 | 0.0016153 | 0.00040484 | 0 | 0 | 1 | 0.97499 | -0.48188 | 0.4 | 1 | 1.1 | 0.9
53 | 1 | 0.00065669 | 0.00016458 | 0 | 0 | 1 | 0.97406 | -0.50014 | 0.4 | 1 | 1.1 | 0.9
220 | 1 | 0 | 0 | 0 | 0 | 1 | 0.97802 | -0.42308 | 0.4 | 1 | 1.1 | 0.9
218 | 1 | 0.0040436 | 0.0010134 | 0 | 0 | 1 | 0.97804 | -0.42263 | 0.4 | 1 | 1.1 | 0.9
55 | 1 | 0.0021633 | 0.00054217 | 0 | 0 | 1 | 0.97827 | -0.4174 | 0.4 | 1 | 1.1 | 0.9
56 | 1 | 0.0018362 | 0.00046021 | 0 | 0 | 1 | 0.97833 | -0.41633 | 0.4 | 1 | 1.1 | 0.9
57 | 1 | 0.001436 | 0.0003599 | 0 | 0 | 1 | 0.97826 | -0.41755 | 0.4 | 1 | 1.1 | 0.9
58 | 1 | 0 | 0 | 0 | 0 | 1 | 0.97834 | -0.41604 | 0.4 | 1 | 1.1 | 0.9
63 | 1 | 0.0016525 | 0.00041417 | 0 | 0 | 1 | 0.97713 | -0.43973 | 0.4 | 1 | 1.1 | 0.9
65 | 1 | 0.0017004 | 0.00042616 | 0 | 0 | 1 | 0.97988 | -0.38603 | 0.4 | 1 | 1.1 | 0.9
61 | 1 | 0.0016957 | 0.00042498 | 0 | 0 | 1 | 0.97665 | -0.44925 | 0.4 | 1 | 1.1 | 0.9
72 | 1 | 0.0017757 | 0.00044504 | 0 | 0 | 1 | 0.98193 | -0.34604 | 0.4 | 1 | 1.1 | 0.9
64 | 1 | 0.0012023 | 0.00030131 | 0 | 0 | 1 | 0.97563 | -0.46918 | 0.4 | 1 | 1.1 | 0.9
60 | 1 | 0.0017202 | 0.00043111 | 0 | 0 | 1 | 0.97604 | -0.46118 | 0.4 | 1 | 1.1 | 0.9
62 | 1 | 0.0012668 | 0.00031749 | 0 | 0 | 1 | 0.97569 | -0.46808 | 0.4 | 1 | 1.1 | 0.9
73 | 1 | 0.0014214 | 0.00035624 | 0 | 0 | 1 | 0.98204 | -0.34397 | 0.4 | 1 | 1.1 | 0.9
69 | 1 | 0 | 0 | 0 | 0 | 1 | 0.98324 | -0.32082 | 0.4 | 1 | 1.1 | 0.9
70 | 1 | 0.001343 | 0.0003366 | 0 | 0 | 1 | 0.98408 | -0.30458 | 0.4 | 1 | 1.1 | 0.9
71 | 1 | 0.0032848 | 0.00082325 | 0 | 0 | 1 | 0.98292 | -0.32712 | 0.4 | 1 | 1.1 | 0.9
75 | 1 | 0 | 0 | 0 | 0 | 1 | 0.98482 | -0.29009 | 0.4 | 1 | 1.1 | 0.9
126 | 1 | 0.0029207 | 0.00073199 | 0 | 0 | 1 | 0.98281 | -0.32927 | 0.4 | 1 | 1.1 | 0.9
78 | 1 | 0 | 0 | 0 | 0 | 1 | 0.98867 | -0.21586 | 0.4 | 1 | 1.1 | 0.9
74 | 1 | 0.0017022 | 0.00042661 | 0 | 0 | 1 | 0.98378 | -0.31028 | 0.4 | 1 | 1.1 | 0.9
125 | 1 | 0.0032191 | 0.00080679 | 0 | 0 | 1 | 0.9826 | -0.33336 | 0.4 | 1 | 1.1 | 0.9
91 | 1 | 0.0015704 | 0.00039358 | 0 | 0 | 1 | 0.98967 | -0.19666 | 0.4 | 1 | 1.1 | 0.9
85 | 1 | 0.0017251 | 0.00043235 | 0 | 0 | 1 | 0.98856 | -0.21797 | 0.4 | 1 | 1.1 | 0.9
117 | 1 | 0.0021946 | 0.00055002 | 0 | 0 | 1 | 0.9902 | -0.18641 | 0.4 | 1 | 1.1 | 0.9
82 | 1 | 0 | 0 | 0 | 0 | 1 | 0.98802 | -0.22849 | 0.4 | 1 | 1.1 | 0.9
80 | 1 | 0.0010847 | 0.00027185 | 0 | 0 | 1 | 0.98791 | -0.23061 | 0.4 | 1 | 1.1 | 0.9
81 | 1 | 0.0013892 | 0.00034817 | 0 | 0 | 1 | 0.98779 | -0.23306 | 0.4 | 1 | 1.1 | 0.9
83 | 1 | 0.0013792 | 0.00034567 | 0 | 0 | 1 | 0.98776 | -0.23358 | 0.4 | 1 | 1.1 | 0.9
84 | 1 | 0 | 0 | 0 | 0 | 1 | 0.98766 | -0.23552 | 0.4 | 1 | 1.1 | 0.9
87 | 1 | 0.0017146 | 0.00042971 | 0 | 0 | 1 | 0.98771 | -0.2345 | 0.4 | 1 | 1.1 | 0.9
94 | 1 | 0.00163 | 0.00040852 | 0 | 0 | 1 | 0.98744 | -0.23969 | 0.4 | 1 | 1.1 | 0.9
88 | 1 | 0 | 0 | 0 | 0 | 1 | 0.98769 | -0.23492 | 0.4 | 1 | 1.1 | 0.9
114 | 1 | 0.0031554 | 0.00079082 | 0 | 0 | 1 | 0.9874 | -0.24063 | 0.4 | 1 | 1.1 | 0.9
89 | 1 | 0.00087252 | 0.00021867 | 0 | 0 | 1 | 0.98768 | -0.23519 | 0.4 | 1 | 1.1 | 0.9
90 | 1 | 0.00061391 | 0.00015386 | 0 | 0 | 1 | 0.98768 | -0.23511 | 0.4 | 1 | 1.1 | 0.9
115 | 1 | 0.0017352 | 0.00043488 | 0 | 0 | 1 | 0.99092 | -0.17262 | 0.4 | 1 | 1.1 | 0.9
113 | 1 | 0.0014654 | 0.00036727 | 0 | 0 | 1 | 0.98734 | -0.24182 | 0.4 | 1 | 1.1 | 0.9
95 | 1 | 0.0016776 | 0.00042045 | 0 | 0 | 1 | 0.99763 | -0.04484 | 0.4 | 1 | 1.1 | 0.9
96 | 1 | 0.0016085 | 0.00040313 | 0 | 0 | 1 | 0.9976 | -0.045427 | 0.4 | 1 | 1.1 | 0.9
97 | 1 | 0 | 0 | 0 | 0 | 1 | 0.99764 | -0.04463 | 0.4 | 1 | 1.1 | 0.9
98 | 1 | 0.0018576 | 0.00046557 | 0 | 0 | 1 | 0.99757 | -0.045923 | 0.4 | 1 | 1.1 | 0.9
99 | 1 | 0.0013478 | 0.00033779 | 0 | 0 | 1 | 0.99946 | -0.010153 | 0.4 | 1 | 1.1 | 0.9
100 | 1 | 0.0019148 | 0.00047988 | 0 | 0 | 1 | 0.99676 | -0.061367 | 0.4 | 1 | 1.1 | 0.9
151 | 3 | 0.0018786 | 0.00047083 | 0 | 0 | 1 | 1 | 0 | 0.4 | 1 | 1.1 | 0.9
104 | 1 | 0 | 0 | 0 | 0 | 1 | 0.99536 | -0.087864 | 0.4 | 1 | 1.1 | 0.9
121 | 1 | 0 | 0 | 0 | 0 | 1 | 0.97981 | -0.38786 | 0.4 | 1 | 1.1 | 0.9
122 | 1 | 0.0019968 | 0.00050045 | 0 | 0 | 1 | 0.98067 | -0.37106 | 0.4 | 1 | 1.1 | 0.9
123 | 1 | 0.0090134 | 0.002259 | 0 | 0 | 1 | 0.97904 | -0.40299 | 0.4 | 1 | 1.1 | 0.9
149 | 1 | 0.0018167 | 0.00045531 | 0 | 0 | 1 | 0.99876 | -0.023326 | 0.4 | 1 | 1.1 | 0.9
106 | 1 | 0.002332 | 0.00058446 | 0 | 0 | 1 | 0.99441 | -0.10598 | 0.4 | 1 | 1.1 | 0.9
103 | 1 | 0.0022798 | 0.00057138 | 0 | 0 | 1 | 0.99512 | -0.092435 | 0.4 | 1 | 1.1 | 0.9
105 | 1 | 0 | 0 | 0 | 0 | 1 | 0.99512 | -0.092617 | 0.4 | 1 | 1.1 | 0.9
108 | 1 | 0.0026521 | 0.00066467 | 0 | 0 | 1 | 0.99495 | -0.095898 | 0.4 | 1 | 1.1 | 0.9
124 | 1 | 0.0019677 | 0.00049315 | 0 | 0 | 1 | 0.99321 | -0.12878 | 0.4 | 1 | 1.1 | 0.9
131 | 1 | 0.0022031 | 0.00055214 | 0 | 0 | 1 | 0.99486 | -0.09746 | 0.4 | 1 | 1.1 | 0.9
118 | 1 | 0.0020498 | 0.00051373 | 0 | 0 | 1 | 0.99261 | -0.14037 | 0.4 | 1 | 1.1 | 0.9
130 | 1 | 0.0026037 | 0.00065254 | 0 | 0 | 1 | 0.99478 | -0.099107 | 0.4 | 1 | 1.1 | 0.9
111 | 1 | 0.0020303 | 0.00050884 | 0 | 0 | 1 | 0.98725 | -0.24355 | 0.4 | 1 | 1.1 | 0.9
112 | 1 | 0.0016629 | 0.00041676 | 0 | 0 | 1 | 0.9873 | -0.24254 | 0.4 | 1 | 1.1 | 0.9
116 | 1 | 0.0031528 | 0.00079016 | 0 | 0 | 1 | 0.99173 | -0.15711 | 0.4 | 1 | 1.1 | 0.9
163 | 1 | 0.0015182 | 0.00038049 | 0 | 0 | 1 | 0.98197 | -0.3457 | 0.4 | 1 | 1.1 | 0.9
191 | 1 | 0.0030219 | 0.00075735 | 0 | 0 | 1 | 0.97787 | -0.42586 | 0.4 | 1 | 1.1 | 0.9
158 | 1 | 0.0019513 | 0.00048905 | 0 | 0 | 1 | 0.98239 | -0.33747 | 0.4 | 1 | 1.1 | 0.9
192 | 1 | 0 | 0 | 0 | 0 | 1 | 0.97752 | -0.43275 | 0.4 | 1 | 1.1 | 0.9
128 | 1 | 0.0018912 | 0.00047398 | 0 | 0 | 1 | 0.99468 | -0.10107 | 0.4 | 1 | 1.1 | 0.9
129 | 1 | 0.0029356 | 0.00073574 | 0 | 0 | 1 | 0.99468 | -0.10101 | 0.4 | 1 | 1.1 | 0.9
134 | 1 | 0 | 0 | 0 | 0 | 1 | 0.98103 | -0.36373 | 0.4 | 1 | 1.1 | 0.9
135 | 1 | 0.0039322 | 0.00098549 | 0 | 0 | 1 | 0.9827 | -0.33103 | 0.4 | 1 | 1.1 | 0.9
169 | 1 | 0.0029586 | 0.00074151 | 0 | 0 | 1 | 0.9803 | -0.37791 | 0.4 | 1 | 1.1 | 0.9
139 | 1 | 0.0020561 | 0.00051532 | 0 | 0 | 1 | 0.98457 | -0.29462 | 0.4 | 1 | 1.1 | 0.9
167 | 1 | 0.0028935 | 0.00072519 | 0 | 0 | 1 | 0.98005 | -0.38291 | 0.4 | 1 | 1.1 | 0.9
138 | 1 | 0.0045522 | 0.0011409 | 0 | 0 | 1 | 0.98641 | -0.25902 | 0.4 | 1 | 1.1 | 0.9
140 | 1 | 0 | 0 | 0 | 0 | 1 | 0.98735 | -0.24089 | 0.4 | 1 | 1.1 | 0.9
141 | 1 | 0 | 0 | 0 | 0 | 1 | 0.98728 | -0.24225 | 0.4 | 1 | 1.1 | 0.9
142 | 1 | 0 | 0 | 0 | 0 | 1 | 0.98839 | -0.22082 | 0.4 | 1 | 1.1 | 0.9
165 | 1 | 0 | 0 | 0 | 0 | 1 | 0.98721 | -0.2436 | 0.4 | 1 | 1.1 | 0.9
164 | 1 | 0.0049925 | 0.0012512 | 0 | 0 | 1 | 0.98717 | -0.24437 | 0.4 | 1 | 1.1 | 0.9
153 | 1 | 0 | 0 | 0 | 0 | 1 | 0.98741 | -0.23958 | 0.4 | 1 | 1.1 | 0.9
145 | 1 | 0.0021117 | 0.00052923 | 0 | 0 | 1 | 0.98907 | -0.20773 | 0.4 | 1 | 1.1 | 0.9
182 | 1 | 0.0013907 | 0.00034854 | 0 | 0 | 1 | 0.9872 | -0.2438 | 0.4 | 1 | 1.1 | 0.9
181 | 1 | 0.0031938 | 0.00080044 | 0 | 0 | 1 | 0.98716 | -0.24448 | 0.4 | 1 | 1.1 | 0.9
177 | 1 | 0.0085451 | 0.0021416 | 0 | 0 | 1 | 0.98618 | -0.26335 | 0.4 | 1 | 1.1 | 0.9
143 | 1 | 0.0022193 | 0.0005562 | 0 | 0 | 1 | 0.9899 | -0.19179 | 0.4 | 1 | 1.1 | 0.9
144 | 1 | 0.0021402 | 0.00053638 | 0 | 0 | 1 | 0.99075 | -0.17547 | 0.4 | 1 | 1.1 | 0.9
146 | 1 | 0.0018853 | 0.0004725 | 0 | 0 | 1 | 0.99168 | -0.15777 | 0.4 | 1 | 1.1 | 0.9
147 | 1 | 0 | 0 | 0 | 0 | 1 | 0.9922 | -0.14772 | 0.4 | 1 | 1.1 | 0.9
154 | 1 | 0.0066373 | 0.0016635 | 0 | 0 | 1 | 0.99073 | -0.17608 | 0.4 | 1 | 1.1 | 0.9
152 | 1 | 0.0020997 | 0.00052624 | 0 | 0 | 1 | 0.99411 | -0.11146 | 0.4 | 1 | 1.1 | 0.9
162 | 1 | 0.0058665 | 0.0014703 | 0 | 0 | 1 | 0.98772 | -0.23412 | 0.4 | 1 | 1.1 | 0.9
150 | 1 | 0.0019458 | 0.00048767 | 0 | 0 | 1 | 0.99646 | -0.06688 | 0.4 | 1 | 1.1 | 0.9
148 | 1 | 0.001775 | 0.00044485 | 0 | 0 | 1 | 0.99657 | -0.064717 | 0.4 | 1 | 1.1 | 0.9
176 | 1 | 0.017028 | 0.0042676 | 0 | 0 | 1 | 0.9835 | -0.31519 | 0.4 | 1 | 1.1 | 0.9
161 | 1 | 0.0030674 | 0.00076876 | 0 | 0 | 1 | 0.98704 | -0.2471 | 0.4 | 1 | 1.1 | 0.9
155 | 1 | 0.0012334 | 0.00030911 | 0 | 0 | 1 | 0.98346 | -0.31656 | 0.4 | 1 | 1.1 | 0.9
156 | 1 | 0.0014387 | 0.00036057 | 0 | 0 | 1 | 0.98249 | -0.33557 | 0.4 | 1 | 1.1 | 0.9
157 | 1 | 0 | 0 | 0 | 0 | 1 | 0.98503 | -0.28616 | 0.4 | 1 | 1.1 | 0.9
159 | 1 | 0 | 0 | 0 | 0 | 1 | 0.98441 | -0.29826 | 0.4 | 1 | 1.1 | 0.9
160 | 1 | 0 | 0 | 0 | 0 | 1 | 0.98572 | -0.27278 | 0.4 | 1 | 1.1 | 0.9
190 | 1 | 0.010285 | 0.0025776 | 0 | 0 | 1 | 0.984 | -0.30627 | 0.4 | 1 | 1.1 | 0.9
187 | 1 | 0.0070087 | 0.0017566 | 0 | 0 | 1 | 0.98398 | -0.3067 | 0.4 | 1 | 1.1 | 0.9
188 | 1 | 0.010448 | 0.0026185 | 0 | 0 | 1 | 0.98379 | -0.31025 | 0.4 | 1 | 1.1 | 0.9
166 | 1 | 0.002179 | 0.00054611 | 0 | 0 | 1 | 0.97979 | -0.38807 | 0.4 | 1 | 1.1 | 0.9
168 | 1 | 0 | 0 | 0 | 0 | 1 | 0.9796 | -0.39173 | 0.4 | 1 | 1.1 | 0.9
170 | 1 | 0.005939 | 0.0014884 | 0 | 0 | 1 | 0.97944 | -0.39482 | 0.4 | 1 | 1.1 | 0.9
171 | 1 | 0 | 0 | 0 | 0 | 1 | 0.97926 | -0.39842 | 0.4 | 1 | 1.1 | 0.9
225 | 1 | 0.009544 | 0.0023919 | 0 | 0 | 1 | 0.97902 | -0.40319 | 0.4 | 1 | 1.1 | 0.9
172 | 1 | 0.0085104 | 0.0021329 | 0 | 0 | 1 | 0.97155 | -0.54896 | 0.4 | 1 | 1.1 | 0.9
173 | 1 | 0.016409 | 0.0041124 | 0 | 0 | 1 | 0.97212 | -0.53782 | 0.4 | 1 | 1.1 | 0.9
174 | 1 | 0.013085 | 0.0032793 | 0 | 0 | 1 | 0.97105 | -0.55879 | 0.4 | 1 | 1.1 | 0.9
175 | 1 | 0.012077 | 0.0030268 | 0 | 0 | 1 | 0.97234 | -0.53338 | 0.4 | 1 | 1.1 | 0.9
179 | 1 | 0 | 0 | 0 | 0 | 1 | 0.973 | -0.52032 | 0.4 | 1 | 1.1 | 0.9
183 | 1 | 0 | 0 | 0 | 0 | 1 | 0.97551 | -0.47091 | 0.4 | 1 | 1.1 | 0.9
178 | 1 | 0 | 0 | 0 | 0 | 1 | 0.9823 | -0.33841 | 0.4 | 1 | 1.1 | 0.9
180 | 1 | 0 | 0 | 0 | 0 | 1 | 0.98024 | -0.37841 | 0.4 | 1 | 1.1 | 0.9
209 | 1 | 0.011367 | 0.0028489 | 0 | 0 | 1 | 0.97963 | -0.39036 | 0.4 | 1 | 1.1 | 0.9
208 | 1 | 0.010116 | 0.0025353 | 0 | 0 | 1 | 0.98008 | -0.38149 | 0.4 | 1 | 1.1 | 0.9
184 | 1 | 0.015254 | 0.0038229 | 0 | 0 | 1 | 0.97605 | -0.46034 | 0.4 | 1 | 1.1 | 0.9
217 | 1 | 0.014302 | 0.0035845 | 0 | 0 | 1 | 0.97877 | -0.40703 | 0.4 | 1 | 1.1 | 0.9
185 | 1 | 0 | 0 | 0 | 0 | 1 | 0.97655 | -0.45064 | 0.4 | 1 | 1.1 | 0.9
186 | 1 | 0 | 0 | 0 | 0 | 1 | 0.97756 | -0.43078 | 0.4 | 1 | 1.1 | 0.9
216 | 1 | 0 | 0 | 0 | 0 | 1 | 0.97571 | -0.46706 | 0.4 | 1 | 1.1 | 0.9
215 | 1 | 0.0034976 | 0.00087657 | 0 | 0 | 1 | 0.97515 | -0.47802 | 0.4 | 1 | 1.1 | 0.9
189 | 1 | 0.01511 | 0.003787 | 0 | 0 | 1 | 0.98298 | -0.32613 | 0.4 | 1 | 1.1 | 0.9
210 | 1 | 0.0020581 | 0.0005158 | 0 | 0 | 1 | 0.98267 | -0.3322 | 0.4 | 1 | 1.1 | 0.9
197 | 1 | 0.0014747 | 0.00036959 | 0 | 0 | 1 | 0.98267 | -0.3323 | 0.4 | 1 | 1.1 | 0.9
207 | 1 | 0.0025132 | 0.00062987 | 0 | 0 | 1 | 0.97721 | -0.43889 | 0.4 | 1 | 1.1 | 0.9
204 | 1 | 0.0026369 | 0.00066087 | 0 | 0 | 1 | 0.97732 | -0.43666 | 0.4 | 1 | 1.1 | 0.9
211 | 1 | 0.0018209 | 0.00045637 | 0 | 0 | 1 | 0.97701 | -0.4428 | 0.4 | 1 | 1.1 | 0.9
203 | 1 | 0.0022787 | 0.0005711 | 0 | 0 | 1 | 0.97731 | -0.43698 | 0.4 | 1 | 1.1 | 0.9
193 | 1 | 0.001777 | 0.00044537 | 0 | 0 | 1 | 0.9826 | -0.33362 | 0.4 | 1 | 1.1 | 0.9
195 | 1 | 0 | 0 | 0 | 0 | 1 | 0.98262 | -0.33327 | 0.4 | 1 | 1.1 | 0.9
198 | 1 | 0.0018862 | 0.00047273 | 0 | 0 | 1 | 0.98256 | -0.33432 | 0.4 | 1 | 1.1 | 0.9
199 | 1 | 0.0018753 | 0.00046999 | 0 | 0 | 1 | 0.9768 | -0.44697 | 0.4 | 1 | 1.1 | 0.9
201 | 1 | 0.0020419 | 0.00051174 | 0 | 0 | 1 | 0.97695 | -0.44409 | 0.4 | 1 | 1.1 | 0.9
205 | 1 | 0.0014973 | 0.00037526 | 0 | 0 | 1 | 0.97719 | -0.43925 | 0.4 | 1 | 1.1 | 0.9
206 | 1 | 0.0030244 | 0.00075799 | 0 | 0 | 1 | 0.97719 | -0.43927 | 0.4 | 1 | 1.1 | 0.9
212 | 1 | 0.0052036 | 0.0013041 | 0 | 0 | 1 | 0.97404 | -0.49998 | 0.4 | 1 | 1.1 | 0.9
213 | 1 | 0.0030723 | 0.00076999 | 0 | 0 | 1 | 0.97428 | -0.49516 | 0.4 | 1 | 1.1 | 0.9
214 | 1 | 0.020692 | 0.0051858 | 0 | 0 | 1 | 0.97374 | -0.5059 | 0.4 | 1 | 1.1 | 0.9
224 | 1 | 0.0008567 | 0.00021471 | 0 | 0 | 1 | 0.97801 | -0.42332 | 0.4 | 1 | 1.1 | 0.9
222 | 1 | 0.0089541 | 0.0022441 | 0 | 0 | 1 | 0.97786 | -0.42627 | 0.4 | 1 | 1.1 | 0.9

## generator_data
GEN_BUS | PG | QG | QMAX | QMIN | VG | MBASE | GEN_STATUS | PMAX | PMIN
151 | 0.60013 | 0.15449 | 10 | -10 | 1 | 100 | 1 | 10 | 0

## branch_data
F_BUS | T_BUS | BR_R | BR_X | BR_B | RATE_A | RATE_B | RATE_C | TAP | SHIFT | BR_STATUS | ANGMIN | ANGMAX | P_in | Q_in | P_out | Q_out
1 | 2 | 0.61759 | 0.39526 | 1.0371e-09 | 0 | 0 | 0 | 0 | 0 | 1 | -90 | 90 | -0.0027827 | -0.00069697 | 0.0027827 | 0.0006969
1 | 3 | 1.0333 | 0.66129 | 1.7351e-09 | 0 | 0 | 0 | 0 | 0 | 1 | -90 | 90 | 0.0010336 | 0.00025859 | -0.0010336 | -0.00025876
2 | 4 | 1.7747 | 1.1358 | 2.9802e-09 | 0 | 0 | 0 | 0 | 0 | 1 | -90 | 90 | -0.0033297 | -0.00083398 | 0.0033299 | 0.00083382
3 | 5 | 0.35676 | 0.22833 | 5.9909e-10 | 0 | 0 | 0 | 0 | 0 | 1 | -90 | 90 | 0.00050994 | 0.00012752 | -0.00050994 | -0.00012758
4 | 6 | 1.5839 | 1.0137 | 2.6598e-09 | 0 | 0 | 0 | 0 | 0 | 1 | -90 | 90 | -0.003954 | -0.00099025 | 0.0039543 | 0.00099016
5 | 86 | 1.396 | 0.89345 | 2.3443e-09 | 0 | 0 | 0 | 0 | 0 | 1 | -90 | 90 | 0.00050994 | 0.00012758 | -0.00050993 | -0.0001278
6 | 7 | 1.7648 | 1.1295 | 2.9636e-09 | 0 | 0 | 0 | 0 | 0 | 1 | -90 | 90 | -0.0039543 | -0.00099016 | 0.0039546 | 0.00099006
7 | 92 | 0.11568 | 0.074037 | 1.9426e-10 | 0 | 0 | 0 | 0 | 0 | 1 | -90 | 90 | -0.0045528 | -0.00114 | 0.0045528 | 0.00114
92 | 93 | 2.1766 | 1.393 | 3.6551e-09 | 0 | 0 | 0 | 0 | 0 | 1 | -90 | 90 | -0.0054938 | -0.0013758 | 0.0054945 | 0.0013759
8 | 120 | 1.9015 | 1.217 | 3.1932e-09 | 0 | 0 | 0 | 0 | 0 | 1 | -90 | 90 | -0.0006473 | -0.00016223 | 0.00064731 | 0.00016193
120 | 119 | 0.52734 | 0.33749 | 8.8554e-10 | 0 | 0 | 0 | 0 | 0 | 1 | -90 | 90 | -0.0087323 | -0.0021883 | 0.0087327 | 0.0021885
93 | 84 | 0.99624 | 0.6376 | 1.673e-09 | 0 | 0 | 0 | 0 | 0 | 1 | -90 | 90 | -0.0059853 | -0.0014989 | 0.0059857 | 0.001499
119 | 121 | 1.989 | 1.273 | 3.3401e-09 | 0 | 0 | 0 | 0 | 0 | 1 | -90 | 90 | -0.015011 | -0.003762 | 0.015016 | 0.0037649
9 | 202 | 11.4047 | 7.299 | 1.9152e-08 | 0 | 0 | 0 | 0 | 0 | 1 | -90 | 90 | -0.0015678 | -0.00039293 | 0.0015681 | 0.00039131
202 | 200 | 1.1076 | 0.70889 | 1.86e-09 | 0 | 0 | 0 | 0 | 0 | 1 | -90 | 90 | -0.0056713 | -0.0014197 | 0.0056717 | 0.0014198
200 | 201 | 0.95135 | 0.60886 | 1.5976e-09 | 0 | 0 | 0 | 0 | 0 | 1 | -90 | 90 | -0.007547 | -0.0018894 | 0.0075476 | 0.0018896
200 | 199 | 2.7469 | 1.758 | 4.6128e-09 | 0 | 0 | 0 | 0 | 0 | 1 | -90 | 90 | 0.0018753 | 0.00046963 | -0.0018752 | -0.00047
11 | 12 | 0.020643 | 0.013211 | 3.4664e-11 | 0 | 0 | 0 | 0 | 0 | 1 | -90 | 90 | 0.0090981 | 0.0022803 | -0.0090981 | -0.0022803
11 | 13 | 1.4588 | 0.93362 | 2.4497e-09 | 0 | 0 | 0 | 0 | 0 | 1 | -90 | 90 | -0.017966 | -0.0045028 | 0.017971 | 0.0045059
13 | 14 | 1.5541 | 0.9946 | 2.6097e-09 | 0 | 0 | 0 | 0 | 0 | 1 | -90 | 90 | -0.017971 | -0.0045059 | 0.017977 | 0.0045092
14 | 15 | 1.5985 | 1.0231 | 2.6844e-09 | 0 | 0 | 0 | 0 | 0 | 1 | -90 | 90 | -0.017977 | -0.0045092 | 0.017982 | 0.0045126
15 | 16 | 1.478 | 0.94595 | 2.482e-09 | 0 | 0 | 0 | 0 | 0 | 1 | -90 | 90 | -0.026766 | -0.006714 | 0.026777 | 0.0067213
16 | 17 | 0.51977 | 0.33265 | 8.7283e-10 | 0 | 0 | 0 | 0 | 0 | 1 | -90 | 90 | -0.04918 | -0.012343 | 0.049194 | 0.012352
16 | 18 | 0.58813 | 0.37641 | 9.8764e-10 | 0 | 0 | 0 | 0 | 0 | 1 | -90 | 90 | 0.022403 | 0.0056221 | -0.022399 | -0.0056201
17 | 136 | 2.5374 | 1.6239 | 4.2609e-09 | 0 | 0 | 0 | 0 | 0 | 1 | -90 | 90 | 0.0040333 | 0.0010105 | -0.0040329 | -0.0010107
17 | 132 | 1.1667 | 0.7467 | 1.9592e-09 | 0 | 0 | 0 | 0 | 0 | 1 | -90 | 90 | -0.053227 | -0.013363 | 0.053264 | 0.013386
18 | 137 | 2.0647 | 1.3214 | 3.4672e-09 | 0 | 0 | 0 | 0 | 0 | 1 | -90 | 90 | 0.018931 | 0.0047509 | -0.018923 | -0.004746
136 | 221 | 0.74688 | 0.47801 | 1.2542e-09 | 0 | 0 | 0 | 0 | 0 | 1 | -90 | 90 | 0.0020483 | 0.00051326 | -0.0020482 | -0.00051336
132 | 133 | 1.178 | 0.75391 | 1.9782e-09 | 0 | 0 | 0 | 0 | 0 | 1 | -90 | 90 | -0.056096 | -0.014096 | 0.056136 | 0.014122
137 | 25 | 1.8771 | 1.2014 | 3.1522e-09 | 0 | 0 | 0 | 0 | 0 | 1 | -90 | 90 | 0.01592 | 0.0039934 | -0.015915 | -0.0039903
133 | 134 | 2.7091 | 1.7338 | 4.5494e-09 | 0 | 0 | 0 | 0 | 0 | 1 | -90 | 90 | 0.023564 | 0.005923 | -0.023548 | -0.0059129
133 | 135 | 0.97595 | 0.62461 | 1.6389e-09 | 0 | 0 | 0 | 0 | 0 | 1 | -90 | 90 | -0.079701 | -0.020045 | 0.079769 | 0.020088
25 | 21 | 1.1746 | 0.75175 | 1.9725e-09 | 0 | 0 | 0 | 0 | 0 | 1 | -90 | 90 | 0.015915 | 0.0039903 | -0.015912 | -0.0039884
19 | 21 | 0.3069 | 0.19642 | 5.1537e-10 | 0 | 0 | 0 | 0 | 0 | 1 | -90 | 90 | -0.0047152 | -0.0011818 | 0.0047153 | 0.0011818
21 | 24 | 1.6215 | 1.0377 | 2.7229e-09 | 0 | 0 | 0 | 0 | 0 | 1 | -90 | 90 | 0.011196 | 0.0028066 | -0.011194 | -0.0028054
24 | 109 | 1.2925 | 0.82718 | 2.1704e-09 | 0 | 0 | 0 | 0 | 0 | 1 | -90 | 90 | 0.0073408 | 0.0018396 | -0.00734 | -0.0018394
22 | 101 | 1.2407 | 0.79405 | 2.0835e-09 | 0 | 0 | 0 | 0 | 0 | 1 | -90 | 90 | -0.0024014 | -0.00060185 | 0.0024014 | 0.0006017
101 | 102 | 1.497 | 0.95811 | 2.5139e-09 | 0 | 0 | 0 | 0 | 0 | 1 | -90 | 90 | -0.0041082 | -0.0010295 | 0.0041085 | 0.0010294
23 | 79 | 0.90595 | 0.57981 | 1.5213e-09 | 0 | 0 | 0 | 0 | 0 | 1 | -90 | 90 | -0.0032074 | -0.00080387 | 0.0032075 | 0.00080379
79 | 44 | 0.95528 | 0.61138 | 1.6042e-09 | 0 | 0 | 0 | 0 | 0 | 1 | -90 | 90 | -0.007321 | -0.0018348 | 0.0073216 | 0.001835
109 | 110 | 0.27459 | 0.17574 | 4.6111e-10 | 0 | 0 | 0 | 0 | 0 | 1 | -90 | 90 | 0.0054634 | 0.001369 | -0.0054633 | -0.001369
102 | 125 | 2.0645 | 1.3213 | 3.4669e-09 | 0 | 0 | 0 | 0 | 0 | 1 | -90 | 90 | -0.0060097 | -0.0015059 | 0.0060105 | 0.0015061
44 | 68 | 1.7853 | 1.1426 | 2.9981e-09 | 0 | 0 | 0 | 0 | 0 | 1 | -90 | 90 | -0.031933 | -0.0080257 | 0.031953 | 0.0080383
44 | 42 | 2.2666 | 1.4506 | 3.8062e-09 | 0 | 0 | 0 | 0 | 0 | 1 | -90 | 90 | 0.024611 | 0.0061908 | -0.024596 | -0.0061815
110 | 107 | 1.3623 | 0.87184 | 2.2876e-09 | 0 | 0 | 0 | 0 | 0 | 1 | -90 | 90 | 0.0016347 | 0.00040942 | -0.0016346 | -0.00040962
127 | 107 | 0.48763 | 0.31208 | 8.1886e-10 | 0 | 0 | 0 | 0 | 0 | 1 | -90 | 90 | -0.0016346 | -0.00040968 | 0.0016346 | 0.00040962
26 | 27 | 2.014 | 1.289 | 3.3821e-09 | 0 | 0 | 0 | 0 | 0 | 1 | -90 | 90 | -0.011147 | -0.0027936 | 0.011149 | 0.002795
26 | 28 | 0.34654 | 0.22179 | 5.8194e-10 | 0 | 0 | 0 | 0 | 0 | 1 | -90 | 90 | 0.0096547 | 0.0024196 | -0.0096543 | -0.0024195
27 | 29 | 0.49487 | 0.31672 | 8.3102e-10 | 0 | 0 | 0 | 0 | 0 | 1 | -90 | 90 | -0.013307 | -0.0033359 | 0.013308 | 0.0033364
28 | 30 | 1.5304 | 0.97945 | 2.5699e-09 | 0 | 0 | 0 | 0 | 0 | 1 | -90 | 90 | 0.0020665 | 0.00051773 | -0.0020664 | -0.00051793
28 | 31 | 1.2767 | 0.81712 | 2.144e-09 | 0 | 0 | 0 | 0 | 0 | 1 | -90 | 90 | 0.0075878 | 0.0019017 | -0.007587 | -0.0019014
29 | 47 | 2.2894 | 1.4652 | 3.8446e-09 | 0 | 0 | 0 | 0 | 0 | 1 | -90 | 90 | -0.014919 | -0.0037402 | 0.014925 | 0.0037435
31 | 76 | 0.074789 | 0.047865 | 1.2559e-10 | 0 | 0 | 0 | 0 | 0 | 1 | -90 | 90 | 0.0060192 | 0.0015085 | -0.0060191 | -0.0015084
47 | 59 | 1.086 | 0.69502 | 1.8236e-09 | 0 | 0 | 0 | 0 | 0 | 1 | -90 | 90 | -0.040533 | -0.010172 | 0.040553 | 0.010185
47 | 54 | 0.18594 | 0.119 | 3.1224e-10 | 0 | 0 | 0 | 0 | 0 | 1 | -90 | 90 | 0.025608 | 0.006429 | -0.025607 | -0.0064281
76 | 77 | 1.6481 | 1.0548 | 2.7676e-09 | 0 | 0 | 0 | 0 | 0 | 1 | -90 | 90 | 0.0030899 | 0.00077427 | -0.0030898 | -0.00077442
59 | 66 | 0.53359 | 0.3415 | 8.9604e-10 | 0 | 0 | 0 | 0 | 0 | 1 | -90 | 90 | -0.04178 | -0.010492 | 0.04179 | 0.010499
54 | 53 | 0.30375 | 0.1944 | 5.1007e-10 | 0 | 0 | 0 | 0 | 0 | 1 | -90 | 90 | 0.022257 | 0.0055884 | -0.022255 | -0.0055874
42 | 40 | 1.6097 | 1.0302 | 2.7031e-09 | 0 | 0 | 0 | 0 | 0 | 1 | -90 | 90 | 0.024596 | 0.0061815 | -0.024585 | -0.0061748
40 | 41 | 2.2658 | 1.4501 | 3.8049e-09 | 0 | 0 | 0 | 0 | 0 | 1 | -90 | 90 | 0.020713 | 0.0052044 | -0.020703 | -0.0051979
32 | 33 | 0.36151 | 0.23136 | 6.0707e-10 | 0 | 0 | 0 | 0 | 0 | 1 | -90 | 90 | 0.0027688 | 0.00069385 | -0.0027688 | -0.00069389
32 | 34 | 2.8561 | 1.8279 | 4.7961e-09 | 0 | 0 | 0 | 0 | 0 | 1 | -90 | 90 | -0.0041992 | -0.0010524 | 0.0041998 | 0.0010523
33 | 35 | 0.53766 | 0.34411 | 9.0288e-10 | 0 | 0 | 0 | 0 | 0 | 1 | -90 | 90 | 0.0013075 | 0.00032763 | -0.0013075 | -0.0003277
34 | 36 | 1.7315 | 1.1082 | 2.9077e-09 | 0 | 0 | 0 | 0 | 0 | 1 | -90 | 90 | -0.014375 | -0.0036036 | 0.014379 | 0.0036058
34 | 37 | 2.7816 | 1.7802 | 4.671e-09 | 0 | 0 | 0 | 0 | 0 | 1 | -90 | 90 | 0.010175 | 0.0025513 | -0.010172 | -0.0025497
36 | 38 | 1.8794 | 1.2028 | 3.1561e-09 | 0 | 0 | 0 | 0 | 0 | 1 | -90 | 90 | -0.01632 | -0.0040924 | 0.016326 | 0.0040957
37 | 45 | 2.118 | 1.3555 | 3.5567e-09 | 0 | 0 | 0 | 0 | 0 | 1 | -90 | 90 | 0.0085932 | 0.002154 | -0.0085914 | -0.0021532
38 | 39 | 0.9607 | 0.61485 | 1.6133e-09 | 0 | 0 | 0 | 0 | 0 | 1 | -90 | 90 | -0.01787 | -0.0044826 | 0.017873 | 0.0044847
45 | 46 | 3.9266 | 2.5131 | 6.5939e-09 | 0 | 0 | 0 | 0 | 0 | 1 | -90 | 90 | 0.0054069 | 0.001355 | -0.0054056 | -0.0013548
39 | 52 | 1.6712 | 1.0696 | 2.8065e-09 | 0 | 0 | 0 | 0 | 0 | 1 | -90 | 90 | -0.017873 | -0.0044847 | 0.017879 | 0.0044883
46 | 49 | 1.0397 | 0.66539 | 1.7459e-09 | 0 | 0 | 0 | 0 | 0 | 1 | -90 | 90 | 0.0054056 | 0.0013548 | -0.0054052 | -0.0013548
52 | 51 | 0.58799 | 0.37632 | 9.874e-10 | 0 | 0 | 0 | 0 | 0 | 1 | -90 | 90 | -0.019374 | -0.004863 | 0.019377 | 0.0048645
51 | 53 | 0.81119 | 0.51916 | 1.3622e-09 | 0 | 0 | 0 | 0 | 0 | 1 | -90 | 90 | -0.021594 | -0.0054202 | 0.021598 | 0.0054228
41 | 43 | 2.1801 | 1.3953 | 3.6611e-09 | 0 | 0 | 0 | 0 | 0 | 1 | -90 | 90 | 0.019306 | 0.004848 | -0.019297 | -0.0048426
43 | 50 | 3.7396 | 2.3934 | 6.2799e-09 | 0 | 0 | 0 | 0 | 0 | 1 | -90 | 90 | 0.019297 | 0.0048426 | -0.019282 | -0.0048333
50 | 219 | 0.64707 | 0.41412 | 1.0866e-09 | 0 | 0 | 0 | 0 | 0 | 1 | -90 | 90 | 0.013858 | 0.003474 | -0.013857 | -0.0034732
68 | 67 | 2.1986 | 1.4071 | 3.6921e-09 | 0 | 0 | 0 | 0 | 0 | 1 | -90 | 90 | -0.040118 | -0.010085 | 0.040157 | 0.010109
219 | 220 | 0.92484 | 0.5919 | 1.5531e-09 | 0 | 0 | 0 | 0 | 0 | 1 | -90 | 90 | 0.009813 | 0.0024598 | -0.009812 | -0.0024593
219 | 218 | 1.7721 | 1.1342 | 2.9759e-09 | 0 | 0 | 0 | 0 | 0 | 1 | -90 | 90 | 0.0040439 | 0.0010134 | -0.0040436 | -0.0010135
67 | 69 | 0.46621 | 0.29838 | 7.829e-10 | 0 | 0 | 0 | 0 | 0 | 1 | -90 | 90 | -0.046452 | -0.011687 | 0.046463 | 0.011694
66 | 64 | 1.2494 | 0.79963 | 2.0981e-09 | 0 | 0 | 0 | 0 | 0 | 1 | -90 | 90 | -0.043406 | -0.010904 | 0.043432 | 0.010921
220 | 224 | 1.1941 | 0.76425 | 2.0053e-09 | 0 | 0 | 0 | 0 | 0 | 1 | -90 | 90 | 0.0008567 | 0.00021453 | -0.00085669 | -0.00021471
220 | 222 | 1.5292 | 0.97868 | 2.5679e-09 | 0 | 0 | 0 | 0 | 0 | 1 | -90 | 90 | 0.0089553 | 0.0022448 | -0.008954 | -0.0022442
55 | 56 | 1.2659 | 0.81019 | 2.1258e-09 | 0 | 0 | 0 | 0 | 0 | 1 | -90 | 90 | -0.0035993 | -0.00090203 | 0.0035995 | 0.00090194
55 | 57 | 0.45078 | 0.2885 | 7.5699e-10 | 0 | 0 | 0 | 0 | 0 | 1 | -90 | 90 | 0.001436 | 0.00035984 | -0.001436 | -0.00035991
56 | 58 | 0.23034 | 0.14742 | 3.8681e-10 | 0 | 0 | 0 | 0 | 0 | 1 | -90 | 90 | -0.0054357 | -0.0013622 | 0.0054357 | 0.0013622
58 | 63 | 1.9948 | 1.2767 | 3.3499e-09 | 0 | 0 | 0 | 0 | 0 | 1 | -90 | 90 | 0.051094 | 0.012889 | -0.051036 | -0.012852
58 | 65 | 2.2899 | 1.4655 | 3.8453e-09 | 0 | 0 | 0 | 0 | 0 | 1 | -90 | 90 | -0.05653 | -0.014251 | 0.056611 | 0.014302
63 | 61 | 0.82708 | 0.52933 | 1.3889e-09 | 0 | 0 | 0 | 0 | 0 | 1 | -90 | 90 | 0.049384 | 0.012438 | -0.049361 | -0.012424
65 | 72 | 2.973 | 1.9027 | 4.9925e-09 | 0 | 0 | 0 | 0 | 0 | 1 | -90 | 90 | -0.058312 | -0.014729 | 0.058424 | 0.0148
61 | 60 | 1.0727 | 0.68654 | 1.8014e-09 | 0 | 0 | 0 | 0 | 0 | 1 | -90 | 90 | 0.047666 | 0.011999 | -0.047639 | -0.011981
72 | 73 | 0.1493 | 0.095549 | 2.5071e-10 | 0 | 0 | 0 | 0 | 0 | 1 | -90 | 90 | -0.0602 | -0.015245 | 0.060205 | 0.015249
64 | 62 | 0.10477 | 0.067053 | 1.7594e-10 | 0 | 0 | 0 | 0 | 0 | 1 | -90 | 90 | -0.044634 | -0.011222 | 0.044636 | 0.011223
60 | 62 | 0.64323 | 0.41167 | 1.0802e-09 | 0 | 0 | 0 | 0 | 0 | 1 | -90 | 90 | 0.045918 | 0.01155 | -0.045903 | -0.011541
73 | 74 | 2.3834 | 1.5254 | 4.0024e-09 | 0 | 0 | 0 | 0 | 0 | 1 | -90 | 90 | -0.061627 | -0.015605 | 0.061727 | 0.015668
69 | 70 | 1.1408 | 0.73014 | 1.9158e-09 | 0 | 0 | 0 | 0 | 0 | 1 | -90 | 90 | -0.061905 | -0.015566 | 0.061953 | 0.015597
69 | 71 | 1.7657 | 1.13 | 2.9651e-09 | 0 | 0 | 0 | 0 | 0 | 1 | -90 | 90 | 0.015443 | 0.0038723 | -0.015438 | -0.0038697
70 | 75 | 0.99712 | 0.63816 | 1.6744e-09 | 0 | 0 | 0 | 0 | 0 | 1 | -90 | 90 | -0.063296 | -0.015933 | 0.06334 | 0.015961
71 | 126 | 0.76827 | 0.49169 | 1.2901e-09 | 0 | 0 | 0 | 0 | 0 | 1 | -90 | 90 | 0.012153 | 0.0030464 | -0.012152 | -0.0030457
75 | 78 | 2.5704 | 1.645 | 4.3164e-09 | 0 | 0 | 0 | 0 | 0 | 1 | -90 | 90 | -0.12683 | -0.032095 | 0.12728 | 0.032385
75 | 74 | 1.3934 | 0.89179 | 2.3399e-09 | 0 | 0 | 0 | 0 | 0 | 1 | -90 | 90 | 0.063491 | 0.016134 | -0.063429 | -0.016095
126 | 125 | 1.9189 | 1.2281 | 3.2223e-09 | 0 | 0 | 0 | 0 | 0 | 1 | -90 | 90 | 0.0092314 | 0.0023137 | -0.0092296 | -0.0023129
78 | 91 | 0.55842 | 0.35739 | 1.8755e-09 | 0 | 0 | 0 | 0 | 0 | 1 | -90 | 90 | -0.15202 | -0.038588 | 0.15216 | 0.038678
78 | 85 | 0.37396 | 0.23933 | 6.2797e-10 | 0 | 0 | 0 | 0 | 0 | 1 | -90 | 90 | 0.024733 | 0.0062037 | -0.02473 | -0.0062021
91 | 117 | 0.29562 | 0.1892 | 1.4893e-09 | 0 | 0 | 0 | 0 | 0 | 1 | -90 | 90 | -0.15373 | -0.039072 | 0.1538 | 0.03912
85 | 82 | 2.0041 | 1.2827 | 3.3655e-09 | 0 | 0 | 0 | 0 | 0 | 1 | -90 | 90 | 0.023005 | 0.0057698 | -0.022994 | -0.0057627
117 | 115 | 0.39239 | 0.25113 | 1.9768e-09 | 0 | 0 | 0 | 0 | 0 | 1 | -90 | 90 | -0.156 | -0.03967 | 0.1561 | 0.039736
82 | 84 | 1.9286 | 1.2343 | 3.2386e-09 | 0 | 0 | 0 | 0 | 0 | 1 | -90 | 90 | 0.015938 | 0.0039951 | -0.015933 | -0.003992
82 | 80 | 1.314 | 0.84095 | 2.2065e-09 | 0 | 0 | 0 | 0 | 0 | 1 | -90 | 90 | 0.0070558 | 0.0017676 | -0.0070551 | -0.0017674
80 | 81 | 1.7926 | 1.1473 | 3.0103e-09 | 0 | 0 | 0 | 0 | 0 | 1 | -90 | 90 | 0.0059704 | 0.0014955 | -0.0059697 | -0.0014954
81 | 83 | 0.49757 | 0.31845 | 8.3556e-10 | 0 | 0 | 0 | 0 | 0 | 1 | -90 | 90 | 0.0045805 | 0.0011472 | -0.0045804 | -0.0011472
83 | 87 | 1.2565 | 0.80416 | 2.11e-09 | 0 | 0 | 0 | 0 | 0 | 1 | -90 | 90 | 0.0032012 | 0.00080152 | -0.003201 | -0.00080164
84 | 94 | 1.8348 | 1.1743 | 3.0812e-09 | 0 | 0 | 0 | 0 | 0 | 1 | -90 | 90 | 0.0099468 | 0.002493 | -0.0099448 | -0.002492
87 | 88 | 1.243 | 0.79553 | 2.0874e-09 | 0 | 0 | 0 | 0 | 0 | 1 | -90 | 90 | 0.0014865 | 0.00037193 | -0.0014864 | -0.00037211
94 | 114 | 0.494 | 0.31616 | 8.2955e-10 | 0 | 0 | 0 | 0 | 0 | 1 | -90 | 90 | 0.0083149 | 0.0020835 | -0.0083145 | -0.0020834
88 | 89 | 1.3396 | 0.85733 | 2.2495e-09 | 0 | 0 | 0 | 0 | 0 | 1 | -90 | 90 | 0.00087252 | 0.00021846 | -0.00087251 | -0.00021868
88 | 90 | 1.3137 | 0.8408 | 2.2061e-09 | 0 | 0 | 0 | 0 | 0 | 1 | -90 | 90 | 0.00061392 | 0.00015365 | -0.00061391 | -0.00015386
114 | 113 | 1.0065 | 0.64414 | 1.6901e-09 | 0 | 0 | 0 | 0 | 0 | 1 | -90 | 90 | 0.0051591 | 0.0012925 | -0.0051588 | -0.0012925
115 | 116 | 0.43713 | 0.27976 | 2.2022e-09 | 0 | 0 | 0 | 0 | 0 | 1 | -90 | 90 | -0.15784 | -0.040171 | 0.15796 | 0.040246
113 | 112 | 0.84823 | 0.54287 | 1.4244e-09 | 0 | 0 | 0 | 0 | 0 | 1 | -90 | 90 | 0.0036934 | 0.00092525 | -0.0036933 | -0.00092531
95 | 96 | 0.75547 | 0.4835 | 1.2686e-09 | 0 | 0 | 0 | 0 | 0 | 1 | -90 | 90 | 0.0034663 | 0.00086846 | -0.0034662 | -0.00086852
95 | 97 | 0.18245 | 0.11677 | 3.0638e-10 | 0 | 0 | 0 | 0 | 0 | 1 | -90 | 90 | -0.0051439 | -0.0012889 | 0.0051439 | 0.0012889
96 | 98 | 1.1892 | 0.76107 | 1.9969e-09 | 0 | 0 | 0 | 0 | 0 | 1 | -90 | 90 | 0.0018577 | 0.0004654 | -0.0018576 | -0.00046557
97 | 99 | 0.82226 | 0.52625 | 4.1424e-09 | 0 | 0 | 0 | 0 | 0 | 1 | -90 | 90 | -0.19002 | -0.048647 | 0.19034 | 0.04885
97 | 100 | 0.40933 | 0.26197 | 2.0621e-09 | 0 | 0 | 0 | 0 | 0 | 1 | -90 | 90 | 0.18488 | 0.047358 | -0.18473 | -0.047263
99 | 151 | 0.24098 | 0.15423 | 1.214e-09 | 0 | 0 | 0 | 0 | 0 | 1 | -90 | 90 | -0.19169 | -0.049188 | 0.19179 | 0.049249
100 | 104 | 0.65342 | 0.41819 | 3.2918e-09 | 0 | 0 | 0 | 0 | 0 | 1 | -90 | 90 | 0.18282 | 0.046783 | -0.18258 | -0.046633
151 | 149 | 0.26171 | 0.16749 | 1.3184e-09 | 0 | 0 | 0 | 0 | 0 | 1 | -90 | 90 | 0.40647 | 0.10477 | -0.40601 | -0.10448
104 | 106 | 0.48481 | 0.31028 | 2.4424e-09 | 0 | 0 | 0 | 0 | 0 | 1 | -90 | 90 | 0.16801 | 0.04298 | -0.16786 | -0.042886
104 | 103 | 1.3932 | 0.89164 | 2.3395e-09 | 0 | 0 | 0 | 0 | 0 | 1 | -90 | 90 | 0.014572 | 0.0036539 | -0.014569 | -0.0036521
121 | 122 | 1.4349 | 0.91834 | 2.4096e-09 | 0 | 0 | 0 | 0 | 0 | 1 | -90 | 90 | -0.050483 | -0.012677 | 0.050523 | 0.012703
121 | 123 | 1.8376 | 1.1761 | 3.0859e-09 | 0 | 0 | 0 | 0 | 0 | 1 | -90 | 90 | 0.035467 | 0.0089124 | -0.035441 | -0.0088964
122 | 163 | 2.0882 | 1.3364 | 3.5066e-09 | 0 | 0 | 0 | 0 | 0 | 1 | -90 | 90 | -0.05252 | -0.013203 | 0.052584 | 0.013244
123 | 191 | 3.7187 | 2.3799 | 6.2446e-09 | 0 | 0 | 0 | 0 | 0 | 1 | -90 | 90 | 0.026428 | 0.0066374 | -0.026399 | -0.0066195
149 | 148 | 0.46493 | 0.29755 | 2.3422e-09 | 0 | 0 | 0 | 0 | 0 | 1 | -90 | 90 | 0.40419 | 0.10402 | -0.40338 | -0.1035
106 | 124 | 0.61762 | 0.39528 | 3.1115e-09 | 0 | 0 | 0 | 0 | 0 | 1 | -90 | 90 | 0.16553 | 0.042301 | -0.16535 | -0.042185
103 | 105 | 0.06571 | 0.042054 | 1.1034e-10 | 0 | 0 | 0 | 0 | 0 | 1 | -90 | 90 | 0.012289 | 0.0030807 | -0.012289 | -0.0030806
105 | 108 | 1.1849 | 0.75834 | 1.9898e-09 | 0 | 0 | 0 | 0 | 0 | 1 | -90 | 90 | 0.012289 | 0.0030806 | -0.012287 | -0.0030796
108 | 131 | 0.71933 | 0.46037 | 1.2079e-09 | 0 | 0 | 0 | 0 | 0 | 1 | -90 | 90 | 0.0096353 | 0.0024149 | -0.0096346 | -0.0024146
124 | 118 | 0.31725 | 0.20304 | 1.5983e-09 | 0 | 0 | 0 | 0 | 0 | 1 | -90 | 90 | 0.16338 | 0.041692 | -0.16329 | -0.041633
131 | 130 | 0.98345 | 0.6294 | 1.6515e-09 | 0 | 0 | 0 | 0 | 0 | 1 | -90 | 90 | 0.0074315 | 0.0018624 | -0.007431 | -0.0018622
118 | 116 | 0.46342 | 0.29659 | 2.3346e-09 | 0 | 0 | 0 | 0 | 0 | 1 | -90 | 90 | 0.16124 | 0.04112 | -0.16111 | -0.041037
130 | 129 | 1.7473 | 1.1182 | 2.9341e-09 | 0 | 0 | 0 | 0 | 0 | 1 | -90 | 90 | 0.0048273 | 0.0012097 | -0.0048268 | -0.0012097
111 | 112 | 2.1855 | 1.3987 | 3.6701e-09 | 0 | 0 | 0 | 0 | 0 | 1 | -90 | 90 | -0.0020303 | -0.00050884 | 0.0020304 | 0.00050855
163 | 158 | 0.6603 | 0.42259 | 1.1088e-09 | 0 | 0 | 0 | 0 | 0 | 1 | -90 | 90 | -0.054102 | -0.013624 | 0.054123 | 0.013638
191 | 192 | 1.263 | 0.80835 | 2.121e-09 | 0 | 0 | 0 | 0 | 0 | 1 | -90 | 90 | 0.023377 | 0.0058622 | -0.02337 | -0.0058575
158 | 156 | 0.14656 | 0.093796 | 2.4611e-10 | 0 | 0 | 0 | 0 | 0 | 1 | -90 | 90 | -0.056075 | -0.014127 | 0.05608 | 0.01413
192 | 207 | 1.8875 | 1.208 | 3.1696e-09 | 0 | 0 | 0 | 0 | 0 | 1 | -90 | 90 | 0.01393 | 0.0034914 | -0.013926 | -0.0034891
192 | 204 | 1.776 | 1.1367 | 2.9824e-09 | 0 | 0 | 0 | 0 | 0 | 1 | -90 | 90 | 0.0094395 | 0.0023661 | -0.0094378 | -0.0023653
128 | 129 | 0.14822 | 0.094859 | 2.489e-10 | 0 | 0 | 0 | 0 | 0 | 1 | -90 | 90 | -0.0018912 | -0.00047398 | 0.0018912 | 0.00047396
134 | 169 | 2.5981 | 1.6628 | 4.3629e-09 | 0 | 0 | 0 | 0 | 0 | 1 | -90 | 90 | 0.023548 | 0.0059129 | -0.023532 | -0.0059031
135 | 139 | 1.8918 | 1.2107 | 3.1768e-09 | 0 | 0 | 0 | 0 | 0 | 1 | -90 | 90 | -0.083701 | -0.021074 | 0.083847 | 0.021167
169 | 167 | 1.0474 | 0.67035 | 1.7589e-09 | 0 | 0 | 0 | 0 | 0 | 1 | -90 | 90 | 0.020573 | 0.0051616 | -0.020568 | -0.0051586
139 | 138 | 1.8124 | 1.1599 | 3.0435e-09 | 0 | 0 | 0 | 0 | 0 | 1 | -90 | 90 | -0.085904 | -0.021682 | 0.08605 | 0.021776
167 | 166 | 1.259 | 0.80574 | 2.1141e-09 | 0 | 0 | 0 | 0 | 0 | 1 | -90 | 90 | 0.017675 | 0.0044334 | -0.01767 | -0.0044308
138 | 140 | 0.87872 | 0.56238 | 1.4756e-09 | 0 | 0 | 0 | 0 | 0 | 1 | -90 | 90 | -0.090603 | -0.022916 | 0.090681 | 0.022967
140 | 141 | 0.61828 | 0.3957 | 1.0383e-09 | 0 | 0 | 0 | 0 | 0 | 1 | -90 | 90 | 0.0095786 | 0.0024003 | -0.0095779 | -0.0024
140 | 142 | 0.88117 | 0.56395 | 1.4797e-09 | 0 | 0 | 0 | 0 | 0 | 1 | -90 | 90 | -0.10026 | -0.025367 | 0.10036 | 0.025429
141 | 165 | 1.2857 | 0.82285 | 2.159e-09 | 0 | 0 | 0 | 0 | 0 | 1 | -90 | 90 | 0.0045849 | 0.0011488 | -0.0045846 | -0.0011488
141 | 164 | 1.8552 | 1.1873 | 3.1153e-09 | 0 | 0 | 0 | 0 | 0 | 1 | -90 | 90 | 0.004993 | 0.0012513 | -0.0049925 | -0.0012513
142 | 153 | 0.51542 | 0.32987 | 2.5966e-09 | 0 | 0 | 0 | 0 | 0 | 1 | -90 | 90 | 0.16095 | 0.041028 | -0.1608 | -0.040935
142 | 145 | 0.2216 | 0.14183 | 1.1164e-09 | 0 | 0 | 0 | 0 | 0 | 1 | -90 | 90 | -0.26131 | -0.066457 | 0.26147 | 0.066562
165 | 182 | 0.64312 | 0.4116 | 1.08e-09 | 0 | 0 | 0 | 0 | 0 | 1 | -90 | 90 | 0.0013907 | 0.00034845 | -0.0013907 | -0.00034855
165 | 181 | 1.2092 | 0.7739 | 2.0306e-09 | 0 | 0 | 0 | 0 | 0 | 1 | -90 | 90 | 0.0031939 | 0.00080034 | -0.0031938 | -0.00080045
153 | 177 | 0.65203 | 0.4173 | 3.2848e-09 | 0 | 0 | 0 | 0 | 0 | 1 | -90 | 90 | 0.1608 | 0.040936 | -0.16062 | -0.040818
145 | 143 | 0.26808 | 0.17157 | 1.3505e-09 | 0 | 0 | 0 | 0 | 0 | 1 | -90 | 90 | -0.26358 | -0.067091 | 0.26379 | 0.067221
177 | 176 | 1.4962 | 0.95757 | 7.5376e-09 | 0 | 0 | 0 | 0 | 0 | 1 | -90 | 90 | 0.15207 | 0.038677 | -0.1517 | -0.038435
143 | 144 | 0.27275 | 0.17456 | 1.3741e-09 | 0 | 0 | 0 | 0 | 0 | 1 | -90 | 90 | -0.266 | -0.067777 | 0.26621 | 0.067911
144 | 146 | 0.29381 | 0.18804 | 1.4802e-09 | 0 | 0 | 0 | 0 | 0 | 1 | -90 | 90 | -0.26835 | -0.068448 | 0.26858 | 0.068594
146 | 147 | 0.16576 | 0.10609 | 8.3507e-10 | 0 | 0 | 0 | 0 | 0 | 1 | -90 | 90 | -0.27047 | -0.069067 | 0.2706 | 0.069151
147 | 154 | 1.006 | 0.64384 | 1.6894e-09 | 0 | 0 | 0 | 0 | 0 | 1 | -90 | 90 | 0.12536 | 0.031872 | -0.12519 | -0.031763
147 | 152 | 0.40966 | 0.26218 | 2.0638e-09 | 0 | 0 | 0 | 0 | 0 | 1 | -90 | 90 | -0.39596 | -0.10102 | 0.39665 | 0.10147
154 | 162 | 2.1656 | 1.386 | 3.6366e-09 | 0 | 0 | 0 | 0 | 0 | 1 | -90 | 90 | 0.11855 | 0.0301 | -0.11822 | -0.029889
152 | 150 | 0.50308 | 0.32197 | 2.5344e-09 | 0 | 0 | 0 | 0 | 0 | 1 | -90 | 90 | -0.39875 | -0.10199 | 0.39961 | 0.10254
162 | 161 | 0.5081 | 0.32519 | 8.5324e-10 | 0 | 0 | 0 | 0 | 0 | 1 | -90 | 90 | 0.11235 | 0.028419 | -0.11228 | -0.028374
150 | 148 | 0.02435 | 0.015584 | 1.2267e-10 | 0 | 0 | 0 | 0 | 0 | 1 | -90 | 90 | -0.40156 | -0.10303 | 0.4016 | 0.10306
176 | 178 | 0.75259 | 0.48166 | 3.7914e-09 | 0 | 0 | 0 | 0 | 0 | 1 | -90 | 90 | 0.13467 | 0.034168 | -0.13452 | -0.034072
161 | 160 | 1.031 | 0.65983 | 1.7313e-09 | 0 | 0 | 0 | 0 | 0 | 1 | -90 | 90 | 0.10921 | 0.027605 | -0.10908 | -0.027519
155 | 156 | 1.4364 | 0.91929 | 2.4121e-09 | 0 | 0 | 0 | 0 | 0 | 1 | -90 | 90 | 0.057571 | 0.014524 | -0.057519 | -0.014491
155 | 157 | 2.2541 | 1.4427 | 3.7853e-09 | 0 | 0 | 0 | 0 | 0 | 1 | -90 | 90 | -0.058804 | -0.014833 | 0.05889 | 0.014887
157 | 159 | 1.0507 | 0.67245 | 1.7644e-09 | 0 | 0 | 0 | 0 | 0 | 1 | -90 | 90 | 0.050121 | 0.012588 | -0.050092 | -0.012569
157 | 160 | 0.53625 | 0.3432 | 9.0051e-10 | 0 | 0 | 0 | 0 | 0 | 1 | -90 | 90 | -0.10901 | -0.027475 | 0.10908 | 0.02752
159 | 190 | 3.3809 | 2.1638 | 5.6774e-09 | 0 | 0 | 0 | 0 | 0 | 1 | -90 | 90 | 0.010288 | 0.0025796 | -0.010285 | -0.0025776
159 | 187 | 0.92096 | 0.58941 | 1.5465e-09 | 0 | 0 | 0 | 0 | 0 | 1 | -90 | 90 | 0.039803 | 0.0099897 | -0.039787 | -0.0099796
187 | 188 | 0.47076 | 0.30129 | 7.9054e-10 | 0 | 0 | 0 | 0 | 0 | 1 | -90 | 90 | 0.032779 | 0.008223 | -0.032773 | -0.0082196
188 | 189 | 3.086 | 1.975 | 5.1822e-09 | 0 | 0 | 0 | 0 | 0 | 1 | -90 | 90 | 0.022325 | 0.0056011 | -0.022308 | -0.0055908
166 | 168 | 1.0146 | 0.64936 | 1.7038e-09 | 0 | 0 | 0 | 0 | 0 | 1 | -90 | 90 | 0.015491 | 0.0038847 | -0.015489 | -0.0038832
168 | 170 | 2.2375 | 1.432 | 3.7574e-09 | 0 | 0 | 0 | 0 | 0 | 1 | -90 | 90 | 0.0059398 | 0.0014887 | -0.0059389 | -0.0014885
168 | 171 | 3.0169 | 1.9308 | 5.0661e-09 | 0 | 0 | 0 | 0 | 0 | 1 | -90 | 90 | 0.009549 | 0.0023945 | -0.009546 | -0.002393
171 | 225 | 2.1439 | 1.3721 | 3.6002e-09 | 0 | 0 | 0 | 0 | 0 | 1 | -90 | 90 | 0.009546 | 0.002393 | -0.0095438 | -0.002392
172 | 173 | 2.1855 | 1.3987 | 3.6701e-09 | 0 | 0 | 0 | 0 | 0 | 1 | -90 | 90 | -0.0216 | -0.0054159 | 0.021612 | 0.0054229
172 | 174 | 3.1746 | 2.0317 | 5.3309e-09 | 0 | 0 | 0 | 0 | 0 | 1 | -90 | 90 | 0.01309 | 0.0032829 | -0.013084 | -0.0032795
173 | 175 | 0.4945 | 0.31648 | 8.3039e-10 | 0 | 0 | 0 | 0 | 0 | 1 | -90 | 90 | -0.03802 | -0.0095354 | 0.038028 | 0.0095405
175 | 179 | 1.1057 | 0.70762 | 1.8567e-09 | 0 | 0 | 0 | 0 | 0 | 1 | -90 | 90 | -0.050105 | -0.012567 | 0.050136 | 0.012587
179 | 183 | 4.1976 | 2.6864 | 7.0489e-09 | 0 | 0 | 0 | 0 | 0 | 1 | -90 | 90 | -0.050136 | -0.012587 | 0.050255 | 0.012662
183 | 184 | 0.90078 | 0.5765 | 1.5127e-09 | 0 | 0 | 0 | 0 | 0 | 1 | -90 | 90 | -0.050255 | -0.012662 | 0.05028 | 0.012678
178 | 180 | 1.2924 | 0.82711 | 6.5106e-09 | 0 | 0 | 0 | 0 | 0 | 1 | -90 | 90 | 0.13452 | 0.034072 | -0.13426 | -0.033908
180 | 209 | 0.41659 | 0.26661 | 2.0987e-09 | 0 | 0 | 0 | 0 | 0 | 1 | -90 | 90 | 0.12414 | 0.031372 | -0.12407 | -0.031326
180 | 208 | 1.3104 | 0.83863 | 2.2004e-09 | 0 | 0 | 0 | 0 | 0 | 1 | -90 | 90 | 0.010117 | 0.0025361 | -0.010116 | -0.0025353
209 | 217 | 0.63885 | 0.40886 | 3.2184e-09 | 0 | 0 | 0 | 0 | 0 | 1 | -90 | 90 | 0.1127 | 0.028478 | -0.11261 | -0.02842
184 | 185 | 0.6347 | 0.40621 | 1.0658e-09 | 0 | 0 | 0 | 0 | 0 | 1 | -90 | 90 | -0.065533 | -0.016501 | 0.065564 | 0.016521
217 | 186 | 1.0414 | 0.6665 | 3.4976e-09 | 0 | 0 | 0 | 0 | 0 | 1 | -90 | 90 | 0.098311 | 0.024836 | -0.0982 | -0.024765
185 | 186 | 1.3006 | 0.8324 | 2.1841e-09 | 0 | 0 | 0 | 0 | 0 | 1 | -90 | 90 | -0.065564 | -0.016521 | 0.065626 | 0.01656
186 | 216 | 4.7776 | 3.0576 | 8.0228e-09 | 0 | 0 | 0 | 0 | 0 | 1 | -90 | 90 | 0.032573 | 0.0082047 | -0.032517 | -0.0081693
216 | 215 | 1.4403 | 0.92176 | 2.4186e-09 | 0 | 0 | 0 | 0 | 0 | 1 | -90 | 90 | 0.032517 | 0.0081694 | -0.0325 | -0.0081587
215 | 213 | 2.5194 | 1.6124 | 4.2308e-09 | 0 | 0 | 0 | 0 | 0 | 1 | -90 | 90 | 0.029002 | 0.0072822 | -0.028979 | -0.0072674
189 | 210 | 3.6478 | 2.3346 | 6.1257e-09 | 0 | 0 | 0 | 0 | 0 | 1 | -90 | 90 | 0.0071983 | 0.0018037 | -0.0071963 | -0.001803
210 | 197 | 0.088652 | 0.056737 | 1.4887e-10 | 0 | 0 | 0 | 0 | 0 | 1 | -90 | 90 | 0.0051382 | 0.0012872 | -0.0051382 | -0.0012872
197 | 195 | 1.1475 | 0.73438 | 1.9269e-09 | 0 | 0 | 0 | 0 | 0 | 1 | -90 | 90 | 0.0036635 | 0.00091759 | -0.0036634 | -0.00091767
207 | 211 | 1.4672 | 0.93902 | 2.4639e-09 | 0 | 0 | 0 | 0 | 0 | 1 | -90 | 90 | 0.011413 | 0.0028592 | -0.011411 | -0.0028581
204 | 203 | 0.20197 | 0.12926 | 3.3916e-10 | 0 | 0 | 0 | 0 | 0 | 1 | -90 | 90 | 0.0068009 | 0.0017044 | -0.0068008 | -0.0017044
211 | 201 | 0.573 | 0.36672 | 9.6222e-10 | 0 | 0 | 0 | 0 | 0 | 1 | -90 | 90 | 0.00959 | 0.0024017 | -0.0095894 | -0.0024014
203 | 205 | 2.1502 | 1.3761 | 3.6107e-09 | 0 | 0 | 0 | 0 | 0 | 1 | -90 | 90 | 0.0045221 | 0.0011332 | -0.0045217 | -0.0011333
193 | 195 | 0.84901 | 0.54337 | 1.4257e-09 | 0 | 0 | 0 | 0 | 0 | 1 | -90 | 90 | -0.001777 | -0.00044537 | 0.0017771 | 0.00044526
195 | 198 | 2.3896 | 1.5293 | 4.0128e-09 | 0 | 0 | 0 | 0 | 0 | 1 | -90 | 90 | 0.0018863 | 0.00047241 | -0.0018862 | -0.00047274
205 | 206 | 0.027745 | 0.017757 | 4.6591e-11 | 0 | 0 | 0 | 0 | 0 | 1 | -90 | 90 | 0.0030244 | 0.00075801 | -0.0030244 | -0.00075801
212 | 213 | 0.79271 | 0.50733 | 1.3312e-09 | 0 | 0 | 0 | 0 | 0 | 1 | -90 | 90 | -0.0259 | -0.0064937 | 0.025906 | 0.0064974
212 | 214 | 1.2146 | 0.77734 | 2.0396e-09 | 0 | 0 | 0 | 0 | 0 | 1 | -90 | 90 | 0.020697 | 0.0051896 | -0.020691 | -0.005186