## bus_data
BUS_I | BUS_TYPE | Pd | Qd | Gs | Bs | area | Vm | Va | baseKV | zone | Vmax | Vmin
1 | 1 | 0.0025258 | 0.00063302 | 0 | 0 | 1 | 0.99449 | -0.10612 | 0.4 | 1 | 1.1 | 0.9
2 | 1 | 0.0039142 | 0.00098099 | 0 | 0 | 1 | 0.99446 | -0.10656 | 0.4 | 1 | 1.1 | 0.9
3 | 1 | 0.0019131 | 0.00047947 | 0 | 0 | 1 | 0.99473 | -0.1014 | 0.4 | 1 | 1.1 | 0.9
4 | 1 | 0.00095588 | 0.00023957 | 0 | 0 | 1 | 0.99443 | -0.10719 | 0.4 | 1 | 1.1 | 0.9
5 | 1 | 0 | 0 | 0 | 0 | 1 | 0.99495 | -0.097091 | 0.4 | 1 | 1.1 | 0.9
72 | 1 | 0.0025466 | 0.00063823 | 0 | 0 | 1 | 0.9774 | -0.43603 | 0.4 | 1 | 1.1 | 0.9
83 | 1 | 0.0028843 | 0.00072286 | 0 | 0 | 1 | 0.9774 | -0.43609 | 0.4 | 1 | 1.1 | 0.9
63 | 1 | 0.0025278 | 0.00063352 | 0 | 0 | 1 | 0.97764 | -0.43144 | 0.4 | 1 | 1.1 | 0.9
40 | 1 | 0.0028836 | 0.00072269 | 0 | 0 | 1 | 0.97729 | -0.43829 | 0.4 | 1 | 1.1 | 0.9
49 | 1 | 0.0024855 | 0.00062292 | 0 | 0 | 1 | 0.99439 | -0.10798 | 0.4 | 1 | 1.1 | 0.9
15 | 1 | 0.001517 | 0.0003802 | 0 | 0 | 1 | 0.9954 | -0.088477 | 0.4 | 1 | 1.1 | 0.9
39 | 1 | 0 | 0 | 0 | 0 | 1 | 0.97725 | -0.43906 | 0.4 | 1 | 1.1 | 0.9
25 | 1 | 0.0019372 | 0.0004855 | 0 | 0 | 1 | 0.9777 | -0.43017 | 0.4 | 1 | 1.1 | 0.9
13 | 1 | 0 | 0 | 0 | 0 | 1 | 0.99565 | -0.08358 | 0.4 | 1 | 1.1 | 0.9
38 | 1 | 0.002278 | 0.00057092 | 0 | 0 | 1 | 0.9772 | -0.44 | 0.4 | 1 | 1.1 | 0.9
6 | 1 | 0.0017703 | 0.00044367 | 0 | 0 | 1 | 0.9985 | -0.028804 | 0.4 | 1 | 1.1 | 0.9
7 | 1 | 0.00081513 | 0.00020429 | 0 | 0 | 1 | 0.99868 | -0.025427 | 0.4 | 1 | 1.1 | 0.9
8 | 1 | 0.0044116 | 0.0011056 | 0 | 0 | 1 | 0.99834 | -0.03191 | 0.4 | 1 | 1.1 | 0.9
9 | 1 | 0.0016295 | 0.00040838 | 0 | 0 | 1 | 0.99876 | -0.023902 | 0.4 | 1 | 1.1 | 0.9
62 | 1 | 0 | 0 | 0 | 0 | 1 | 0.99785 | -0.041269 | 0.4 | 1 | 1.1 | 0.9
26 | 1 | 0 | 0 | 0 | 0 | 1 | 0.99888 | -0.021434 | 0.4 | 1 | 1.1 | 0.9
61 | 1 | 0.0032144 | 0.00080561 | 0 | 0 | 1 | 0.99764 | -0.045444 | 0.4 | 1 | 1.1 | 0.9
69 | 1 | 0.00042054 | 0.0001054 | 0 | 0 | 1 | 0.99454 | -0.10505 | 0.4 | 1 | 1.1 | 0.9
80 | 1 | 0.0064764 | 0.0016231 | 0 | 0 | 1 | 0.99457 | -0.10448 | 0.4 | 1 | 1.1 | 0.9
67 | 1 | 0.0016468 | 0.00041272 | 0 | 0 | 1 | 0.99909 | -0.017527 | 0.4 | 1 | 1.1 | 0.9
10 | 1 | 0.0045252 | 0.0011341 | 0 | 0 | 1 | 0.99482 | -0.099632 | 0.4 | 1 | 1.1 | 0.9
11 | 1 | 0.0010135 | 0.00025401 | 0 | 0 | 1 | 0.99463 | -0.10329 | 0.4 | 1 | 1.1 | 0.9
12 | 1 | 0.00055572 | 0.00013928 | 0 | 0 | 1 | 0.9946 | -0.10393 | 0.4 | 1 | 1.1 | 0.9
14 | 1 | 0.0015965 | 0.00040013 | 0 | 0 | 1 | 0.99642 | -0.06887 | 0.4 | 1 | 1.1 | 0.9
55 | 1 | 0.0051675 | 0.0012951 | 0 | 0 | 1 | 0.99725 | -0.052838 | 0.4 | 1 | 1.1 | 0.9
56 | 1 | 0.012018 | 0.003012 | 0 | 0 | 1 | 0.99791 | -0.040083 | 0.4 | 1 | 1.1 | 0.9
16 | 1 | 0.0021621 | 0.00054188 | 0 | 0 | 1 | 0.98901 | -0.21006 | 0.4 | 1 | 1.1 | 0.9
17 | 1 | 0.0035582 | 0.00089178 | 0 | 0 | 1 | 0.98915 | -0.20734 | 0.4 | 1 | 1.1 | 0.9
18 | 1 | 0.0024844 | 0.00062266 | 0 | 0 | 1 | 0.98895 | -0.21118 | 0.4 | 1 | 1.1 | 0.9
19 | 1 | 0.0046921 | 0.001176 | 0 | 0 | 1 | 0.98916 | -0.20724 | 0.4 | 1 | 1.1 | 0.9
20 | 1 | 0.0025834 | 0.00064747 | 0 | 0 | 1 | 0.98889 | -0.2125 | 0.4 | 1 | 1.1 | 0.9
45 | 1 | 0 | 0 | 0 | 0 | 1 | 0.98935 | -0.20342 | 0.4 | 1 | 1.1 | 0.9
65 | 1 | 0.0017847 | 0.00044729 | 0 | 0 | 1 | 0.98886 | -0.21311 | 0.4 | 1 | 1.1 | 0.9
88 | 1 | 0.0076831 | 0.0019256 | 0 | 0 | 1 | 0.99063 | -0.17877 | 0.4 | 1 | 1.1 | 0.9
77 | 1 | 0 | 0 | 0 | 0 | 1 | 0.98895 | -0.21116 | 0.4 | 1 | 1.1 | 0.9
21 | 1 | 0.0023777 | 0.0005959 | 0 | 0 | 1 | 0.97809 | -0.42246 | 0.4 | 1 | 1.1 | 0.9
22 | 1 | 0.0018186 | 0.00045578 | 0 | 0 | 1 | 0.97844 | -0.41563 | 0.4 | 1 | 1.1 | 0.9
23 | 1 | 0.0023705 | 0.00059411 | 0 | 0 | 1 | 0.97796 | -0.42514 | 0.4 | 1 | 1.1 | 0.9
24 | 1 | 0 | 0 | 0 | 0 | 1 | 0.97879 | -0.40877 | 0.4 | 1 | 1.1 | 0.9
86 | 1 | 0.0025598 | 0.00064153 | 0 | 0 | 1 | 0.97874 | -0.40977 | 0.4 | 1 | 1.1 | 0.9
44 | 1 | 0.0018144 | 0.00045474 | 0 | 0 | 1 | 0.97916 | -0.40145 | 0.4 | 1 | 1.1 | 0.9
64 | 1 | 0.001121 | 0.00028095 | 0 | 0 | 1 | 0.9843 | -0.30119 | 0.4 | 1 | 1.1 | 0.9
54 | 1 | 0.0025211 | 0.00063185 | 0 | 0 | 1 | 0.98432 | -0.30088 | 0.4 | 1 | 1.1 | 0.9
89 | 1 | 0.0015219 | 0.00038141 | 0 | 0 | 1 | 0.97873 | -0.41004 | 0.4 | 1 | 1.1 | 0.9
42 | 1 | 0 | 0 | 0 | 0 | 1 | 0.97933 | -0.39821 | 0.4 | 1 | 1.1 | 0.9
66 | 1 | 0.0018067 | 0.00045279 | 0 | 0 | 1 | 0.99918 | -0.015733 | 0.4 | 1 | 1.1 | 0.9
81 | 1 | 0.0010091 | 0.0002529 | 0 | 0 | 1 | 0.99749 | -0.048266 | 0.4 | 1 | 1.1 | 0.9
82 | 1 | 0.00028014 | 7.0211e-05 | 0 | 0 | 1 | 0.99749 | -0.048225 | 0.4 | 1 | 1.1 | 0.9
27 | 1 | 0.0068578 | 0.0017187 | 0 | 0 | 1 | 0.99789 | -0.039955 | 0.4 | 1 | 1.1 | 0.9
28 | 1 | 0.0053815 | 0.0013487 | 0 | 0 | 1 | 0.99865 | -0.025551 | 0.4 | 1 | 1.1 | 0.9
29 | 1 | 0.0039613 | 0.0009928 | 0 | 0 | 1 | 0.99512 | -0.092755 | 0.4 | 1 | 1.1 | 0.9
30 | 3 | 0 | 0 | 0 | 0 | 1 | 1 | 0 | 0.4 | 1 | 1.1 | 0.9
31 | 1 | 0.010123 | 0.0025371 | 0 | 0 | 1 | 0.99487 | -0.097578 | 0.4 | 1 | 1.1 | 0.9
32 | 1 | 0.0015295 | 0.00038334 | 0 | 0 | 1 | 0.99497 | -0.095695 | 0.4 | 1 | 1.1 | 0.9
71 | 1 | 0.0058647 | 0.0014698 | 0 | 0 | 1 | 0.99956 | -0.0084668 | 0.4 | 1 | 1.1 | 0.9
68 | 1 | 0.0049724 | 0.0012462 | 0 | 0 | 1 | 0.99944 | -0.010726 | 0.4 | 1 | 1.1 | 0.9
57 | 1 | 0.0033709 | 0.00084483 | 0 | 0 | 1 | 0.99338 | -0.12596 | 0.4 | 1 | 1.1 | 0.9
36 | 1 | 0 | 0 | 0 | 0 | 1 | 0.99798 | -0.038791 | 0.4 | 1 | 1.1 | 0.9
58 | 1 | 0 | 0 | 0 | 0 | 1 | 0.99217 | -0.14928 | 0.4 | 1 | 1.1 | 0.9
33 | 1 | 0.016654 | 0.0041738 | 0 | 0 | 1 | 0.99756 | -0.046876 | 0.4 | 1 | 1.1 | 0.9
34 | 1 | 0.0090019 | 0.0022561 | 0 | 0 | 1 | 0.99758 | -0.046499 | 0.4 | 1 | 1.1 | 0.9
35 | 1 | 0.00037894 | 9.4971e-05 | 0 | 0 | 1 | 0.99753 | -0.0475 | 0.4 | 1 | 1.1 | 0.9
37 | 1 | 0.00056639 | 0.00014195 | 0 | 0 | 1 | 0.9975 | -0.048068 | 0.4 | 1 | 1.1 | 0.9
41 | 1 | 0.0023034 | 0.00057728 | 0 | 0 | 1 | 0.97928 | -0.39909 | 0.4 | 1 | 1.1 | 0.9
43 | 1 | 0 | 0 | 0 | 0 | 1 | 0.9797 | -0.39091 | 0.4 | 1 | 1.1 | 0.9
91 | 1 | 0.0020841 | 0.00052232 | 0 | 0 | 1 | 0.98316 | -0.32345 | 0.4 | 1 | 1.1 | 0.9
90 | 1 | 0 | 0 | 0 | 0 | 1 | 0.9832 | -0.32267 | 0.4 | 1 | 1.1 | 0.9
74 | 1 | 0.0045008 | 0.001128 | 0 | 0 | 1 | 0.9796 | -0.39297 | 0.4 | 1 | 1.1 | 0.9
73 | 1 | 0.0013569 | 0.00034007 | 0 | 0 | 1 | 0.98051 | -0.37512 | 0.4 | 1 | 1.1 | 0.9
93 | 1 | 0.0032488 | 0.00081424 | 0 | 0 | 1 | 0.98211 | -0.34381 | 0.4 | 1 | 1.1 | 0.9
92 | 1 | 0.001922 | 0.00048171 | 0 | 0 | 1 | 0.98222 | -0.34175 | 0.4 | 1 | 1.1 | 0.9
48 | 1 | 0.0047909 | 0.0012007 | 0 | 0 | 1 | 0.98041 | -0.37705 | 0.4 | 1 | 1.1 | 0.9
79 | 1 | 0.0043261 | 0.0010842 | 0 | 0 | 1 | 0.9889 | -0.21214 | 0.4 | 1 | 1.1 | 0.9
75 | 1 | 0.0020198 | 0.0005062 | 0 | 0 | 1 | 0.98678 | -0.25312 | 0.4 | 1 | 1.1 | 0.9
46 | 1 | 0.0040011 | 0.0010028 | 0 | 0 | 1 | 0.98039 | -0.37743 | 0.4 | 1 | 1.1 | 0.9
47 | 1 | 0.0050871 | 0.0012749 | 0 | 0 | 1 | 0.98039 | -0.37742 | 0.4 | 1 | 1.1 | 0.9
50 | 1 | 0.0012386 | 0.00031042 | 0 | 0 | 1 | 0.98443 | -0.29864 | 0.4 | 1 | 1.1 | 0.9
51 | 1 | 0.0010451 | 0.00026192 | 0 | 0 | 1 | 0.98453 | -0.29676 | 0.4 | 1 | 1.1 | 0.9
52 | 1 | 0 | 0 | 0 | 0 | 1 | 0.98438 | -0.29964 | 0.4 | 1 | 1.1 | 0.9
53 | 1 | 0.0017052 | 0.00042738 | 0 | 0 | 1 | 0.98464 | -0.2946 | 0.4 | 1 | 1.1 | 0.9
84 | 1 | 0 | 0 | 0 | 0 | 1 | 0.9847 | -0.29339 | 0.4 | 1 | 1.1 | 0.9
85 | 1 | 0.001382 | 0.00034637 | 0 | 0 | 1 | 0.98384 | -0.31022 | 0.4 | 1 | 1.1 | 0.9
78 | 1 | 0.0012484 | 0.00031288 | 0 | 0 | 1 | 0.98547 | -0.27856 | 0.4 | 1 | 1.1 | 0.9
87 | 1 | 0.0015978 | 0.00040045 | 0 | 0 | 1 | 0.99215 | -0.14963 | 0.4 | 1 | 1.1 | 0.9
59 | 1 | 0.002201 | 0.00055162 | 0 | 0 | 1 | 0.99735 | -0.050996 | 0.4 | 1 | 1.1 | 0.9
60 | 1 | 0.0020523 | 0.00051437 | 0 | 0 | 1 | 0.99734 | -0.051206 | 0.4 | 1 | 1.1 | 0.9
76 | 1 | 0.0013056 | 0.00032721 | 0 | 0 | 1 | 0.98585 | -0.27101 | 0.4 | 1 | 1.1 | 0.9

## generator_data
GEN_BUS | PG | QG | QMAX | QMIN | VG | MBASE | GEN_STATUS | PMAX | PMIN
30 | 0.23783 | 0.06035 | 10 | -10 | 1 | 100 | 1 | 10 | 0

## branch_data
F_BUS | T_BUS | BR_R | BR_X | BR_B | RATE_A | RATE_B | RATE_C | TAP | SHIFT | BR_STATUS | ANGMIN | ANGMAX | P_in | Q_in | P_out | Q_out
1 | 2 | 0.26106 | 0.16708 | 4.384e-10 | 0 | 0 | 0 | 0 | 0 | 1 | -90 | 90 | 0.0073559 | 0.0018433 | -0.0073558 | -0.0018432
1 | 3 | 2.1194 | 1.3564 | 3.559e-09 | 0 | 0 | 0 | 0 | 0 | 1 | -90 | 90 | -0.0098817 | -0.0024763 | 0.0098839 | 0.0024774
2 | 4 | 0.81801 | 0.52353 | 1.3737e-09 | 0 | 0 | 0 | 0 | 0 | 1 | -90 | 90 | 0.0034416 | 0.00086225 | -0.0034415 | -0.00086232
3 | 5 | 1.6209 | 1.0373 | 2.7218e-09 | 0 | 0 | 0 | 0 | 0 | 1 | -90 | 90 | -0.011797 | -0.0029569 | 0.011799 | 0.0029581
4 | 49 | 1.3979 | 0.89465 | 2.3474e-09 | 0 | 0 | 0 | 0 | 0 | 1 | -90 | 90 | 0.0024856 | 0.00062275 | -0.0024855 | -0.00062293
5 | 15 | 3.2414 | 2.0745 | 5.4431e-09 | 0 | 0 | 0 | 0 | 0 | 1 | -90 | 90 | -0.011799 | -0.0029581 | 0.011804 | 0.0029607
72 | 83 | 0.02958 | 0.018931 | 4.9673e-11 | 0 | 0 | 0 | 0 | 0 | 1 | -90 | 90 | 0.0080465 | 0.0020162 | -0.0080465 | -0.0020162
72 | 63 | 1.8589 | 1.1897 | 3.1216e-09 | 0 | 0 | 0 | 0 | 0 | 1 | -90 | 90 | -0.010593 | -0.0026544 | 0.010595 | 0.0026556
83 | 40 | 1.8225 | 1.1664 | 3.0605e-09 | 0 | 0 | 0 | 0 | 0 | 1 | -90 | 90 | 0.0051622 | 0.0012933 | -0.0051617 | -0.0012933
63 | 25 | 0.41153 | 0.26338 | 6.9108e-10 | 0 | 0 | 0 | 0 | 0 | 1 | -90 | 90 | -0.013123 | -0.0032892 | 0.013124 | 0.0032896
40 | 39 | 1.4573 | 0.93268 | 2.4472e-09 | 0 | 0 | 0 | 0 | 0 | 1 | -90 | 90 | 0.0022782 | 0.00057054 | -0.0022781 | -0.00057072
15 | 13 | 1.6337 | 1.0456 | 2.7434e-09 | 0 | 0 | 0 | 0 | 0 | 1 | -90 | 90 | -0.013321 | -0.0033409 | 0.013324 | 0.0033426
39 | 38 | 1.759 | 1.1258 | 2.9539e-09 | 0 | 0 | 0 | 0 | 0 | 1 | -90 | 90 | 0.0022781 | 0.00057072 | -0.002278 | -0.00057094
25 | 23 | 1.4333 | 0.9173 | 2.4069e-09 | 0 | 0 | 0 | 0 | 0 | 1 | -90 | 90 | -0.015061 | -0.0037751 | 0.015065 | 0.0037772
13 | 14 | 2.4858 | 1.5909 | 4.1744e-09 | 0 | 0 | 0 | 0 | 0 | 1 | -90 | 90 | -0.026328 | -0.0066038 | 0.026346 | 0.0066152
13 | 10 | 5.4837 | 3.5096 | 9.2087e-09 | 0 | 0 | 0 | 0 | 0 | 1 | -90 | 90 | 0.013003 | 0.0032612 | -0.012993 | -0.0032557
6 | 7 | 1.1051 | 0.70728 | 1.8558e-09 | 0 | 0 | 0 | 0 | 0 | 1 | -90 | 90 | -0.013657 | -0.0034233 | 0.01366 | 0.0034245
6 | 8 | 1.1679 | 0.74744 | 1.9612e-09 | 0 | 0 | 0 | 0 | 0 | 1 | -90 | 90 | 0.011887 | 0.0029796 | -0.011885 | -0.0029787
7 | 9 | 0.47109 | 0.3015 | 7.9108e-10 | 0 | 0 | 0 | 0 | 0 | 1 | -90 | 90 | -0.014475 | -0.0036288 | 0.014476 | 0.0036294
8 | 62 | 5.5921 | 3.579 | 9.3907e-09 | 0 | 0 | 0 | 0 | 0 | 1 | -90 | 90 | 0.0074737 | 0.001873 | -0.0074704 | -0.0018718
9 | 26 | 0.6854 | 0.43866 | 1.151e-09 | 0 | 0 | 0 | 0 | 0 | 1 | -90 | 90 | -0.016105 | -0.0040377 | 0.016107 | 0.0040388
62 | 61 | 2.4938 | 1.5961 | 4.1878e-09 | 0 | 0 | 0 | 0 | 0 | 1 | -90 | 90 | 0.0074704 | 0.0018718 | -0.0074689 | -0.0018713
26 | 67 | 1.0854 | 0.69465 | 1.8227e-09 | 0 | 0 | 0 | 0 | 0 | 1 | -90 | 90 | -0.016107 | -0.0040388 | 0.01611 | 0.0040406
61 | 59 | 5.8201 | 3.7249 | 9.7736e-09 | 0 | 0 | 0 | 0 | 0 | 1 | -90 | 90 | 0.0042545 | 0.0010657 | -0.0042534 | -0.0010659
69 | 80 | 6.0433 | 3.8677 | 1.0148e-08 | 0 | 0 | 0 | 0 | 0 | 1 | -90 | 90 | -0.00042054 | -0.0001054 | 0.00042055 | 0.0001044
80 | 12 | 0.34943 | 0.22364 | 5.8679e-10 | 0 | 0 | 0 | 0 | 0 | 1 | -90 | 90 | -0.006897 | -0.0017275 | 0.0068971 | 0.0017276
67 | 66 | 0.45237 | 0.28952 | 7.5965e-10 | 0 | 0 | 0 | 0 | 0 | 1 | -90 | 90 | -0.017757 | -0.0044533 | 0.017758 | 0.0044542
10 | 11 | 1.9144 | 1.2252 | 3.2148e-09 | 0 | 0 | 0 | 0 | 0 | 1 | -90 | 90 | 0.0084681 | 0.0021216 | -0.0084666 | -0.002121
11 | 12 | 0.38284 | 0.24502 | 6.4289e-10 | 0 | 0 | 0 | 0 | 0 | 1 | -90 | 90 | 0.0074531 | 0.001867 | -0.0074529 | -0.0018669
14 | 55 | 2.5582 | 1.6373 | 4.296e-09 | 0 | 0 | 0 | 0 | 0 | 1 | -90 | 90 | -0.027943 | -0.0070153 | 0.027964 | 0.0070286
55 | 56 | 1.72 | 1.1008 | 2.8883e-09 | 0 | 0 | 0 | 0 | 0 | 1 | -90 | 90 | -0.033132 | -0.0083237 | 0.033152 | 0.0083363
56 | 36 | 0.12795 | 0.08189 | 2.1487e-10 | 0 | 0 | 0 | 0 | 0 | 1 | -90 | 90 | -0.04517 | -0.011348 | 0.045172 | 0.01135
16 | 17 | 1.3203 | 0.84499 | 2.2171e-09 | 0 | 0 | 0 | 0 | 0 | 1 | -90 | 90 | -0.0090154 | -0.0022592 | 0.0090165 | 0.0022597
16 | 18 | 0.7204 | 0.46106 | 1.2097e-09 | 0 | 0 | 0 | 0 | 0 | 1 | -90 | 90 | 0.0068533 | 0.0017173 | -0.0068529 | -0.0017172
17 | 19 | 0.036861 | 0.023591 | 6.1899e-11 | 0 | 0 | 0 | 0 | 0 | 1 | -90 | 90 | -0.012575 | -0.0031515 | 0.012575 | 0.0031515
18 | 20 | 1.3228 | 0.84661 | 2.2214e-09 | 0 | 0 | 0 | 0 | 0 | 1 | -90 | 90 | 0.0043685 | 0.0010945 | -0.0043682 | -0.0010946
19 | 45 | 0.96955 | 0.62051 | 1.6281e-09 | 0 | 0 | 0 | 0 | 0 | 1 | -90 | 90 | -0.017267 | -0.0043275 | 0.01727 | 0.0043293
20 | 65 | 1.4964 | 0.95768 | 2.5128e-09 | 0 | 0 | 0 | 0 | 0 | 1 | -90 | 90 | 0.0017848 | 0.00044708 | -0.0017847 | -0.0004473
45 | 88 | 1.1769 | 0.75323 | 1.9764e-09 | 0 | 0 | 0 | 0 | 0 | 1 | -90 | 90 | -0.092587 | -0.023427 | 0.092696 | 0.023497
45 | 77 | 0.4543 | 0.29075 | 7.6289e-10 | 0 | 0 | 0 | 0 | 0 | 1 | -90 | 90 | 0.075317 | 0.019098 | -0.075289 | -0.01908
88 | 58 | 1.303 | 0.83394 | 2.1882e-09 | 0 | 0 | 0 | 0 | 0 | 1 | -90 | 90 | -0.10038 | -0.025423 | 0.10052 | 0.025514
77 | 79 | 0.99301 | 0.63553 | 1.6675e-09 | 0 | 0 | 0 | 0 | 0 | 1 | -90 | 90 | 0.0043263 | 0.0010842 | -0.0043261 | -0.0010842
77 | 75 | 2.6063 | 1.668 | 4.3766e-09 | 0 | 0 | 0 | 0 | 0 | 1 | -90 | 90 | 0.070962 | 0.017996 | -0.07082 | -0.017905
21 | 22 | 1.4789 | 0.94652 | 2.4835e-09 | 0 | 0 | 0 | 0 | 0 | 1 | -90 | 90 | -0.019815 | -0.0049685 | 0.019821 | 0.0049724
21 | 23 | 0.65809 | 0.42118 | 1.1051e-09 | 0 | 0 | 0 | 0 | 0 | 1 | -90 | 90 | 0.017437 | 0.0043726 | -0.017435 | -0.0043713
22 | 24 | 1.3628 | 0.87217 | 2.2885e-09 | 0 | 0 | 0 | 0 | 0 | 1 | -90 | 90 | -0.02164 | -0.0054282 | 0.021647 | 0.0054325
24 | 86 | 1.0526 | 0.67368 | 1.7676e-09 | 0 | 0 | 0 | 0 | 0 | 1 | -90 | 90 | 0.0040818 | 0.0010228 | -0.0040816 | -0.0010229
24 | 44 | 1.222 | 0.78209 | 2.0521e-09 | 0 | 0 | 0 | 0 | 0 | 1 | -90 | 90 | -0.025729 | -0.0064553 | 0.025738 | 0.0064609
86 | 89 | 0.76632 | 0.49045 | 1.2869e-09 | 0 | 0 | 0 | 0 | 0 | 1 | -90 | 90 | 0.0015219 | 0.00038131 | -0.0015218 | -0.00038142
44 | 42 | 0.50574 | 0.32367 | 8.4927e-10 | 0 | 0 | 0 | 0 | 0 | 1 | -90 | 90 | -0.027552 | -0.0069156 | 0.027556 | 0.0069182
64 | 54 | 1.1938 | 0.76406 | 2.0048e-09 | 0 | 0 | 0 | 0 | 0 | 1 | -90 | 90 | -0.001121 | -0.00028095 | 0.001121 | 0.00028077
54 | 52 | 1.4862 | 0.95116 | 2.4957e-09 | 0 | 0 | 0 | 0 | 0 | 1 | -90 | 90 | -0.0036421 | -0.00091263 | 0.0036423 | 0.00091252
42 | 43 | 1.0527 | 0.6737 | 1.7677e-09 | 0 | 0 | 0 | 0 | 0 | 1 | -90 | 90 | -0.02986 | -0.0074953 | 0.02987 | 0.0075018
42 | 41 | 1.6407 | 1.05 | 2.7551e-09 | 0 | 0 | 0 | 0 | 0 | 1 | -90 | 90 | 0.0023035 | 0.00057709 | -0.0023034 | -0.00057729
66 | 68 | 1.146 | 0.73343 | 1.9244e-09 | 0 | 0 | 0 | 0 | 0 | 1 | -90 | 90 | -0.019565 | -0.004907 | 0.01957 | 0.0049098
81 | 82 | 0.17751 | 0.1136 | 2.9808e-10 | 0 | 0 | 0 | 0 | 0 | 1 | -90 | 90 | -0.0010091 | -0.0002529 | 0.0010091 | 0.00025287
82 | 37 | 0.54532 | 0.34901 | 9.1574e-10 | 0 | 0 | 0 | 0 | 0 | 1 | -90 | 90 | -0.0012892 | -0.00032308 | 0.0012892 | 0.000323
27 | 28 | 0.50605 | 0.32387 | 8.498e-10 | 0 | 0 | 0 | 0 | 0 | 1 | -90 | 90 | -0.12856 | -0.032771 | 0.12865 | 0.032828
27 | 29 | 1.9539 | 1.2505 | 3.2811e-09 | 0 | 0 | 0 | 0 | 0 | 1 | -90 | 90 | 0.1217 | 0.031052 | -0.12139 | -0.030854
28 | 30 | 0.86303 | 0.55234 | 1.4493e-09 | 0 | 0 | 0 | 0 | 0 | 1 | -90 | 90 | -0.13403 | -0.034177 | 0.13419 | 0.034283
29 | 31 | 2.1138 | 1.3529 | 3.5497e-09 | 0 | 0 | 0 | 0 | 0 | 1 | -90 | 90 | 0.010125 | 0.0025382 | -0.010123 | -0.0025371
29 | 32 | 0.12283 | 0.078608 | 2.0626e-10 | 0 | 0 | 0 | 0 | 0 | 1 | -90 | 90 | 0.1073 | 0.027324 | -0.10729 | -0.027314
30 | 71 | 0.48106 | 0.30788 | 8.0782e-10 | 0 | 0 | 0 | 0 | 0 | 1 | -90 | 90 | 0.079076 | 0.019904 | -0.079044 | -0.019883
30 | 68 | 1.959 | 1.2537 | 3.2896e-09 | 0 | 0 | 0 | 0 | 0 | 1 | -90 | 90 | 0.024555 | 0.0061637 | -0.024542 | -0.006156
32 | 57 | 1.2812 | 0.81996 | 2.1515e-09 | 0 | 0 | 0 | 0 | 0 | 1 | -90 | 90 | 0.10576 | 0.02693 | -0.10561 | -0.026832
71 | 36 | 1.8576 | 1.1889 | 3.1194e-09 | 0 | 0 | 0 | 0 | 0 | 1 | -90 | 90 | 0.073179 | 0.018414 | -0.073073 | -0.018346
57 | 58 | 1.017 | 0.65089 | 1.7079e-09 | 0 | 0 | 0 | 0 | 0 | 1 | -90 | 90 | 0.10223 | 0.025987 | -0.10212 | -0.025914
36 | 34 | 1.2332 | 0.78926 | 2.0709e-09 | 0 | 0 | 0 | 0 | 0 | 1 | -90 | 90 | 0.027901 | 0.006996 | -0.027891 | -0.0069897
58 | 87 | 0.95256 | 0.60964 | 1.5996e-09 | 0 | 0 | 0 | 0 | 0 | 1 | -90 | 90 | 0.0015979 | 0.00040031 | -0.0015978 | -0.00040045
33 | 34 | 0.089166 | 0.057066 | 1.4973e-10 | 0 | 0 | 0 | 0 | 0 | 1 | -90 | 90 | -0.018888 | -0.0047334 | 0.018889 | 0.0047336
33 | 35 | 1.2452 | 0.7969 | 2.0909e-09 | 0 | 0 | 0 | 0 | 0 | 1 | -90 | 90 | 0.0022347 | 0.00055956 | -0.0022346 | -0.00055972
35 | 37 | 1.3636 | 0.87269 | 2.2898e-09 | 0 | 0 | 0 | 0 | 0 | 1 | -90 | 90 | 0.0018557 | 0.00046475 | -0.0018556 | -0.00046495
43 | 74 | 1.9638 | 1.2568 | 3.2978e-09 | 0 | 0 | 0 | 0 | 0 | 1 | -90 | 90 | 0.0045012 | 0.001128 | -0.0045007 | -0.001128
43 | 73 | 1.9813 | 1.268 | 3.3271e-09 | 0 | 0 | 0 | 0 | 0 | 1 | -90 | 90 | -0.034371 | -0.0086298 | 0.034397 | 0.008646
91 | 90 | 1.6136 | 1.0327 | 2.7097e-09 | 0 | 0 | 0 | 0 | 0 | 1 | -90 | 90 | -0.0020841 | -0.00052233 | 0.0020841 | 0.00052211
90 | 92 | 1.5083 | 0.96533 | 2.5329e-09 | 0 | 0 | 0 | 0 | 0 | 1 | -90 | 90 | 0.054935 | 0.013843 | -0.054885 | -0.013812
90 | 85 | 0.95022 | 0.60814 | 1.5957e-09 | 0 | 0 | 0 | 0 | 0 | 1 | -90 | 90 | -0.057019 | -0.014366 | 0.057053 | 0.014387
73 | 48 | 0.59903 | 0.38338 | 1.0059e-09 | 0 | 0 | 0 | 0 | 0 | 1 | -90 | 90 | 0.01388 | 0.0034793 | -0.013879 | -0.0034786
73 | 93 | 2.7261 | 1.7447 | 4.5778e-09 | 0 | 0 | 0 | 0 | 0 | 1 | -90 | 90 | -0.049635 | -0.012465 | 0.049709 | 0.012512
93 | 92 | 0.16886 | 0.10807 | 2.8356e-10 | 0 | 0 | 0 | 0 | 0 | 1 | -90 | 90 | -0.052958 | -0.013327 | 0.052963 | 0.01333
48 | 47 | 0.17638 | 0.11289 | 2.9619e-10 | 0 | 0 | 0 | 0 | 0 | 1 | -90 | 90 | 0.0090883 | 0.0022778 | -0.0090881 | -0.0022778
75 | 76 | 1.1406 | 0.72996 | 1.9153e-09 | 0 | 0 | 0 | 0 | 0 | 1 | -90 | 90 | 0.0688 | 0.017399 | -0.068741 | -0.017361
46 | 47 | 0.016647 | 0.010654 | 2.7955e-11 | 0 | 0 | 0 | 0 | 0 | 1 | -90 | 90 | -0.0040011 | -0.0010028 | 0.0040011 | 0.0010028
50 | 51 | 1.6738 | 1.0712 | 2.8107e-09 | 0 | 0 | 0 | 0 | 0 | 1 | -90 | 90 | -0.0048811 | -0.0012229 | 0.0048815 | 0.0012229
50 | 52 | 1.1896 | 0.76133 | 1.9976e-09 | 0 | 0 | 0 | 0 | 0 | 1 | -90 | 90 | 0.0036425 | 0.00091244 | -0.0036423 | -0.00091252
51 | 53 | 1.578 | 1.0099 | 2.6499e-09 | 0 | 0 | 0 | 0 | 0 | 1 | -90 | 90 | -0.0059266 | -0.0014848 | 0.0059272 | 0.0014849
53 | 84 | 0.69301 | 0.44353 | 1.1638e-09 | 0 | 0 | 0 | 0 | 0 | 1 | -90 | 90 | -0.0076324 | -0.0019123 | 0.0076329 | 0.0019125
84 | 85 | 1.2556 | 0.80359 | 2.1085e-09 | 0 | 0 | 0 | 0 | 0 | 1 | -90 | 90 | 0.058483 | 0.014763 | -0.058435 | -0.014733
84 | 78 | 0.97963 | 0.62696 | 1.6451e-09 | 0 | 0 | 0 | 0 | 0 | 1 | -90 | 90 | -0.066115 | -0.016676 | 0.066162 | 0.016706
78 | 76 | 0.48979 | 0.31346 | 8.2248e-10 | 0 | 0 | 0 | 0 | 0 | 1 | -90 | 90 | -0.067411 | -0.017019 | 0.067435 | 0.017034
59 | 60 | 0.45509 | 0.29125 | 7.6421e-10 | 0 | 0 | 0 | 0 | 0 | 1 | -90 | 90 | 0.0020524 | 0.0005143 | -0.0020523 | -0.00051437