## bus_data
BUS_I | BUS_TYPE | Pd | Qd | Gs | Bs | area | Vm | Va | baseKV | zone | Vmax | Vmin
1 | 1 | 0.0084696 | 0.0021227 | 0 | 0 | 1 | 0.98658 | -0.25838 | 0.4 | 1 | 1.1 | 0.9
2 | 1 | 0 | 0 | 0 | 0 | 1 | 0.98675 | -0.25516 | 0.4 | 1 | 1.1 | 0.9
5 | 1 | 0 | 0 | 0 | 0 | 1 | 0.98698 | -0.25067 | 0.4 | 1 | 1.1 | 0.9
3 | 1 | 0 | 0 | 0 | 0 | 1 | 0.988 | -0.23079 | 0.4 | 1 | 1.1 | 0.9
6 | 1 | 0 | 0 | 0 | 0 | 1 | 0.98753 | -0.23992 | 0.4 | 1 | 1.1 | 0.9
7 | 1 | 0.0031289 | 0.00078417 | 0 | 0 | 1 | 0.98862 | -0.21873 | 0.4 | 1 | 1.1 | 0.9
15 | 1 | 0.0020426 | 0.00051194 | 0 | 0 | 1 | 0.98719 | -0.24665 | 0.4 | 1 | 1.1 | 0.9
12 | 1 | 0.0024518 | 0.00061447 | 0 | 0 | 1 | 0.98685 | -0.25313 | 0.4 | 1 | 1.1 | 0.9
90 | 1 | 0.0033516 | 0.00084 | 0 | 0 | 1 | 0.98737 | -0.24311 | 0.4 | 1 | 1.1 | 0.9
34 | 1 | 0.002047 | 0.00051303 | 0 | 0 | 1 | 0.98921 | -0.20741 | 0.4 | 1 | 1.1 | 0.9
48 | 1 | 0.0035353 | 0.00088604 | 0 | 0 | 1 | 0.99291 | -0.13588 | 0.4 | 1 | 1.1 | 0.9
47 | 1 | 0.001648 | 0.00041304 | 0 | 0 | 1 | 0.99301 | -0.13401 | 0.4 | 1 | 1.1 | 0.9
10 | 1 | 0 | 0 | 0 | 0 | 1 | 0.9864 | -0.26197 | 0.4 | 1 | 1.1 | 0.9
89 | 1 | 0.004784 | 0.001199 | 0 | 0 | 1 | 0.98714 | -0.24748 | 0.4 | 1 | 1.1 | 0.9
35 | 1 | 0 | 0 | 0 | 0 | 1 | 0.98922 | -0.20706 | 0.4 | 1 | 1.1 | 0.9
8 | 1 | 0.0012437 | 0.00031171 | 0 | 0 | 1 | 0.98635 | -0.26292 | 0.4 | 1 | 1.1 | 0.9
9 | 1 | 0.0008738 | 0.00021899 | 0 | 0 | 1 | 0.98634 | -0.26313 | 0.4 | 1 | 1.1 | 0.9
11 | 1 | 0.00037078 | 9.2926e-05 | 0 | 0 | 1 | 0.98634 | -0.26315 | 0.4 | 1 | 1.1 | 0.9
13 | 1 | 0 | 0 | 0 | 0 | 1 | 0.98633 | -0.26333 | 0.4 | 1 | 1.1 | 0.9
14 | 1 | 0 | 0 | 0 | 0 | 1 | 0.98621 | -0.26569 | 0.4 | 1 | 1.1 | 0.9
54 | 1 | 0.00096143 | 0.00024096 | 0 | 0 | 1 | 0.9863 | -0.26402 | 0.4 | 1 | 1.1 | 0.9
97 | 1 | 0.0054747 | 0.0013721 | 0 | 0 | 1 | 0.98614 | -0.26697 | 0.4 | 1 | 1.1 | 0.9
41 | 1 | 0.0025011 | 0.00062682 | 0 | 0 | 1 | 0.99609 | -0.075171 | 0.4 | 1 | 1.1 | 0.9
39 | 1 | 0 | 0 | 0 | 0 | 1 | 0.99613 | -0.074405 | 0.4 | 1 | 1.1 | 0.9
55 | 1 | 0.0025875 | 0.00064849 | 0 | 0 | 1 | 0.98627 | -0.26452 | 0.4 | 1 | 1.1 | 0.9
16 | 1 | 0.0026993 | 0.00067651 | 0 | 0 | 1 | 0.99696 | -0.058154 | 0.4 | 1 | 1.1 | 0.9
17 | 1 | 0.0029665 | 0.00074346 | 0 | 0 | 1 | 0.9971 | -0.05548 | 0.4 | 1 | 1.1 | 0.9
18 | 1 | 0.0071741 | 0.001798 | 0 | 0 | 1 | 0.9961 | -0.074893 | 0.4 | 1 | 1.1 | 0.9
19 | 1 | 0.0051385 | 0.0012878 | 0 | 0 | 1 | 0.99793 | -0.039504 | 0.4 | 1 | 1.1 | 0.9
20 | 1 | 0.0047562 | 0.001192 | 0 | 0 | 1 | 0.99604 | -0.076005 | 0.4 | 1 | 1.1 | 0.9
33 | 1 | 0.0012743 | 0.00031937 | 0 | 0 | 1 | 0.99845 | -0.029551 | 0.4 | 1 | 1.1 | 0.9
79 | 1 | 0.0040105 | 0.0010051 | 0 | 0 | 1 | 0.99544 | -0.087473 | 0.4 | 1 | 1.1 | 0.9
66 | 1 | 0 | 0 | 0 | 0 | 1 | 0.99904 | -0.018186 | 0.4 | 1 | 1.1 | 0.9
80 | 1 | 0.0037316 | 0.00093523 | 0 | 0 | 1 | 0.99539 | -0.088509 | 0.4 | 1 | 1.1 | 0.9
21 | 1 | 0.0021348 | 0.00053503 | 0 | 0 | 1 | 0.98958 | -0.19989 | 0.4 | 1 | 1.1 | 0.9
22 | 1 | 0.0037061 | 0.00092884 | 0 | 0 | 1 | 0.98973 | -0.19683 | 0.4 | 1 | 1.1 | 0.9
23 | 1 | 0.0030099 | 0.00075435 | 0 | 0 | 1 | 0.98948 | -0.2018 | 0.4 | 1 | 1.1 | 0.9
24 | 1 | 0 | 0 | 0 | 0 | 1 | 0.99002 | -0.19131 | 0.4 | 1 | 1.1 | 0.9
52 | 1 | 0.002544 | 0.00063758 | 0 | 0 | 1 | 0.98999 | -0.19177 | 0.4 | 1 | 1.1 | 0.9
53 | 1 | 0 | 0 | 0 | 0 | 1 | 0.9901 | -0.18978 | 0.4 | 1 | 1.1 | 0.9
78 | 1 | 0 | 0 | 0 | 0 | 1 | 0.99139 | -0.16462 | 0.4 | 1 | 1.1 | 0.9
75 | 1 | 0.0054549 | 0.0013671 | 0 | 0 | 1 | 0.98979 | -0.19576 | 0.4 | 1 | 1.1 | 0.9
26 | 1 | 0.0023003 | 0.0005765 | 0 | 0 | 1 | 0.99042 | -0.18393 | 0.4 | 1 | 1.1 | 0.9
27 | 1 | 0 | 0 | 0 | 0 | 1 | 0.99033 | -0.18562 | 0.4 | 1 | 1.1 | 0.9
28 | 1 | 0 | 0 | 0 | 0 | 1 | 0.99066 | -0.17922 | 0.4 | 1 | 1.1 | 0.9
29 | 1 | 0 | 0 | 0 | 0 | 1 | 0.99026 | -0.18701 | 0.4 | 1 | 1.1 | 0.9
30 | 1 | 0.0041611 | 0.0010429 | 0 | 0 | 1 | 0.99028 | -0.18666 | 0.4 | 1 | 1.1 | 0.9
31 | 1 | 0 | 0 | 0 | 0 | 1 | 0.99088 | -0.17495 | 0.4 | 1 | 1.1 | 0.9
32 | 1 | 0.0025141 | 0.0006301 | 0 | 0 | 1 | 0.99066 | -0.17923 | 0.4 | 1 | 1.1 | 0.9
84 | 1 | 0.0012346 | 0.00030943 | 0 | 0 | 1 | 0.99019 | -0.18849 | 0.4 | 1 | 1.1 | 0.9
88 | 1 | 0 | 0 | 0 | 0 | 1 | 0.99009 | -0.19025 | 0.4 | 1 | 1.1 | 0.9
87 | 1 | 0.0063585 | 0.0015936 | 0 | 0 | 1 | 0.99207 | -0.15193 | 0.4 | 1 | 1.1 | 0.9
85 | 1 | 0.0063071 | 0.0015807 | 0 | 0 | 1 | 0.99014 | -0.18934 | 0.4 | 1 | 1.1 | 0.9
44 | 1 | 0 | 0 | 0 | 0 | 1 | 0.99772 | -0.043834 | 0.4 | 1 | 1.1 | 0.9
46 | 1 | 0.0023126 | 0.0005796 | 0 | 0 | 1 | 0.99779 | -0.042336 | 0.4 | 1 | 1.1 | 0.9
42 | 1 | 0.0015116 | 0.00037884 | 0 | 0 | 1 | 0.99743 | -0.049303 | 0.4 | 1 | 1.1 | 0.9
36 | 1 | 0 | 0 | 0 | 0 | 1 | 0.98969 | -0.19804 | 0.4 | 1 | 1.1 | 0.9
74 | 1 | 0 | 0 | 0 | 0 | 1 | 0.99224 | -0.14881 | 0.4 | 1 | 1.1 | 0.9
67 | 3 | 0.002268 | 0.00056841 | 0 | 0 | 1 | 1 | 0 | 0.4 | 1 | 1.1 | 0.9
68 | 1 | 0.0054544 | 0.001367 | 0 | 0 | 1 | 0.99771 | -0.043592 | 0.4 | 1 | 1.1 | 0.9
98 | 1 | 0.0016652 | 0.00041734 | 0 | 0 | 1 | 0.98967 | -0.19851 | 0.4 | 1 | 1.1 | 0.9
37 | 1 | 0.0035294 | 0.00088454 | 0 | 0 | 1 | 0.99622 | -0.072586 | 0.4 | 1 | 1.1 | 0.9
38 | 1 | 0.0023851 | 0.00059776 | 0 | 0 | 1 | 0.99638 | -0.069621 | 0.4 | 1 | 1.1 | 0.9
40 | 1 | 0.003162 | 0.00079246 | 0 | 0 | 1 | 0.99659 | -0.065468 | 0.4 | 1 | 1.1 | 0.9
45 | 1 | 0 | 0 | 0 | 0 | 1 | 0.99693 | -0.059017 | 0.4 | 1 | 1.1 | 0.9
43 | 1 | 0.013239 | 0.0033179 | 0 | 0 | 1 | 0.9972 | -0.05377 | 0.4 | 1 | 1.1 | 0.9
63 | 1 | 0.019533 | 0.0048953 | 0 | 0 | 1 | 0.99804 | -0.037516 | 0.4 | 1 | 1.1 | 0.9
64 | 1 | 0.0023123 | 0.00057951 | 0 | 0 | 1 | 0.99868 | -0.025262 | 0.4 | 1 | 1.1 | 0.9
49 | 1 | 0 | 0 | 0 | 0 | 1 | 0.99306 | -0.13293 | 0.4 | 1 | 1.1 | 0.9
50 | 1 | 0.0038722 | 0.00097047 | 0 | 0 | 1 | 0.99319 | -0.13046 | 0.4 | 1 | 1.1 | 0.9
51 | 1 | 0.0046731 | 0.0011712 | 0 | 0 | 1 | 0.99299 | -0.13422 | 0.4 | 1 | 1.1 | 0.9
72 | 1 | 0 | 0 | 0 | 0 | 1 | 0.99336 | -0.12713 | 0.4 | 1 | 1.1 | 0.9
70 | 1 | 0.0023807 | 0.00059666 | 0 | 0 | 1 | 0.99417 | -0.11163 | 0.4 | 1 | 1.1 | 0.9
59 | 1 | 0 | 0 | 0 | 0 | 1 | 0.98768 | -0.23641 | 0.4 | 1 | 1.1 | 0.9
96 | 1 | 0.0052389 | 0.001313 | 0 | 0 | 1 | 0.98734 | -0.24305 | 0.4 | 1 | 1.1 | 0.9
60 | 1 | 0 | 0 | 0 | 0 | 1 | 0.98939 | -0.20329 | 0.4 | 1 | 1.1 | 0.9
57 | 1 | 0 | 0 | 0 | 0 | 1 | 0.98578 | -0.27333 | 0.4 | 1 | 1.1 | 0.9
76 | 1 | 0.0044258 | 0.0011092 | 0 | 0 | 1 | 0.98962 | -0.19901 | 0.4 | 1 | 1.1 | 0.9
56 | 1 | 0.016351 | 0.0040979 | 0 | 0 | 1 | 0.98457 | -0.29687 | 0.4 | 1 | 1.1 | 0.9
58 | 1 | 0 | 0 | 0 | 0 | 1 | 0.98432 | -0.30172 | 0.4 | 1 | 1.1 | 0.9
61 | 1 | 0 | 0 | 0 | 0 | 1 | 0.98338 | -0.32008 | 0.4 | 1 | 1.1 | 0.9
92 | 1 | 0.016349 | 0.0040976 | 0 | 0 | 1 | 0.98915 | -0.20792 | 0.4 | 1 | 1.1 | 0.9
69 | 1 | 0.026256 | 0.0065804 | 0 | 0 | 1 | 0.98302 | -0.32727 | 0.4 | 1 | 1.1 | 0.9
93 | 1 | 0.017638 | 0.0044206 | 0 | 0 | 1 | 0.98679 | -0.25383 | 0.4 | 1 | 1.1 | 0.9
65 | 1 | 0 | 0 | 0 | 0 | 1 | 0.99925 | -0.01425 | 0.4 | 1 | 1.1 | 0.9
82 | 1 | 0.0011162 | 0.00027974 | 0 | 0 | 1 | 0.99857 | -0.027365 | 0.4 | 1 | 1.1 | 0.9
86 | 1 | 0.0018028 | 0.00045183 | 0 | 0 | 1 | 0.99687 | -0.059704 | 0.4 | 1 | 1.1 | 0.9
71 | 1 | 0.0039891 | 0.00099976 | 0 | 0 | 1 | 0.99461 | -0.10312 | 0.4 | 1 | 1.1 | 0.9
73 | 1 | 0 | 0 | 0 | 0 | 1 | 0.99564 | -0.083307 | 0.4 | 1 | 1.1 | 0.9
77 | 1 | 0.0054589 | 0.0013681 | 0 | 0 | 1 | 0.98945 | -0.20236 | 0.4 | 1 | 1.1 | 0.9
83 | 1 | 0.0082631 | 0.0020709 | 0 | 0 | 1 | 0.98938 | -0.20377 | 0.4 | 1 | 1.1 | 0.9
81 | 1 | 0.023219 | 0.0058192 | 0 | 0 | 1 | 0.99514 | -0.093285 | 0.4 | 1 | 1.1 | 0.9
91 | 1 | 0.0053816 | 0.0013487 | 0 | 0 | 1 | 0.98711 | -0.24821 | 0.4 | 1 | 1.1 | 0.9

## generator_data
GEN_BUS | PG | QG | QMAX | QMIN | VG | MBASE | GEN_STATUS | PMAX | PMIN
67 | 0.32336 | 0.082043 | 10 | -10 | 1 | 100 | 1 | 10 | 0

## branch_data
F_BUS | T_BUS | BR_R | BR_X | BR_B | RATE_A | RATE_B | RATE_C | TAP | SHIFT | BR_STATUS | ANGMIN | ANGMAX | P_in | Q_in | P_out | Q_out
1 | 2 | 1.6609 | 1.063 | 2.7891e-09 | 0 | 0 | 0 | 0 | 0 | 1 | -90 | 90 | -0.0084696 | -0.0021227 | 0.0084709 | 0.0021233
2 | 5 | 2.3136 | 1.4807 | 3.8852e-09 | 0 | 0 | 0 | 0 | 0 | 1 | -90 | 90 | -0.0084709 | -0.0021233 | 0.0084727 | 0.002124
5 | 15 | 0.78077 | 0.4997 | 1.3111e-09 | 0 | 0 | 0 | 0 | 0 | 1 | -90 | 90 | -0.022445 | -0.0056267 | 0.022449 | 0.0056293
5 | 12 | 0.77116 | 0.49354 | 1.295e-09 | 0 | 0 | 0 | 0 | 0 | 1 | -90 | 90 | 0.013972 | 0.0035027 | -0.01397 | -0.0035018
3 | 6 | 1.0509 | 0.6726 | 1.7648e-09 | 0 | 0 | 0 | 0 | 0 | 1 | -90 | 90 | 0.038038 | 0.0095465 | -0.038021 | -0.0095361
3 | 7 | 1.3885 | 0.88866 | 2.3317e-09 | 0 | 0 | 0 | 0 | 0 | 1 | -90 | 90 | -0.038038 | -0.0095465 | 0.038059 | 0.0095602
6 | 15 | 1.2023 | 0.76944 | 2.0189e-09 | 0 | 0 | 0 | 0 | 0 | 1 | -90 | 90 | 0.024499 | 0.0061461 | -0.024492 | -0.0061413
6 | 90 | 1.0331 | 0.66116 | 1.7348e-09 | 0 | 0 | 0 | 0 | 0 | 1 | -90 | 90 | 0.013521 | 0.00339 | -0.013519 | -0.0033888
7 | 34 | 1.2067 | 0.77231 | 2.0264e-09 | 0 | 0 | 0 | 0 | 0 | 1 | -90 | 90 | -0.041188 | -0.010344 | 0.041211 | 0.010358
12 | 10 | 3.3496 | 2.1437 | 5.6249e-09 | 0 | 0 | 0 | 0 | 0 | 1 | -90 | 90 | 0.011519 | 0.0028873 | -0.011514 | -0.0028847
90 | 89 | 1.8776 | 1.2016 | 3.1529e-09 | 0 | 0 | 0 | 0 | 0 | 1 | -90 | 90 | 0.010168 | 0.0025488 | -0.010166 | -0.0025478
34 | 35 | 0.035248 | 0.022559 | 5.9191e-11 | 0 | 0 | 0 | 0 | 0 | 1 | -90 | 90 | -0.043258 | -0.010871 | 0.043258 | 0.010872
48 | 47 | 2.3451 | 1.5009 | 3.938e-09 | 0 | 0 | 0 | 0 | 0 | 1 | -90 | 90 | -0.0035353 | -0.00088604 | 0.0035357 | 0.00088585
47 | 49 | 0.91814 | 0.58761 | 1.5418e-09 | 0 | 0 | 0 | 0 | 0 | 1 | -90 | 90 | -0.0051837 | -0.0012989 | 0.005184 | 0.0012989
10 | 13 | 1.6641 | 1.065 | 2.7944e-09 | 0 | 0 | 0 | 0 | 0 | 1 | -90 | 90 | 0.0035493 | 0.00088917 | -0.0035491 | -0.00088929
10 | 14 | 2.9552 | 1.8914 | 4.9626e-09 | 0 | 0 | 0 | 0 | 0 | 1 | -90 | 90 | 0.0054759 | 0.0013723 | -0.005475 | -0.0013721
10 | 8 | 1.6602 | 1.0625 | 2.7879e-09 | 0 | 0 | 0 | 0 | 0 | 1 | -90 | 90 | 0.0024884 | 0.00062329 | -0.0024883 | -0.00062349
89 | 91 | 0.58806 | 0.37636 | 9.8751e-10 | 0 | 0 | 0 | 0 | 0 | 1 | -90 | 90 | 0.0053817 | 0.0013488 | -0.0053815 | -0.0013488
35 | 36 | 0.91711 | 0.58695 | 1.5401e-09 | 0 | 0 | 0 | 0 | 0 | 1 | -90 | 90 | -0.043258 | -0.010872 | 0.043277 | 0.010884
8 | 9 | 0.71726 | 0.45905 | 1.2045e-09 | 0 | 0 | 0 | 0 | 0 | 1 | -90 | 90 | 0.0012446 | 0.00031178 | -0.0012446 | -0.00031189
9 | 11 | 0.21057 | 0.13477 | 3.5361e-10 | 0 | 0 | 0 | 0 | 0 | 1 | -90 | 90 | 0.00037078 | 9.2892e-05 | -0.00037078 | -9.2927e-05
13 | 54 | 0.85046 | 0.54429 | 1.4282e-09 | 0 | 0 | 0 | 0 | 0 | 1 | -90 | 90 | 0.0035491 | 0.00088929 | -0.003549 | -0.00088936
14 | 97 | 1.0248 | 0.6559 | 1.721e-09 | 0 | 0 | 0 | 0 | 0 | 1 | -90 | 90 | 0.005475 | 0.0013721 | -0.0054746 | -0.0013721
54 | 55 | 0.83438 | 0.534 | 1.4012e-09 | 0 | 0 | 0 | 0 | 0 | 1 | -90 | 90 | 0.0025876 | 0.0006484 | -0.0025875 | -0.0006485
41 | 39 | 1.3615 | 0.87134 | 2.2863e-09 | 0 | 0 | 0 | 0 | 0 | 1 | -90 | 90 | -0.0025011 | -0.00062682 | 0.0025011 | 0.00062665
39 | 37 | 3.2335 | 2.0695 | 5.43e-09 | 0 | 0 | 0 | 0 | 0 | 1 | -90 | 90 | -0.0025011 | -0.00062665 | 0.0025014 | 0.00062625
16 | 17 | 0.26138 | 0.16729 | 4.3894e-10 | 0 | 0 | 0 | 0 | 0 | 1 | -90 | 90 | -0.04565 | -0.011464 | 0.045656 | 0.011467
16 | 18 | 1.7371 | 1.1118 | 2.9171e-09 | 0 | 0 | 0 | 0 | 0 | 1 | -90 | 90 | 0.042951 | 0.010787 | -0.042917 | -0.010765
17 | 19 | 1.4674 | 0.93911 | 2.4641e-09 | 0 | 0 | 0 | 0 | 0 | 1 | -90 | 90 | -0.048623 | -0.012211 | 0.04866 | 0.012234
18 | 20 | 0.13844 | 0.088602 | 2.3248e-10 | 0 | 0 | 0 | 0 | 0 | 1 | -90 | 90 | 0.035743 | 0.0089674 | -0.035741 | -0.0089662
19 | 33 | 0.82778 | 0.52978 | 1.3901e-09 | 0 | 0 | 0 | 0 | 0 | 1 | -90 | 90 | -0.053798 | -0.013522 | 0.053824 | 0.013538
20 | 79 | 1.6462 | 1.0536 | 2.7644e-09 | 0 | 0 | 0 | 0 | 0 | 1 | -90 | 90 | 0.030985 | 0.0077742 | -0.030968 | -0.0077636
33 | 66 | 0.92433 | 0.59157 | 1.5522e-09 | 0 | 0 | 0 | 0 | 0 | 1 | -90 | 90 | -0.055098 | -0.013858 | 0.055128 | 0.013877
79 | 80 | 0.17065 | 0.10921 | 2.8656e-10 | 0 | 0 | 0 | 0 | 0 | 1 | -90 | 90 | 0.026957 | 0.0067585 | -0.026956 | -0.0067577
66 | 67 | 0.4594 | 0.29401 | 1.5429e-09 | 0 | 0 | 0 | 0 | 0 | 1 | -90 | 90 | -0.17874 | -0.045369 | 0.1789 | 0.045469
66 | 68 | 0.92808 | 0.59397 | 1.5585e-09 | 0 | 0 | 0 | 0 | 0 | 1 | -90 | 90 | 0.12362 | 0.031493 | -0.12347 | -0.031396
80 | 81 | 0.91328 | 0.5845 | 1.5336e-09 | 0 | 0 | 0 | 0 | 0 | 1 | -90 | 90 | 0.023224 | 0.0058225 | -0.023219 | -0.0058192
21 | 22 | 2.6111 | 1.6711 | 4.3847e-09 | 0 | 0 | 0 | 0 | 0 | 1 | -90 | 90 | -0.005145 | -0.0012891 | 0.0051457 | 0.0012892
21 | 23 | 2.7826 | 1.7808 | 4.6727e-09 | 0 | 0 | 0 | 0 | 0 | 1 | -90 | 90 | 0.0030102 | 0.00075407 | -0.0030099 | -0.00075435
22 | 24 | 2.7381 | 1.7524 | 4.598e-09 | 0 | 0 | 0 | 0 | 0 | 1 | -90 | 90 | -0.0088518 | -0.002218 | 0.0088541 | 0.002219
24 | 52 | 0.79469 | 0.5086 | 1.3345e-09 | 0 | 0 | 0 | 0 | 0 | 1 | -90 | 90 | 0.002544 | 0.00063749 | -0.002544 | -0.00063758
24 | 53 | 0.5893 | 0.37715 | 9.8959e-10 | 0 | 0 | 0 | 0 | 0 | 1 | -90 | 90 | -0.011398 | -0.0028565 | 0.011399 | 0.002857
53 | 78 | 3.1636 | 2.0247 | 5.3125e-09 | 0 | 0 | 0 | 0 | 0 | 1 | -90 | 90 | -0.035014 | -0.0087796 | 0.035056 | 0.008806
53 | 75 | 1.1115 | 0.71139 | 1.8666e-09 | 0 | 0 | 0 | 0 | 0 | 1 | -90 | 90 | 0.023615 | 0.0059226 | -0.023608 | -0.0059185
78 | 60 | 2.0778 | 1.3298 | 3.4892e-09 | 0 | 0 | 0 | 0 | 0 | 1 | -90 | 90 | 0.082271 | 0.020786 | -0.082119 | -0.020689
78 | 68 | 4.5921 | 2.9389 | 7.7114e-09 | 0 | 0 | 0 | 0 | 0 | 1 | -90 | 90 | -0.11733 | -0.029592 | 0.11801 | 0.030029
75 | 76 | 0.78782 | 0.5042 | 1.323e-09 | 0 | 0 | 0 | 0 | 0 | 1 | -90 | 90 | 0.018153 | 0.0045514 | -0.01815 | -0.0045497
26 | 27 | 0.63467 | 0.40619 | 1.0658e-09 | 0 | 0 | 0 | 0 | 0 | 1 | -90 | 90 | 0.011705 | 0.0029339 | -0.011704 | -0.0029334
26 | 28 | 1.4817 | 0.94827 | 2.4881e-09 | 0 | 0 | 0 | 0 | 0 | 1 | -90 | 90 | -0.014006 | -0.0035104 | 0.014009 | 0.0035122
27 | 29 | 0.80875 | 0.5176 | 1.3581e-09 | 0 | 0 | 0 | 0 | 0 | 1 | -90 | 90 | 0.0075431 | 0.0018906 | -0.0075426 | -0.0018904
27 | 30 | 1.0968 | 0.70196 | 1.8418e-09 | 0 | 0 | 0 | 0 | 0 | 1 | -90 | 90 | 0.0041613 | 0.0010428 | -0.0041611 | -0.0010429
28 | 31 | 1.1353 | 0.7266 | 1.9065e-09 | 0 | 0 | 0 | 0 | 0 | 1 | -90 | 90 | -0.016523 | -0.0041423 | 0.016526 | 0.0041442
28 | 32 | 0.018838 | 0.012056 | 3.1635e-11 | 0 | 0 | 0 | 0 | 0 | 1 | -90 | 90 | 0.0025141 | 0.0006301 | -0.0025141 | -0.0006301
29 | 84 | 0.8625 | 0.552 | 1.4484e-09 | 0 | 0 | 0 | 0 | 0 | 1 | -90 | 90 | 0.0075426 | 0.0018904 | -0.007542 | -0.0018902
31 | 88 | 1.4998 | 0.95985 | 2.5185e-09 | 0 | 0 | 0 | 0 | 0 | 1 | -90 | 90 | 0.044992 | 0.011332 | -0.044959 | -0.011311
31 | 87 | 1.6531 | 1.058 | 2.7759e-09 | 0 | 0 | 0 | 0 | 0 | 1 | -90 | 90 | -0.061518 | -0.015476 | 0.061586 | 0.01552
84 | 85 | 0.59281 | 0.3794 | 9.9549e-10 | 0 | 0 | 0 | 0 | 0 | 1 | -90 | 90 | 0.0063074 | 0.0015808 | -0.0063071 | -0.0015807
88 | 36 | 0.76305 | 0.48835 | 1.2814e-09 | 0 | 0 | 0 | 0 | 0 | 1 | -90 | 90 | 0.044959 | 0.011311 | -0.044942 | -0.011301
87 | 74 | 0.20354 | 0.13027 | 3.418e-10 | 0 | 0 | 0 | 0 | 0 | 1 | -90 | 90 | -0.067944 | -0.017113 | 0.067954 | 0.01712
44 | 46 | 0.25397 | 0.16254 | 4.2648e-10 | 0 | 0 | 0 | 0 | 0 | 1 | -90 | 90 | -0.026349 | -0.0066095 | 0.026351 | 0.0066107
44 | 42 | 0.92636 | 0.59287 | 1.5556e-09 | 0 | 0 | 0 | 0 | 0 | 1 | -90 | 90 | 0.026349 | 0.0066095 | -0.026342 | -0.0066053
46 | 63 | 0.75091 | 0.48058 | 1.261e-09 | 0 | 0 | 0 | 0 | 0 | 1 | -90 | 90 | -0.028664 | -0.0071903 | 0.02867 | 0.0071944
42 | 43 | 0.8023 | 0.51347 | 1.3473e-09 | 0 | 0 | 0 | 0 | 0 | 1 | -90 | 90 | 0.024831 | 0.0062264 | -0.024825 | -0.0062232
36 | 98 | 1.2549 | 0.80315 | 2.1074e-09 | 0 | 0 | 0 | 0 | 0 | 1 | -90 | 90 | 0.0016653 | 0.00041716 | -0.0016652 | -0.00041734
74 | 72 | 1.4138 | 0.90485 | 2.3742e-09 | 0 | 0 | 0 | 0 | 0 | 1 | -90 | 90 | -0.067954 | -0.01712 | 0.068025 | 0.017164
67 | 65 | 0.45188 | 0.2892 | 1.5177e-09 | 0 | 0 | 0 | 0 | 0 | 1 | -90 | 90 | 0.14219 | 0.036005 | -0.14209 | -0.035943
37 | 38 | 2.187 | 1.3997 | 3.6726e-09 | 0 | 0 | 0 | 0 | 0 | 1 | -90 | 90 | -0.0060307 | -0.0015108 | 0.0060316 | 0.001511
38 | 40 | 2.1955 | 1.4051 | 3.6869e-09 | 0 | 0 | 0 | 0 | 0 | 1 | -90 | 90 | -0.0084166 | -0.0021087 | 0.0084183 | 0.0021094
40 | 45 | 2.4804 | 1.5875 | 4.1652e-09 | 0 | 0 | 0 | 0 | 0 | 1 | -90 | 90 | -0.01158 | -0.0029019 | 0.011584 | 0.0029038
45 | 43 | 2.0186 | 1.2919 | 3.3897e-09 | 0 | 0 | 0 | 0 | 0 | 1 | -90 | 90 | -0.011584 | -0.0029038 | 0.011587 | 0.0029053
63 | 64 | 1.1364 | 0.72729 | 1.9083e-09 | 0 | 0 | 0 | 0 | 0 | 1 | -90 | 90 | -0.048203 | -0.01209 | 0.048231 | 0.012108
64 | 65 | 0.97553 | 0.62434 | 1.6382e-09 | 0 | 0 | 0 | 0 | 0 | 1 | -90 | 90 | -0.050543 | -0.012687 | 0.05057 | 0.012704
49 | 50 | 1.1073 | 0.7087 | 1.8595e-09 | 0 | 0 | 0 | 0 | 0 | 1 | -90 | 90 | -0.0098573 | -0.0024701 | 0.0098585 | 0.0024706
49 | 51 | 1.2201 | 0.78089 | 2.049e-09 | 0 | 0 | 0 | 0 | 0 | 1 | -90 | 90 | 0.0046733 | 0.0011712 | -0.0046731 | -0.0011712
50 | 72 | 1.0724 | 0.68632 | 1.8008e-09 | 0 | 0 | 0 | 0 | 0 | 1 | -90 | 90 | -0.013731 | -0.0034411 | 0.013733 | 0.0034423
72 | 70 | 0.84249 | 0.53919 | 1.4148e-09 | 0 | 0 | 0 | 0 | 0 | 1 | -90 | 90 | -0.081758 | -0.020607 | 0.081818 | 0.020645
70 | 71 | 0.44966 | 0.28779 | 7.5511e-10 | 0 | 0 | 0 | 0 | 0 | 1 | -90 | 90 | -0.084199 | -0.021242 | 0.084233 | 0.021264
59 | 96 | 1.2699 | 0.81275 | 2.1325e-09 | 0 | 0 | 0 | 0 | 0 | 1 | -90 | 90 | 0.022893 | 0.0057434 | -0.022886 | -0.005739
59 | 60 | 2.2146 | 1.4173 | 3.7189e-09 | 0 | 0 | 0 | 0 | 0 | 1 | -90 | 90 | -0.065662 | -0.016523 | 0.065766 | 0.016589
59 | 57 | 3.7815 | 2.4202 | 6.3501e-09 | 0 | 0 | 0 | 0 | 0 | 1 | -90 | 90 | 0.042768 | 0.01078 | -0.042693 | -0.010732
96 | 93 | 2.6686 | 1.7079 | 4.4813e-09 | 0 | 0 | 0 | 0 | 0 | 1 | -90 | 90 | 0.017647 | 0.004426 | -0.017638 | -0.0044206
60 | 92 | 1.2418 | 0.79473 | 2.0853e-09 | 0 | 0 | 0 | 0 | 0 | 1 | -90 | 90 | 0.016353 | 0.0040997 | -0.016349 | -0.0040976
57 | 56 | 2.4038 | 1.5384 | 4.0366e-09 | 0 | 0 | 0 | 0 | 0 | 1 | -90 | 90 | 0.042693 | 0.010732 | -0.042645 | -0.010702
76 | 77 | 1.0688 | 0.68403 | 1.7948e-09 | 0 | 0 | 0 | 0 | 0 | 1 | -90 | 90 | 0.013725 | 0.0034405 | -0.013723 | -0.0034393
56 | 58 | 0.80186 | 0.51319 | 1.3465e-09 | 0 | 0 | 0 | 0 | 0 | 1 | -90 | 90 | 0.026294 | 0.006604 | -0.026288 | -0.0066003
58 | 61 | 3.0345 | 1.9421 | 5.0957e-09 | 0 | 0 | 0 | 0 | 0 | 1 | -90 | 90 | 0.026288 | 0.0066003 | -0.026265 | -0.006586
61 | 69 | 1.1866 | 0.75943 | 1.9926e-09 | 0 | 0 | 0 | 0 | 0 | 1 | -90 | 90 | 0.026265 | 0.006586 | -0.026256 | -0.0065805
65 | 82 | 0.6464 | 0.4137 | 1.0855e-09 | 0 | 0 | 0 | 0 | 0 | 1 | -90 | 90 | 0.091523 | 0.023239 | -0.091466 | -0.023202
82 | 86 | 1.6098 | 1.0303 | 2.7033e-09 | 0 | 0 | 0 | 0 | 0 | 1 | -90 | 90 | 0.090349 | 0.022922 | -0.090209 | -0.022833
86 | 73 | 1.1956 | 0.76518 | 2.0077e-09 | 0 | 0 | 0 | 0 | 0 | 1 | -90 | 90 | 0.088406 | 0.022381 | -0.088306 | -0.022317
71 | 73 | 1.0015 | 0.64093 | 1.6817e-09 | 0 | 0 | 0 | 0 | 0 | 1 | -90 | 90 | -0.088222 | -0.022264 | 0.088306 | 0.022317
77 | 83 | 0.75029 | 0.48018 | 1.2599e-09 | 0 | 0 | 0 | 0 | 0 | 1 | -90 | 90 | 0.0082637 | 0.0020712 | -0.0082631 | -0.0020709