## bus_data
BUS_I | BUS_TYPE | Pd | Qd | Gs | Bs | area | Vm | Va | baseKV | zone | Vmax | Vmin
1 | 1 | 0.0010658 | 0.00026712 | 0 | 0 | 1 | 0.98542 | -0.27978 | 0.4 | 1 | 1.1 | 0.9
2 | 1 | 0.004441 | 0.001113 | 0 | 0 | 1 | 0.9854 | -0.28016 | 0.4 | 1 | 1.1 | 0.9
162 | 1 | 0.0036049 | 0.00090347 | 0 | 0 | 1 | 0.98567 | -0.2749 | 0.4 | 1 | 1.1 | 0.9
160 | 1 | 0.0035863 | 0.0008988 | 0 | 0 | 1 | 0.98592 | -0.26999 | 0.4 | 1 | 1.1 | 0.9
3 | 1 | 0.0022073 | 0.0005532 | 0 | 0 | 1 | 0.97467 | -0.48824 | 0.4 | 1 | 1.1 | 0.9
4 | 1 | 0.0020884 | 0.00052339 | 0 | 0 | 1 | 0.97456 | -0.4906 | 0.4 | 1 | 1.1 | 0.9
5 | 1 | 0 | 0 | 0 | 0 | 1 | 0.97478 | -0.48611 | 0.4 | 1 | 1.1 | 0.9
6 | 1 | 0.0045487 | 0.00114 | 0 | 0 | 1 | 0.97455 | -0.49073 | 0.4 | 1 | 1.1 | 0.9
7 | 1 | 0 | 0 | 0 | 0 | 1 | 0.97367 | -0.50797 | 0.4 | 1 | 1.1 | 0.9
8 | 1 | 0 | 0 | 0 | 0 | 1 | 0.97629 | -0.45656 | 0.4 | 1 | 1.1 | 0.9
53 | 1 | 0 | 0 | 0 | 0 | 1 | 0.97289 | -0.52336 | 0.4 | 1 | 1.1 | 0.9
55 | 1 | 0 | 0 | 0 | 0 | 1 | 0.9733 | -0.5154 | 0.4 | 1 | 1.1 | 0.9
212 | 1 | 0.0013946 | 0.00034952 | 0 | 0 | 1 | 0.97364 | -0.50859 | 0.4 | 1 | 1.1 | 0.9
12 | 1 | 0.0022811 | 0.00057171 | 0 | 0 | 1 | 0.97763 | -0.43019 | 0.4 | 1 | 1.1 | 0.9
9 | 1 | 0.0022617 | 0.00056684 | 0 | 0 | 1 | 0.97611 | -0.4601 | 0.4 | 1 | 1.1 | 0.9
54 | 1 | 0.0015421 | 0.00038648 | 0 | 0 | 1 | 0.97215 | -0.53804 | 0.4 | 1 | 1.1 | 0.9
58 | 1 | 0.0020953 | 0.00052512 | 0 | 0 | 1 | 0.97317 | -0.51785 | 0.4 | 1 | 1.1 | 0.9
56 | 1 | 0.0023108 | 0.00057914 | 0 | 0 | 1 | 0.97326 | -0.51605 | 0.4 | 1 | 1.1 | 0.9
213 | 1 | 0.0013831 | 0.00034664 | 0 | 0 | 1 | 0.97363 | -0.50878 | 0.4 | 1 | 1.1 | 0.9
13 | 1 | 0.0019055 | 0.00047757 | 0 | 0 | 1 | 0.97844 | -0.41443 | 0.4 | 1 | 1.1 | 0.9
10 | 1 | 0.0023553 | 0.0005903 | 0 | 0 | 1 | 0.97609 | -0.46047 | 0.4 | 1 | 1.1 | 0.9
11 | 1 | 0 | 0 | 0 | 0 | 1 | 0.97601 | -0.46192 | 0.4 | 1 | 1.1 | 0.9
21 | 1 | 0.0023552 | 0.00059027 | 0 | 0 | 1 | 0.97599 | -0.46234 | 0.4 | 1 | 1.1 | 0.9
19 | 1 | 0.0028039 | 0.00070273 | 0 | 0 | 1 | 0.97599 | -0.46239 | 0.4 | 1 | 1.1 | 0.9
20 | 1 | 0.0011695 | 0.00029311 | 0 | 0 | 1 | 0.97599 | -0.46239 | 0.4 | 1 | 1.1 | 0.9
14 | 1 | 0 | 0 | 0 | 0 | 1 | 0.97864 | -0.41052 | 0.4 | 1 | 1.1 | 0.9
27 | 1 | 0.0016034 | 0.00040185 | 0 | 0 | 1 | 0.98011 | -0.38172 | 0.4 | 1 | 1.1 | 0.9
17 | 1 | 0.0026015 | 0.00065198 | 0 | 0 | 1 | 0.97837 | -0.41574 | 0.4 | 1 | 1.1 | 0.9
29 | 1 | 0 | 0 | 0 | 0 | 1 | 0.98094 | -0.36558 | 0.4 | 1 | 1.1 | 0.9
15 | 1 | 0.0021627 | 0.00054203 | 0 | 0 | 1 | 0.97786 | -0.42586 | 0.4 | 1 | 1.1 | 0.9
16 | 1 | 0.0019154 | 0.00048005 | 0 | 0 | 1 | 0.9778 | -0.42704 | 0.4 | 1 | 1.1 | 0.9
18 | 1 | 0 | 0 | 0 | 0 | 1 | 0.97762 | -0.43042 | 0.4 | 1 | 1.1 | 0.9
24 | 1 | 0.0030574 | 0.00076625 | 0 | 0 | 1 | 0.97755 | -0.43193 | 0.4 | 1 | 1.1 | 0.9
22 | 1 | 0.0024865 | 0.00062317 | 0 | 0 | 1 | 0.97734 | -0.43599 | 0.4 | 1 | 1.1 | 0.9
25 | 1 | 0.00094694 | 0.00023732 | 0 | 0 | 1 | 0.97743 | -0.43431 | 0.4 | 1 | 1.1 | 0.9
23 | 1 | 0.0024589 | 0.00061627 | 0 | 0 | 1 | 0.97733 | -0.43624 | 0.4 | 1 | 1.1 | 0.9
26 | 1 | 0.0068506 | 0.0017169 | 0 | 0 | 1 | 0.9774 | -0.43484 | 0.4 | 1 | 1.1 | 0.9
30 | 1 | 0 | 0 | 0 | 0 | 1 | 0.98208 | -0.34336 | 0.4 | 1 | 1.1 | 0.9
28 | 1 | 0.0023001 | 0.00057645 | 0 | 0 | 1 | 0.98087 | -0.36697 | 0.4 | 1 | 1.1 | 0.9
33 | 1 | 0 | 0 | 0 | 0 | 1 | 0.98348 | -0.31622 | 0.4 | 1 | 1.1 | 0.9
67 | 1 | 0.0012072 | 0.00030254 | 0 | 0 | 1 | 0.982 | -0.3449 | 0.4 | 1 | 1.1 | 0.9
35 | 1 | 0 | 0 | 0 | 0 | 1 | 0.98326 | -0.32059 | 0.4 | 1 | 1.1 | 0.9
36 | 1 | 0.0022687 | 0.00056858 | 0 | 0 | 1 | 0.98323 | -0.32102 | 0.4 | 1 | 1.1 | 0.9
31 | 1 | 0.0050594 | 0.001268 | 0 | 0 | 1 | 0.98509 | -0.28508 | 0.4 | 1 | 1.1 | 0.9
68 | 1 | 0.0018562 | 0.0004652 | 0 | 0 | 1 | 0.98196 | -0.34569 | 0.4 | 1 | 1.1 | 0.9
32 | 1 | 0.0027068 | 0.00067838 | 0 | 0 | 1 | 0.98858 | -0.21765 | 0.4 | 1 | 1.1 | 0.9
34 | 1 | 0.0022045 | 0.00055251 | 0 | 0 | 1 | 0.98963 | -0.19765 | 0.4 | 1 | 1.1 | 0.9
41 | 1 | 0 | 0 | 0 | 0 | 1 | 0.99089 | -0.17348 | 0.4 | 1 | 1.1 | 0.9
128 | 1 | 0.00086791 | 0.00021752 | 0 | 0 | 1 | 0.98255 | -0.33441 | 0.4 | 1 | 1.1 | 0.9
71 | 1 | 0.0053863 | 0.0013499 | 0 | 0 | 1 | 0.98321 | -0.32153 | 0.4 | 1 | 1.1 | 0.9
80 | 1 | 0.0024132 | 0.00060481 | 0 | 0 | 1 | 0.99151 | -0.16155 | 0.4 | 1 | 1.1 | 0.9
39 | 1 | 0 | 0 | 0 | 0 | 1 | 0.98943 | -0.20175 | 0.4 | 1 | 1.1 | 0.9
126 | 1 | 0.0054011 | 0.0013537 | 0 | 0 | 1 | 0.98144 | -0.35606 | 0.4 | 1 | 1.1 | 0.9
139 | 1 | 0.0013588 | 0.00034054 | 0 | 0 | 1 | 0.99383 | -0.11841 | 0.4 | 1 | 1.1 | 0.9
109 | 1 | 0 | 0 | 0 | 0 | 1 | 0.99386 | -0.11793 | 0.4 | 1 | 1.1 | 0.9
37 | 1 | 0.0066535 | 0.0016675 | 0 | 0 | 1 | 0.98843 | -0.22105 | 0.4 | 1 | 1.1 | 0.9
38 | 1 | 0.0069751 | 0.0017481 | 0 | 0 | 1 | 0.9881 | -0.22752 | 0.4 | 1 | 1.1 | 0.9
40 | 1 | 0.0072326 | 0.0018127 | 0 | 0 | 1 | 0.98723 | -0.24444 | 0.4 | 1 | 1.1 | 0.9
169 | 1 | 0.0081011 | 0.0020303 | 0 | 0 | 1 | 0.98717 | -0.24564 | 0.4 | 1 | 1.1 | 0.9
42 | 1 | 0.0047856 | 0.0011994 | 0 | 0 | 1 | 0.98848 | -0.22028 | 0.4 | 1 | 1.1 | 0.9
179 | 1 | 0.003689 | 0.00092454 | 0 | 0 | 1 | 0.98861 | -0.21772 | 0.4 | 1 | 1.1 | 0.9
168 | 1 | 0.0070724 | 0.0017725 | 0 | 0 | 1 | 0.9867 | -0.25476 | 0.4 | 1 | 1.1 | 0.9
81 | 1 | 0.0094228 | 0.0023616 | 0 | 0 | 1 | 0.99248 | -0.14298 | 0.4 | 1 | 1.1 | 0.9
123 | 1 | 0 | 0 | 0 | 0 | 1 | 0.98881 | -0.21402 | 0.4 | 1 | 1.1 | 0.9
43 | 1 | 0.0011618 | 0.00029116 | 0 | 0 | 1 | 0.97242 | -0.53267 | 0.4 | 1 | 1.1 | 0.9
44 | 1 | 0.00076415 | 0.00019151 | 0 | 0 | 1 | 0.97246 | -0.53186 | 0.4 | 1 | 1.1 | 0.9
45 | 1 | 0 | 0 | 0 | 0 | 1 | 0.9724 | -0.53305 | 0.4 | 1 | 1.1 | 0.9
46 | 1 | 0.00089848 | 0.00022518 | 0 | 0 | 1 | 0.97249 | -0.53139 | 0.4 | 1 | 1.1 | 0.9
47 | 1 | 0.0009924 | 0.00024872 | 0 | 0 | 1 | 0.97232 | -0.53467 | 0.4 | 1 | 1.1 | 0.9
59 | 1 | 0.0019711 | 0.000494 | 0 | 0 | 1 | 0.97303 | -0.52074 | 0.4 | 1 | 1.1 | 0.9
52 | 1 | 0.0016325 | 0.00040915 | 0 | 0 | 1 | 0.97278 | -0.52567 | 0.4 | 1 | 1.1 | 0.9
57 | 1 | 0 | 0 | 0 | 0 | 1 | 0.97317 | -0.51801 | 0.4 | 1 | 1.1 | 0.9
48 | 1 | 0 | 0 | 0 | 0 | 1 | 0.97254 | -0.5303 | 0.4 | 1 | 1.1 | 0.9
51 | 1 | 0.00086971 | 0.00021797 | 0 | 0 | 1 | 0.97231 | -0.53492 | 0.4 | 1 | 1.1 | 0.9
49 | 1 | 0 | 0 | 0 | 0 | 1 | 0.97258 | -0.52962 | 0.4 | 1 | 1.1 | 0.9
50 | 1 | 0.00081285 | 0.00020372 | 0 | 0 | 1 | 0.97252 | -0.53069 | 0.4 | 1 | 1.1 | 0.9
60 | 1 | 0.0034756 | 0.00087107 | 0 | 0 | 1 | 0.97215 | -0.53807 | 0.4 | 1 | 1.1 | 0.9
61 | 1 | 0 | 0 | 0 | 0 | 1 | 0.97198 | -0.54137 | 0.4 | 1 | 1.1 | 0.9
210 | 1 | 0.00093344 | 0.00023394 | 0 | 0 | 1 | 0.97316 | -0.5182 | 0.4 | 1 | 1.1 | 0.9
64 | 1 | 0.0026966 | 0.00067584 | 0 | 0 | 1 | 0.97176 | -0.54573 | 0.4 | 1 | 1.1 | 0.9
62 | 1 | 0.0036888 | 0.00092449 | 0 | 0 | 1 | 0.97173 | -0.54632 | 0.4 | 1 | 1.1 | 0.9
65 | 1 | 0.0028632 | 0.0007176 | 0 | 0 | 1 | 0.97155 | -0.54988 | 0.4 | 1 | 1.1 | 0.9
63 | 1 | 0.0020585 | 0.0005159 | 0 | 0 | 1 | 0.97169 | -0.54708 | 0.4 | 1 | 1.1 | 0.9
66 | 1 | 0.002933 | 0.00073507 | 0 | 0 | 1 | 0.97148 | -0.55134 | 0.4 | 1 | 1.1 | 0.9
69 | 1 | 0.0018245 | 0.00045725 | 0 | 0 | 1 | 0.98189 | -0.34717 | 0.4 | 1 | 1.1 | 0.9
72 | 1 | 0.0032021 | 0.00080251 | 0 | 0 | 1 | 0.99721 | -0.053467 | 0.4 | 1 | 1.1 | 0.9
73 | 1 | 0.0025338 | 0.00063504 | 0 | 0 | 1 | 0.99711 | -0.055492 | 0.4 | 1 | 1.1 | 0.9
74 | 1 | 0.0054546 | 0.0013671 | 0 | 0 | 1 | 0.9973 | -0.051794 | 0.4 | 1 | 1.1 | 0.9
75 | 1 | 0.0019785 | 0.00049585 | 0 | 0 | 1 | 0.9971 | -0.055503 | 0.4 | 1 | 1.1 | 0.9
76 | 1 | 0.0028859 | 0.00072328 | 0 | 0 | 1 | 0.99743 | -0.049316 | 0.4 | 1 | 1.1 | 0.9
77 | 1 | 0.0017279 | 0.00043306 | 0 | 0 | 1 | 0.99773 | -0.043505 | 0.4 | 1 | 1.1 | 0.9
78 | 1 | 0 | 0 | 0 | 0 | 1 | 0.99649 | -0.067219 | 0.4 | 1 | 1.1 | 0.9
79 | 3 | 0.0032456 | 0.00081342 | 0 | 0 | 1 | 1 | 0 | 0.4 | 1 | 1.1 | 0.9
140 | 1 | 0.0018826 | 0.00047182 | 0 | 0 | 1 | 0.99426 | -0.11014 | 0.4 | 1 | 1.1 | 0.9
143 | 1 | 0.0018858 | 0.00047261 | 0 | 0 | 1 | 0.99624 | -0.072029 | 0.4 | 1 | 1.1 | 0.9
84 | 1 | 0 | 0 | 0 | 0 | 1 | 0.99852 | -0.027915 | 0.4 | 1 | 1.1 | 0.9
113 | 1 | 0.0022127 | 0.00055456 | 0 | 0 | 1 | 0.99593 | -0.078045 | 0.4 | 1 | 1.1 | 0.9
83 | 1 | 0.0020627 | 0.00051697 | 0 | 0 | 1 | 0.99706 | -0.055599 | 0.4 | 1 | 1.1 | 0.9
82 | 1 | 0.0018154 | 0.00045498 | 0 | 0 | 1 | 0.99304 | -0.13238 | 0.4 | 1 | 1.1 | 0.9
86 | 1 | 0 | 0 | 0 | 0 | 1 | 0.9939 | -0.11593 | 0.4 | 1 | 1.1 | 0.9
88 | 1 | 0 | 0 | 0 | 0 | 1 | 0.9938 | -0.11783 | 0.4 | 1 | 1.1 | 0.9
89 | 1 | 0.0081213 | 0.0020354 | 0 | 0 | 1 | 0.99252 | -0.14235 | 0.4 | 1 | 1.1 | 0.9
85 | 1 | 0 | 0 | 0 | 0 | 1 | 0.99684 | -0.059764 | 0.4 | 1 | 1.1 | 0.9
87 | 1 | 0.0030783 | 0.00077149 | 0 | 0 | 1 | 0.99675 | -0.06163 | 0.4 | 1 | 1.1 | 0.9
124 | 1 | 0.0028118 | 0.00070471 | 0 | 0 | 1 | 0.99675 | -0.06164 | 0.4 | 1 | 1.1 | 0.9
130 | 1 | 0.0089314 | 0.0022384 | 0 | 0 | 1 | 0.99358 | -0.12198 | 0.4 | 1 | 1.1 | 0.9
120 | 1 | 0.0037851 | 0.00094864 | 0 | 0 | 1 | 0.99158 | -0.16041 | 0.4 | 1 | 1.1 | 0.9
125 | 1 | 0.0028599 | 0.00071675 | 0 | 0 | 1 | 0.99667 | -0.063039 | 0.4 | 1 | 1.1 | 0.9
119 | 1 | 0.0030434 | 0.00076275 | 0 | 0 | 1 | 0.9913 | -0.16584 | 0.4 | 1 | 1.1 | 0.9
90 | 1 | 0.0016126 | 0.00040415 | 0 | 0 | 1 | 0.98856 | -0.21869 | 0.4 | 1 | 1.1 | 0.9
91 | 1 | 0.0021903 | 0.00054895 | 0 | 0 | 1 | 0.98807 | -0.22802 | 0.4 | 1 | 1.1 | 0.9
92 | 1 | 0 | 0 | 0 | 0 | 1 | 0.98859 | -0.21812 | 0.4 | 1 | 1.1 | 0.9
93 | 1 | 0 | 0 | 0 | 0 | 1 | 0.98768 | -0.23556 | 0.4 | 1 | 1.1 | 0.9
94 | 1 | 0.003611 | 0.000905 | 0 | 0 | 1 | 0.98911 | -0.20804 | 0.4 | 1 | 1.1 | 0.9
95 | 1 | 0.0021463 | 0.0005379 | 0 | 0 | 1 | 0.98828 | -0.22398 | 0.4 | 1 | 1.1 | 0.9
142 | 1 | 0.0023076 | 0.00057834 | 0 | 0 | 1 | 0.98767 | -0.23571 | 0.4 | 1 | 1.1 | 0.9
98 | 1 | 0.0015603 | 0.00039105 | 0 | 0 | 1 | 0.98716 | -0.24549 | 0.4 | 1 | 1.1 | 0.9
136 | 1 | 0.0058687 | 0.0014708 | 0 | 0 | 1 | 0.9896 | -0.19853 | 0.4 | 1 | 1.1 | 0.9
154 | 1 | 0.0054906 | 0.0013761 | 0 | 0 | 1 | 0.9881 | -0.22761 | 0.4 | 1 | 1.1 | 0.9
96 | 1 | 0.0020511 | 0.00051405 | 0 | 0 | 1 | 0.98673 | -0.25385 | 0.4 | 1 | 1.1 | 0.9
122 | 1 | 0.0027993 | 0.00070157 | 0 | 0 | 1 | 0.98975 | -0.19558 | 0.4 | 1 | 1.1 | 0.9
153 | 1 | 0.0017561 | 0.00044011 | 0 | 0 | 1 | 0.9876 | -0.23727 | 0.4 | 1 | 1.1 | 0.9
97 | 1 | 0.0025048 | 0.00062777 | 0 | 0 | 1 | 0.98577 | -0.2723 | 0.4 | 1 | 1.1 | 0.9
99 | 1 | 0 | 0 | 0 | 0 | 1 | 0.98524 | -0.28258 | 0.4 | 1 | 1.1 | 0.9
132 | 1 | 0 | 0 | 0 | 0 | 1 | 0.98476 | -0.29184 | 0.4 | 1 | 1.1 | 0.9
151 | 1 | 0 | 0 | 0 | 0 | 1 | 0.98375 | -0.31145 | 0.4 | 1 | 1.1 | 0.9
206 | 1 | 0.003864 | 0.0009684 | 0 | 0 | 1 | 0.98476 | -0.29199 | 0.4 | 1 | 1.1 | 0.9
114 | 1 | 0 | 0 | 0 | 0 | 1 | 0.99545 | -0.08727 | 0.4 | 1 | 1.1 | 0.9
116 | 1 | 0.001389 | 0.00034812 | 0 | 0 | 1 | 0.99545 | -0.087325 | 0.4 | 1 | 1.1 | 0.9
112 | 1 | 0 | 0 | 0 | 0 | 1 | 0.99547 | -0.086911 | 0.4 | 1 | 1.1 | 0.9
100 | 1 | 0.0049133 | 0.0012314 | 0 | 0 | 1 | 0.99203 | -0.15329 | 0.4 | 1 | 1.1 | 0.9
101 | 1 | 0.0015223 | 0.00038154 | 0 | 0 | 1 | 0.99273 | -0.13966 | 0.4 | 1 | 1.1 | 0.9
102 | 1 | 0.015826 | 0.0039664 | 0 | 0 | 1 | 0.99158 | -0.16207 | 0.4 | 1 | 1.1 | 0.9
103 | 1 | 0 | 0 | 0 | 0 | 1 | 0.99321 | -0.13036 | 0.4 | 1 | 1.1 | 0.9
104 | 1 | 0.0038879 | 0.00097439 | 0 | 0 | 1 | 0.99134 | -0.1667 | 0.4 | 1 | 1.1 | 0.9
105 | 1 | 0.0033407 | 0.00083725 | 0 | 0 | 1 | 0.99143 | -0.16498 | 0.4 | 1 | 1.1 | 0.9
106 | 1 | 0.0017458 | 0.00043753 | 0 | 0 | 1 | 0.99303 | -0.13391 | 0.4 | 1 | 1.1 | 0.9
133 | 1 | 0.00214 | 0.00053633 | 0 | 0 | 1 | 0.99124 | -0.16855 | 0.4 | 1 | 1.1 | 0.9
141 | 1 | 0.0082761 | 0.0020742 | 0 | 0 | 1 | 0.9913 | -0.16734 | 0.4 | 1 | 1.1 | 0.9
107 | 1 | 0.001953 | 0.00048948 | 0 | 0 | 1 | 0.99302 | -0.13407 | 0.4 | 1 | 1.1 | 0.9
134 | 1 | 0.0012785 | 0.00032042 | 0 | 0 | 1 | 0.9912 | -0.16932 | 0.4 | 1 | 1.1 | 0.9
108 | 1 | 0.0019583 | 0.00049081 | 0 | 0 | 1 | 0.993 | -0.13452 | 0.4 | 1 | 1.1 | 0.9
118 | 1 | 0 | 0 | 0 | 0 | 1 | 0.98174 | -0.35046 | 0.4 | 1 | 1.1 | 0.9
129 | 1 | 0 | 0 | 0 | 0 | 1 | 0.98175 | -0.35025 | 0.4 | 1 | 1.1 | 0.9
117 | 1 | 0.001162 | 0.00029123 | 0 | 0 | 1 | 0.9817 | -0.35116 | 0.4 | 1 | 1.1 | 0.9
110 | 1 | 0.0017595 | 0.00044097 | 0 | 0 | 1 | 0.99581 | -0.080362 | 0.4 | 1 | 1.1 | 0.9
111 | 1 | 0.00075724 | 0.00018978 | 0 | 0 | 1 | 0.99588 | -0.078924 | 0.4 | 1 | 1.1 | 0.9
115 | 1 | 0.0037173 | 0.00093163 | 0 | 0 | 1 | 0.99527 | -0.090854 | 0.4 | 1 | 1.1 | 0.9
131 | 1 | 0.0071682 | 0.0017965 | 0 | 0 | 1 | 0.99522 | -0.091797 | 0.4 | 1 | 1.1 | 0.9
147 | 1 | 0.0019789 | 0.00049595 | 0 | 0 | 1 | 0.9825 | -0.33565 | 0.4 | 1 | 1.1 | 0.9
144 | 1 | 0.0013988 | 0.00035058 | 0 | 0 | 1 | 0.98133 | -0.35846 | 0.4 | 1 | 1.1 | 0.9
121 | 1 | 0 | 0 | 0 | 0 | 1 | 0.99 | -0.19092 | 0.4 | 1 | 1.1 | 0.9
173 | 1 | 0 | 0 | 0 | 0 | 1 | 0.98803 | -0.22899 | 0.4 | 1 | 1.1 | 0.9
185 | 1 | 0.0012853 | 0.00032214 | 0 | 0 | 1 | 0.98788 | -0.23193 | 0.4 | 1 | 1.1 | 0.9
172 | 1 | 0 | 0 | 0 | 0 | 1 | 0.98762 | -0.23705 | 0.4 | 1 | 1.1 | 0.9
127 | 1 | 0.015827 | 0.0039667 | 0 | 0 | 1 | 0.98044 | -0.37563 | 0.4 | 1 | 1.1 | 0.9
150 | 1 | 0.0032413 | 0.00081235 | 0 | 0 | 1 | 0.98306 | -0.32485 | 0.4 | 1 | 1.1 | 0.9
145 | 1 | 0 | 0 | 0 | 0 | 1 | 0.98066 | -0.37137 | 0.4 | 1 | 1.1 | 0.9
152 | 1 | 0.00074733 | 0.0001873 | 0 | 0 | 1 | 0.98372 | -0.31195 | 0.4 | 1 | 1.1 | 0.9
135 | 1 | 0.0022271 | 0.00055815 | 0 | 0 | 1 | 0.9912 | -0.16945 | 0.4 | 1 | 1.1 | 0.9
137 | 1 | 0.0025878 | 0.00064857 | 0 | 0 | 1 | 0.9756 | -0.47033 | 0.4 | 1 | 1.1 | 0.9
138 | 1 | 0 | 0 | 0 | 0 | 1 | 0.97476 | -0.48672 | 0.4 | 1 | 1.1 | 0.9
149 | 1 | 0.0028887 | 0.00072399 | 0 | 0 | 1 | 0.97701 | -0.44258 | 0.4 | 1 | 1.1 | 0.9
195 | 1 | 0.0013159 | 0.0003298 | 0 | 0 | 1 | 0.97283 | -0.52475 | 0.4 | 1 | 1.1 | 0.9
148 | 1 | 0 | 0 | 0 | 0 | 1 | 0.97843 | -0.41488 | 0.4 | 1 | 1.1 | 0.9
193 | 1 | 0 | 0 | 0 | 0 | 1 | 0.97194 | -0.54247 | 0.4 | 1 | 1.1 | 0.9
146 | 1 | 0.0020829 | 0.00052203 | 0 | 0 | 1 | 0.97982 | -0.38775 | 0.4 | 1 | 1.1 | 0.9
217 | 1 | 0 | 0 | 0 | 0 | 1 | 0.98369 | -0.31271 | 0.4 | 1 | 1.1 | 0.9
216 | 1 | 0 | 0 | 0 | 0 | 1 | 0.98364 | -0.31364 | 0.4 | 1 | 1.1 | 0.9
155 | 1 | 0 | 0 | 0 | 0 | 1 | 0.98713 | -0.24642 | 0.4 | 1 | 1.1 | 0.9
156 | 1 | 0 | 0 | 0 | 0 | 1 | 0.98711 | -0.24677 | 0.4 | 1 | 1.1 | 0.9
157 | 1 | 0 | 0 | 0 | 0 | 1 | 0.98696 | -0.24975 | 0.4 | 1 | 1.1 | 0.9
187 | 1 | 0.0015511 | 0.00038873 | 0 | 0 | 1 | 0.98699 | -0.24922 | 0.4 | 1 | 1.1 | 0.9
166 | 1 | 0.0015624 | 0.00039159 | 0 | 0 | 1 | 0.98695 | -0.24993 | 0.4 | 1 | 1.1 | 0.9
163 | 1 | 0.0039381 | 0.00098698 | 0 | 0 | 1 | 0.98686 | -0.25164 | 0.4 | 1 | 1.1 | 0.9
188 | 1 | 0.0022833 | 0.00057225 | 0 | 0 | 1 | 0.98679 | -0.253 | 0.4 | 1 | 1.1 | 0.9
164 | 1 | 0.0013585 | 0.00034047 | 0 | 0 | 1 | 0.98686 | -0.25177 | 0.4 | 1 | 1.1 | 0.9
158 | 1 | 0.0007158 | 0.0001794 | 0 | 0 | 1 | 0.98608 | -0.26679 | 0.4 | 1 | 1.1 | 0.9
159 | 1 | 0.00071611 | 0.00017947 | 0 | 0 | 1 | 0.98627 | -0.26306 | 0.4 | 1 | 1.1 | 0.9
161 | 1 | 0.00071621 | 0.0001795 | 0 | 0 | 1 | 0.98647 | -0.25926 | 0.4 | 1 | 1.1 | 0.9
167 | 1 | 0.003216 | 0.000806 | 0 | 0 | 1 | 0.98667 | -0.25526 | 0.4 | 1 | 1.1 | 0.9
165 | 1 | 0 | 0 | 0 | 0 | 1 | 0.98683 | -0.25219 | 0.4 | 1 | 1.1 | 0.9
175 | 1 | 0.00081025 | 0.00020307 | 0 | 0 | 1 | 0.98682 | -0.25253 | 0.4 | 1 | 1.1 | 0.9
170 | 1 | 0.0012764 | 0.0003199 | 0 | 0 | 1 | 0.98754 | -0.23852 | 0.4 | 1 | 1.1 | 0.9
171 | 1 | 0.0043518 | 0.0010907 | 0 | 0 | 1 | 0.98746 | -0.24018 | 0.4 | 1 | 1.1 | 0.9
174 | 1 | 0 | 0 | 0 | 0 | 1 | 0.98709 | -0.24741 | 0.4 | 1 | 1.1 | 0.9
177 | 1 | 0.0022736 | 0.00056982 | 0 | 0 | 1 | 0.98701 | -0.24888 | 0.4 | 1 | 1.1 | 0.9
182 | 1 | 0 | 0 | 0 | 0 | 1 | 0.987 | -0.24911 | 0.4 | 1 | 1.1 | 0.9
186 | 1 | 0.0038257 | 0.0009588 | 0 | 0 | 1 | 0.98787 | -0.23216 | 0.4 | 1 | 1.1 | 0.9
176 | 1 | 0.0030535 | 0.00076527 | 0 | 0 | 1 | 0.98698 | -0.24952 | 0.4 | 1 | 1.1 | 0.9
184 | 1 | 0.0022727 | 0.0005696 | 0 | 0 | 1 | 0.98698 | -0.24953 | 0.4 | 1 | 1.1 | 0.9
180 | 1 | 0.0013436 | 0.00033674 | 0 | 0 | 1 | 0.98692 | -0.25068 | 0.4 | 1 | 1.1 | 0.9
178 | 1 | 0.0022374 | 0.00056075 | 0 | 0 | 1 | 0.98694 | -0.25027 | 0.4 | 1 | 1.1 | 0.9
181 | 1 | 0.001769 | 0.00044334 | 0 | 0 | 1 | 0.98688 | -0.25152 | 0.4 | 1 | 1.1 | 0.9
183 | 1 | 0.0013435 | 0.0003367 | 0 | 0 | 1 | 0.98686 | -0.25185 | 0.4 | 1 | 1.1 | 0.9
190 | 1 | 0.0026893 | 0.000674 | 0 | 0 | 1 | 0.98692 | -0.25072 | 0.4 | 1 | 1.1 | 0.9
189 | 1 | 0.0025679 | 0.00064358 | 0 | 0 | 1 | 0.98677 | -0.25353 | 0.4 | 1 | 1.1 | 0.9
191 | 1 | 0.0023441 | 0.00058748 | 0 | 0 | 1 | 0.97183 | -0.54461 | 0.4 | 1 | 1.1 | 0.9
192 | 1 | 0.0033815 | 0.00084749 | 0 | 0 | 1 | 0.97182 | -0.54484 | 0.4 | 1 | 1.1 | 0.9
194 | 1 | 0 | 0 | 0 | 0 | 1 | 0.97189 | -0.54333 | 0.4 | 1 | 1.1 | 0.9
198 | 1 | 0 | 0 | 0 | 0 | 1 | 0.97162 | -0.54877 | 0.4 | 1 | 1.1 | 0.9
201 | 1 | 0.00077498 | 0.00019423 | 0 | 0 | 1 | 0.97185 | -0.54419 | 0.4 | 1 | 1.1 | 0.9
196 | 1 | 0.00018239 | 4.5711e-05 | 0 | 0 | 1 | 0.97142 | -0.55265 | 0.4 | 1 | 1.1 | 0.9
202 | 1 | 0.00045734 | 0.00011462 | 0 | 0 | 1 | 0.97171 | -0.54687 | 0.4 | 1 | 1.1 | 0.9
197 | 1 | 0 | 0 | 0 | 0 | 1 | 0.97093 | -0.56244 | 0.4 | 1 | 1.1 | 0.9
199 | 1 | 0.0032822 | 0.0008226 | 0 | 0 | 1 | 0.9708 | -0.56502 | 0.4 | 1 | 1.1 | 0.9
200 | 1 | 0.0033247 | 0.00083324 | 0 | 0 | 1 | 0.97081 | -0.5647 | 0.4 | 1 | 1.1 | 0.9
209 | 1 | 0.0034029 | 0.00085284 | 0 | 0 | 1 | 0.97079 | -0.56525 | 0.4 | 1 | 1.1 | 0.9
203 | 1 | 0.0010637 | 0.00026659 | 0 | 0 | 1 | 0.97167 | -0.54777 | 0.4 | 1 | 1.1 | 0.9
204 | 1 | 0.00046348 | 0.00011616 | 0 | 0 | 1 | 0.97156 | -0.55003 | 0.4 | 1 | 1.1 | 0.9
205 | 1 | 0.0013303 | 0.0003334 | 0 | 0 | 1 | 0.97153 | -0.55056 | 0.4 | 1 | 1.1 | 0.9
207 | 1 | 0.00080108 | 0.00020077 | 0 | 0 | 1 | 0.97151 | -0.55094 | 0.4 | 1 | 1.1 | 0.9
214 | 1 | 0.0017236 | 0.00043197 | 0 | 0 | 1 | 0.98362 | -0.31398 | 0.4 | 1 | 1.1 | 0.9

## generator_data
GEN_BUS | PG | QG | QMAX | QMIN | VG | MBASE | GEN_STATUS | PMAX | PMIN
79 | 0.46023 | 0.11768 | 10 | -10 | 1 | 100 | 1 | 10 | 0

## branch_data
F_BUS | T_BUS | BR_R | BR_X | BR_B | RATE_A | RATE_B | RATE_C | TAP | SHIFT | BR_STATUS | ANGMIN | ANGMAX | P_in | Q_in | P_out | Q_out
1 | 2 | 0.37489 | 0.23993 | 6.2954e-10 | 0 | 0 | 0 | 0 | 0 | 1 | -90 | 90 | 0.0044411 | 0.001113 | -0.004441 | -0.001113
1 | 162 | 3.8553 | 2.4674 | 6.4741e-09 | 0 | 0 | 0 | 0 | 0 | 1 | -90 | 90 | -0.0055069 | -0.0013801 | 0.0055082 | 0.0013803
162 | 160 | 2.349 | 1.5034 | 3.9446e-09 | 0 | 0 | 0 | 0 | 0 | 1 | -90 | 90 | -0.009113 | -0.0022838 | 0.0091152 | 0.0022848
160 | 158 | 1.0979 | 0.70266 | 1.8437e-09 | 0 | 0 | 0 | 0 | 0 | 1 | -90 | 90 | -0.012701 | -0.0031836 | 0.012703 | 0.0031847
3 | 4 | 1.5088 | 0.96563 | 2.5337e-09 | 0 | 0 | 0 | 0 | 0 | 1 | -90 | 90 | 0.0066377 | 0.0016637 | -0.006637 | -0.0016635
3 | 5 | 1.0269 | 0.65723 | 1.7245e-09 | 0 | 0 | 0 | 0 | 0 | 1 | -90 | 90 | -0.0088449 | -0.0022169 | 0.0088458 | 0.0022173
4 | 6 | 0.12124 | 0.077594 | 2.036e-10 | 0 | 0 | 0 | 0 | 0 | 1 | -90 | 90 | 0.0045487 | 0.0011401 | -0.0045486 | -0.0011401
5 | 7 | 2.5477 | 1.6305 | 4.2782e-09 | 0 | 0 | 0 | 0 | 0 | 1 | -90 | 90 | 0.036561 | 0.0091882 | -0.036523 | -0.0091642
5 | 8 | 2.78 | 1.7792 | 4.6684e-09 | 0 | 0 | 0 | 0 | 0 | 1 | -90 | 90 | -0.045407 | -0.011405 | 0.045471 | 0.011446
7 | 53 | 3.3927 | 2.1713 | 5.6972e-09 | 0 | 0 | 0 | 0 | 0 | 1 | -90 | 90 | 0.019292 | 0.0048455 | -0.019278 | -0.0048369
7 | 55 | 2.1851 | 1.3985 | 3.6693e-09 | 0 | 0 | 0 | 0 | 0 | 1 | -90 | 90 | 0.014453 | 0.0036228 | -0.014448 | -0.0036199
7 | 212 | 0.95845 | 0.61341 | 1.6095e-09 | 0 | 0 | 0 | 0 | 0 | 1 | -90 | 90 | 0.0027777 | 0.000696 | -0.0027776 | -0.0006961
8 | 12 | 2.004 | 1.2825 | 3.3652e-09 | 0 | 0 | 0 | 0 | 0 | 1 | -90 | 90 | -0.056419 | -0.01419 | 0.05649 | 0.014236
8 | 9 | 1.3804 | 0.88348 | 2.3181e-09 | 0 | 0 | 0 | 0 | 0 | 1 | -90 | 90 | 0.010948 | 0.0027444 | -0.010946 | -0.0027434
53 | 54 | 3.2313 | 2.068 | 5.4262e-09 | 0 | 0 | 0 | 0 | 0 | 1 | -90 | 90 | 0.019278 | 0.004837 | -0.019264 | -0.0048289
55 | 58 | 3.4355 | 2.1987 | 5.7691e-09 | 0 | 0 | 0 | 0 | 0 | 1 | -90 | 90 | 0.003029 | 0.00075853 | -0.0030286 | -0.00075885
55 | 56 | 0.24107 | 0.15429 | 4.0483e-10 | 0 | 0 | 0 | 0 | 0 | 1 | -90 | 90 | 0.011419 | 0.0028614 | -0.011419 | -0.0028612
212 | 213 | 0.56429 | 0.36114 | 9.4759e-10 | 0 | 0 | 0 | 0 | 0 | 1 | -90 | 90 | 0.0013831 | 0.00034657 | -0.0013831 | -0.00034665
12 | 13 | 1.1541 | 0.73861 | 1.938e-09 | 0 | 0 | 0 | 0 | 0 | 1 | -90 | 90 | -0.058771 | -0.014807 | 0.058816 | 0.014835
9 | 10 | 0.17984 | 0.1151 | 3.02e-10 | 0 | 0 | 0 | 0 | 0 | 1 | -90 | 90 | 0.0086845 | 0.0021765 | -0.0086844 | -0.0021765
54 | 60 | 0.0070125 | 0.004488 | 1.1776e-11 | 0 | 0 | 0 | 0 | 0 | 1 | -90 | 90 | 0.017722 | 0.0044424 | -0.017722 | -0.0044424
58 | 210 | 1.6004 | 1.0242 | 2.6875e-09 | 0 | 0 | 0 | 0 | 0 | 1 | -90 | 90 | 0.00093343 | 0.00023371 | -0.00093341 | -0.00023395
56 | 57 | 0.91367 | 0.58475 | 1.5343e-09 | 0 | 0 | 0 | 0 | 0 | 1 | -90 | 90 | 0.0091083 | 0.002282 | -0.0091074 | -0.0022816
13 | 14 | 0.27761 | 0.17767 | 4.6619e-10 | 0 | 0 | 0 | 0 | 0 | 1 | -90 | 90 | -0.060721 | -0.015313 | 0.060733 | 0.01532
10 | 11 | 0.9786 | 0.6263 | 1.6433e-09 | 0 | 0 | 0 | 0 | 0 | 1 | -90 | 90 | 0.0063291 | 0.0015862 | -0.0063287 | -0.001586
11 | 21 | 0.7682 | 0.49165 | 1.29e-09 | 0 | 0 | 0 | 0 | 0 | 1 | -90 | 90 | 0.0023552 | 0.0005902 | -0.0023552 | -0.00059029
11 | 19 | 0.50949 | 0.32607 | 8.5556e-10 | 0 | 0 | 0 | 0 | 0 | 1 | -90 | 90 | 0.0039735 | 0.00099584 | -0.0039734 | -0.00099587
19 | 20 | 0.0096732 | 0.0061908 | 1.6244e-11 | 0 | 0 | 0 | 0 | 0 | 1 | -90 | 90 | 0.0011695 | 0.00029312 | -0.0011695 | -0.00029312
14 | 27 | 1.4923 | 0.95507 | 2.506e-09 | 0 | 0 | 0 | 0 | 0 | 1 | -90 | 90 | -0.083234 | -0.020966 | 0.083349 | 0.02104
14 | 17 | 0.99751 | 0.6384 | 1.6751e-09 | 0 | 0 | 0 | 0 | 0 | 1 | -90 | 90 | 0.022501 | 0.0056462 | -0.022496 | -0.0056428
27 | 29 | 0.82277 | 0.52657 | 1.3816e-09 | 0 | 0 | 0 | 0 | 0 | 1 | -90 | 90 | -0.084952 | -0.021441 | 0.085018 | 0.021483
17 | 15 | 2.1823 | 1.3967 | 3.6647e-09 | 0 | 0 | 0 | 0 | 0 | 1 | -90 | 90 | 0.019894 | 0.0049908 | -0.019885 | -0.004985
29 | 30 | 1.1044 | 0.7068 | 1.8545e-09 | 0 | 0 | 0 | 0 | 0 | 1 | -90 | 90 | -0.087318 | -0.022059 | 0.087411 | 0.022119
29 | 28 | 2.6173 | 1.6751 | 4.3951e-09 | 0 | 0 | 0 | 0 | 0 | 1 | -90 | 90 | 0.0023002 | 0.00057614 | -0.0023 | -0.00057646
15 | 16 | 0.28463 | 0.18216 | 4.7797e-10 | 0 | 0 | 0 | 0 | 0 | 1 | -90 | 90 | 0.017722 | 0.004443 | -0.017721 | -0.0044424
16 | 18 | 0.9164 | 0.5865 | 1.5389e-09 | 0 | 0 | 0 | 0 | 0 | 1 | -90 | 90 | 0.015806 | 0.0039623 | -0.015803 | -0.0039609
18 | 24 | 0.59856 | 0.38308 | 1.0051e-09 | 0 | 0 | 0 | 0 | 0 | 1 | -90 | 90 | 0.010857 | 0.0027214 | -0.010856 | -0.002721
18 | 22 | 4.8246 | 3.0877 | 8.1017e-09 | 0 | 0 | 0 | 0 | 0 | 1 | -90 | 90 | 0.0049467 | 0.0012395 | -0.0049454 | -0.0012394
24 | 25 | 1.3065 | 0.83618 | 2.194e-09 | 0 | 0 | 0 | 0 | 0 | 1 | -90 | 90 | 0.0077985 | 0.0019547 | -0.0077976 | -0.0019544
22 | 23 | 0.43298 | 0.27711 | 7.2709e-10 | 0 | 0 | 0 | 0 | 0 | 1 | -90 | 90 | 0.0024589 | 0.00061624 | -0.0024589 | -0.00061629
25 | 26 | 0.32852 | 0.21026 | 5.5168e-10 | 0 | 0 | 0 | 0 | 0 | 1 | -90 | 90 | 0.0068507 | 0.001717 | -0.0068505 | -0.001717
30 | 33 | 1.2802 | 0.81932 | 4.2996e-09 | 0 | 0 | 0 | 0 | 0 | 1 | -90 | 90 | -0.0923 | -0.023343 | 0.09242 | 0.02342
30 | 67 | 1.3621 | 0.87172 | 2.2873e-09 | 0 | 0 | 0 | 0 | 0 | 1 | -90 | 90 | 0.0048884 | 0.0012245 | -0.004888 | -0.0012245
33 | 35 | 0.85516 | 0.5473 | 1.436e-09 | 0 | 0 | 0 | 0 | 0 | 1 | -90 | 90 | 0.022152 | 0.0055715 | -0.022147 | -0.0055687
33 | 36 | 2.7126 | 1.7361 | 4.5553e-09 | 0 | 0 | 0 | 0 | 0 | 1 | -90 | 90 | 0.0076568 | 0.0019192 | -0.007655 | -0.0019186
33 | 31 | 1.1131 | 0.7124 | 3.7384e-09 | 0 | 0 | 0 | 0 | 0 | 1 | -90 | 90 | -0.12223 | -0.03091 | 0.12241 | 0.031027
67 | 68 | 0.9233 | 0.59091 | 1.5505e-09 | 0 | 0 | 0 | 0 | 0 | 1 | -90 | 90 | 0.0036809 | 0.00092192 | -0.0036807 | -0.00092198
35 | 128 | 2.708 | 1.7331 | 4.5475e-09 | 0 | 0 | 0 | 0 | 0 | 1 | -90 | 90 | 0.022147 | 0.0055687 | -0.022133 | -0.0055598
36 | 71 | 0.41175 | 0.26352 | 6.9143e-10 | 0 | 0 | 0 | 0 | 0 | 1 | -90 | 90 | 0.0053864 | 0.00135 | -0.0053862 | -0.0013499
31 | 32 | 2.3252 | 1.4881 | 7.8092e-09 | 0 | 0 | 0 | 0 | 0 | 1 | -90 | 90 | -0.12747 | -0.032295 | 0.12789 | 0.032559
68 | 69 | 3.5139 | 2.2489 | 5.9008e-09 | 0 | 0 | 0 | 0 | 0 | 1 | -90 | 90 | 0.0018246 | 0.00045677 | -0.0018244 | -0.00045726
32 | 34 | 0.67851 | 0.43424 | 3.4182e-09 | 0 | 0 | 0 | 0 | 0 | 1 | -90 | 90 | -0.13059 | -0.033237 | 0.13072 | 0.033318
34 | 41 | 0.80776 | 0.51697 | 4.0693e-09 | 0 | 0 | 0 | 0 | 0 | 1 | -90 | 90 | -0.13292 | -0.03387 | 0.13308 | 0.033969
41 | 80 | 0.28304 | 0.18115 | 1.4259e-09 | 0 | 0 | 0 | 0 | 0 | 1 | -90 | 90 | -0.18737 | -0.04765 | 0.18748 | 0.047719
41 | 39 | 2.2963 | 1.4696 | 3.8562e-09 | 0 | 0 | 0 | 0 | 0 | 1 | -90 | 90 | 0.054294 | 0.013681 | -0.05422 | -0.013634
128 | 126 | 4.4092 | 2.8219 | 7.4043e-09 | 0 | 0 | 0 | 0 | 0 | 1 | -90 | 90 | 0.021265 | 0.0053423 | -0.021243 | -0.005329
80 | 81 | 0.43575 | 0.27888 | 2.1952e-09 | 0 | 0 | 0 | 0 | 0 | 1 | -90 | 90 | -0.18989 | -0.048323 | 0.19006 | 0.048432
39 | 37 | 1.5635 | 1.0006 | 2.6255e-09 | 0 | 0 | 0 | 0 | 0 | 1 | -90 | 90 | 0.05422 | 0.013634 | -0.05417 | -0.013603
126 | 127 | 5.3324 | 3.4128 | 8.9546e-09 | 0 | 0 | 0 | 0 | 0 | 1 | -90 | 90 | 0.015842 | 0.0039753 | -0.015827 | -0.0039667
139 | 109 | 1.5808 | 1.0117 | 2.6546e-09 | 0 | 0 | 0 | 0 | 0 | 1 | -90 | 90 | -0.0013588 | -0.00034054 | 0.0013588 | 0.0003403
109 | 140 | 0.68356 | 0.43748 | 1.1479e-09 | 0 | 0 | 0 | 0 | 0 | 1 | -90 | 90 | -0.050525 | -0.012698 | 0.050544 | 0.01271
109 | 103 | 1.1208 | 0.7173 | 1.8821e-09 | 0 | 0 | 0 | 0 | 0 | 1 | -90 | 90 | 0.049166 | 0.012358 | -0.049137 | -0.012339
37 | 38 | 0.59677 | 0.38193 | 1.0021e-09 | 0 | 0 | 0 | 0 | 0 | 1 | -90 | 90 | 0.047517 | 0.011935 | -0.047502 | -0.011926
38 | 40 | 1.8282 | 1.1701 | 3.0701e-09 | 0 | 0 | 0 | 0 | 0 | 1 | -90 | 90 | 0.040527 | 0.010178 | -0.040494 | -0.010157
40 | 169 | 0.15757 | 0.10085 | 2.6461e-10 | 0 | 0 | 0 | 0 | 0 | 1 | -90 | 90 | 0.033262 | 0.0083445 | -0.03326 | -0.0083433
169 | 168 | 1.5836 | 1.0135 | 2.6594e-09 | 0 | 0 | 0 | 0 | 0 | 1 | -90 | 90 | 0.025159 | 0.0063129 | -0.025148 | -0.0063062
42 | 179 | 2.3473 | 1.5023 | 3.9418e-09 | 0 | 0 | 0 | 0 | 0 | 1 | -90 | 90 | -0.0047855 | -0.0011994 | 0.0047861 | 0.0011994
179 | 123 | 1.9134 | 1.2246 | 3.2131e-09 | 0 | 0 | 0 | 0 | 0 | 1 | -90 | 90 | -0.0084751 | -0.0021239 | 0.0084766 | 0.0021246
168 | 167 | 0.12193 | 0.078038 | 2.0476e-10 | 0 | 0 | 0 | 0 | 0 | 1 | -90 | 90 | 0.018076 | 0.0045337 | -0.018075 | -0.0045334
81 | 82 | 0.23711 | 0.15175 | 1.1945e-09 | 0 | 0 | 0 | 0 | 0 | 1 | -90 | 90 | -0.19949 | -0.050794 | 0.19959 | 0.050859
123 | 173 | 2.3638 | 1.5129 | 3.9695e-09 | 0 | 0 | 0 | 0 | 0 | 1 | -90 | 90 | 0.027762 | 0.0069702 | -0.027743 | -0.0069579
123 | 121 | 2.7989 | 1.7913 | 4.7001e-09 | 0 | 0 | 0 | 0 | 0 | 1 | -90 | 90 | -0.036239 | -0.0090947 | 0.036279 | 0.0091199
43 | 44 | 1.139 | 0.72895 | 1.9127e-09 | 0 | 0 | 0 | 0 | 0 | 1 | -90 | 90 | -0.003024 | -0.00075709 | 0.0030241 | 0.00075698
43 | 45 | 0.85395 | 0.54653 | 1.434e-09 | 0 | 0 | 0 | 0 | 0 | 1 | -90 | 90 | 0.0018622 | 0.00046591 | -0.0018622 | -0.00046603
44 | 46 | 0.52462 | 0.33575 | 8.8097e-10 | 0 | 0 | 0 | 0 | 0 | 1 | -90 | 90 | -0.0037882 | -0.0009485 | 0.0037883 | 0.00094847
45 | 47 | 3.699 | 2.3673 | 6.2116e-09 | 0 | 0 | 0 | 0 | 0 | 1 | -90 | 90 | 0.0018622 | 0.00046603 | -0.0018621 | -0.00046652
46 | 48 | 0.98213 | 0.62856 | 1.6493e-09 | 0 | 0 | 0 | 0 | 0 | 1 | -90 | 90 | -0.0046867 | -0.0011737 | 0.004687 | 0.0011737
47 | 51 | 1.1955 | 0.76515 | 2.0076e-09 | 0 | 0 | 0 | 0 | 0 | 1 | -90 | 90 | 0.00086969 | 0.0002178 | -0.00086968 | -0.00021798
59 | 52 | 2.9259 | 1.8726 | 4.9134e-09 | 0 | 0 | 0 | 0 | 0 | 1 | -90 | 90 | 0.0071352 | 0.0017871 | -0.0071335 | -0.0017865
59 | 57 | 1.2739 | 0.8153 | 2.1392e-09 | 0 | 0 | 0 | 0 | 0 | 1 | -90 | 90 | -0.0091062 | -0.0022811 | 0.0091074 | 0.0022816
52 | 49 | 3.0434 | 1.9478 | 5.1108e-09 | 0 | 0 | 0 | 0 | 0 | 1 | -90 | 90 | 0.005501 | 0.0013773 | -0.0055 | -0.0013771
48 | 49 | 0.53008 | 0.33925 | 8.9014e-10 | 0 | 0 | 0 | 0 | 0 | 1 | -90 | 90 | -0.0054998 | -0.0013771 | 0.0055 | 0.0013771
48 | 50 | 2.0137 | 1.2888 | 3.3816e-09 | 0 | 0 | 0 | 0 | 0 | 1 | -90 | 90 | 0.00081284 | 0.00020342 | -0.00081282 | -0.00020373
60 | 61 | 0.98237 | 0.62872 | 1.6497e-09 | 0 | 0 | 0 | 0 | 0 | 1 | -90 | 90 | 0.014246 | 0.0035712 | -0.014244 | -0.00357
61 | 64 | 2.1716 | 1.3898 | 3.6467e-09 | 0 | 0 | 0 | 0 | 0 | 1 | -90 | 90 | 0.0084957 | 0.0021294 | -0.008494 | -0.0021286
61 | 62 | 3.6459 | 2.3334 | 6.1225e-09 | 0 | 0 | 0 | 0 | 0 | 1 | -90 | 90 | 0.0057485 | 0.0014405 | -0.0057471 | -0.0014403
64 | 65 | 3.029 | 1.9386 | 5.0865e-09 | 0 | 0 | 0 | 0 | 0 | 1 | -90 | 90 | 0.0057974 | 0.0014528 | -0.0057962 | -0.0014525
62 | 63 | 1.555 | 0.99521 | 2.6113e-09 | 0 | 0 | 0 | 0 | 0 | 1 | -90 | 90 | 0.0020585 | 0.00051572 | -0.0020584 | -0.00051592
65 | 66 | 2.1076 | 1.3489 | 3.5393e-09 | 0 | 0 | 0 | 0 | 0 | 1 | -90 | 90 | 0.0029331 | 0.0007349 | -0.0029329 | -0.0007351
72 | 73 | 1.9998 | 1.2799 | 3.3582e-09 | 0 | 0 | 0 | 0 | 0 | 1 | -90 | 90 | 0.0045127 | 0.0011308 | -0.0045123 | -0.0011309
72 | 74 | 0.96679 | 0.61874 | 1.6235e-09 | 0 | 0 | 0 | 0 | 0 | 1 | -90 | 90 | -0.0077148 | -0.0019333 | 0.0077154 | 0.0019336
73 | 75 | 0.026248 | 0.016799 | 4.4078e-11 | 0 | 0 | 0 | 0 | 0 | 1 | -90 | 90 | 0.0019785 | 0.00049584 | -0.0019785 | -0.00049585
74 | 76 | 0.83885 | 0.53687 | 1.4087e-09 | 0 | 0 | 0 | 0 | 0 | 1 | -90 | 90 | -0.01317 | -0.0033006 | 0.013172 | 0.0033015
76 | 77 | 1.6143 | 1.0331 | 2.7108e-09 | 0 | 0 | 0 | 0 | 0 | 1 | -90 | 90 | -0.016057 | -0.0040248 | 0.016062 | 0.0040273
77 | 78 | 1.484 | 0.94975 | 2.492e-09 | 0 | 0 | 0 | 0 | 0 | 1 | -90 | 90 | 0.071522 | 0.018045 | -0.071441 | -0.017994
77 | 79 | 2.1861 | 1.3991 | 3.6711e-09 | 0 | 0 | 0 | 0 | 0 | 1 | -90 | 90 | -0.089312 | -0.022506 | 0.089498 | 0.022624
78 | 140 | 3.6435 | 2.3318 | 6.1184e-09 | 0 | 0 | 0 | 0 | 0 | 1 | -90 | 90 | 0.052534 | 0.01325 | -0.052427 | -0.013182
78 | 143 | 1.133 | 0.72514 | 1.9027e-09 | 0 | 0 | 0 | 0 | 0 | 1 | -90 | 90 | 0.018907 | 0.0047436 | -0.018902 | -0.004741
79 | 84 | 0.34516 | 0.2209 | 1.7389e-09 | 0 | 0 | 0 | 0 | 0 | 1 | -90 | 90 | 0.36749 | 0.094244 | -0.36699 | -0.093926
143 | 113 | 1.5732 | 1.0068 | 2.6417e-09 | 0 | 0 | 0 | 0 | 0 | 1 | -90 | 90 | 0.017017 | 0.0042684 | -0.017012 | -0.0042655
84 | 83 | 0.3413 | 0.21843 | 1.7194e-09 | 0 | 0 | 0 | 0 | 0 | 1 | -90 | 90 | 0.36699 | 0.093926 | -0.3665 | -0.093612
113 | 111 | 0.26403 | 0.16898 | 4.4338e-10 | 0 | 0 | 0 | 0 | 0 | 1 | -90 | 90 | 0.014799 | 0.0037109 | -0.014798 | -0.0037106
83 | 85 | 0.051547 | 0.03299 | 2.5968e-10 | 0 | 0 | 0 | 0 | 0 | 1 | -90 | 90 | 0.36443 | 0.093095 | -0.36436 | -0.093048
82 | 86 | 0.3652 | 0.23373 | 1.8398e-09 | 0 | 0 | 0 | 0 | 0 | 1 | -90 | 90 | -0.2014 | -0.051314 | 0.20156 | 0.051416
86 | 88 | 0.94133 | 0.60245 | 1.5807e-09 | 0 | 0 | 0 | 0 | 0 | 1 | -90 | 90 | 0.0089339 | 0.0022396 | -0.0089331 | -0.0022392
86 | 89 | 0.81688 | 0.5228 | 4.1153e-09 | 0 | 0 | 0 | 0 | 0 | 1 | -90 | 90 | 0.14415 | 0.036584 | -0.14397 | -0.036467
86 | 85 | 0.71034 | 0.45462 | 3.5785e-09 | 0 | 0 | 0 | 0 | 0 | 1 | -90 | 90 | -0.35465 | -0.090239 | 0.35561 | 0.090855
88 | 130 | 2.0563 | 1.3161 | 3.4532e-09 | 0 | 0 | 0 | 0 | 0 | 1 | -90 | 90 | 0.0089331 | 0.0022392 | -0.0089314 | -0.0022384
89 | 120 | 0.59094 | 0.3782 | 2.9771e-09 | 0 | 0 | 0 | 0 | 0 | 1 | -90 | 90 | 0.13585 | 0.034432 | -0.13573 | -0.034357
85 | 87 | 0.94993 | 0.60796 | 1.5952e-09 | 0 | 0 | 0 | 0 | 0 | 1 | -90 | 90 | 0.0087509 | 0.002193 | -0.0087502 | -0.0021927
87 | 124 | 0.0078989 | 0.0050553 | 1.3264e-11 | 0 | 0 | 0 | 0 | 0 | 1 | -90 | 90 | 0.0056719 | 0.0014212 | -0.0056719 | -0.0014212
124 | 125 | 2.1777 | 1.3938 | 3.657e-09 | 0 | 0 | 0 | 0 | 0 | 1 | -90 | 90 | 0.0028601 | 0.00071651 | -0.0028599 | -0.00071675
120 | 119 | 0.1826 | 0.11686 | 9.1989e-10 | 0 | 0 | 0 | 0 | 0 | 1 | -90 | 90 | 0.13194 | 0.033408 | -0.13191 | -0.033386
119 | 121 | 0.86168 | 0.55148 | 4.341e-09 | 0 | 0 | 0 | 0 | 0 | 1 | -90 | 90 | 0.12886 | 0.032624 | -0.12871 | -0.032525
90 | 91 | 0.75029 | 0.48019 | 2.5199e-09 | 0 | 0 | 0 | 0 | 0 | 1 | -90 | 90 | 0.054936 | 0.013958 | -0.054911 | -0.013942
90 | 92 | 0.044938 | 0.028761 | 2.2639e-10 | 0 | 0 | 0 | 0 | 0 | 1 | -90 | 90 | -0.056548 | -0.014362 | 0.05655 | 0.014363
91 | 93 | 0.63058 | 0.40357 | 2.1178e-09 | 0 | 0 | 0 | 0 | 0 | 1 | -90 | 90 | 0.052721 | 0.013393 | -0.052701 | -0.013381
92 | 94 | 0.55521 | 0.35534 | 2.7971e-09 | 0 | 0 | 0 | 0 | 0 | 1 | -90 | 90 | -0.080041 | -0.020258 | 0.08008 | 0.020282
92 | 95 | 1.0942 | 0.70031 | 1.8375e-09 | 0 | 0 | 0 | 0 | 0 | 1 | -90 | 90 | 0.023492 | 0.0058947 | -0.023485 | -0.0058907
93 | 142 | 0.28824 | 0.18448 | 4.8404e-10 | 0 | 0 | 0 | 0 | 0 | 1 | -90 | 90 | 0.0023076 | 0.00057831 | -0.0023076 | -0.00057835
93 | 98 | 0.86952 | 0.55649 | 1.4602e-09 | 0 | 0 | 0 | 0 | 0 | 1 | -90 | 90 | 0.050394 | 0.012803 | -0.05037 | -0.012788
94 | 136 | 0.50196 | 0.32125 | 2.5288e-09 | 0 | 0 | 0 | 0 | 0 | 1 | -90 | 90 | -0.083691 | -0.021187 | 0.083729 | 0.021211
95 | 154 | 0.74376 | 0.476 | 1.249e-09 | 0 | 0 | 0 | 0 | 0 | 1 | -90 | 90 | 0.021339 | 0.0053528 | -0.021335 | -0.0053506
98 | 96 | 0.75373 | 0.48239 | 1.2657e-09 | 0 | 0 | 0 | 0 | 0 | 1 | -90 | 90 | 0.048809 | 0.012397 | -0.04879 | -0.012384
136 | 122 | 0.14543 | 0.093074 | 7.3264e-10 | 0 | 0 | 0 | 0 | 0 | 1 | -90 | 90 | -0.089598 | -0.022682 | 0.089611 | 0.02269
154 | 153 | 2.6688 | 1.708 | 4.4816e-09 | 0 | 0 | 0 | 0 | 0 | 1 | -90 | 90 | 0.015845 | 0.0039745 | -0.015837 | -0.0039702
96 | 97 | 1.7363 | 1.1112 | 2.9158e-09 | 0 | 0 | 0 | 0 | 0 | 1 | -90 | 90 | 0.046739 | 0.01187 | -0.046697 | -0.011844
122 | 121 | 0.22282 | 0.1426 | 1.1225e-09 | 0 | 0 | 0 | 0 | 0 | 1 | -90 | 90 | -0.09241 | -0.023392 | 0.092431 | 0.023405
153 | 155 | 2.8423 | 1.8191 | 4.7731e-09 | 0 | 0 | 0 | 0 | 0 | 1 | -90 | 90 | 0.014081 | 0.0035301 | -0.014075 | -0.0035267
97 | 99 | 1.0207 | 0.65323 | 1.714e-09 | 0 | 0 | 0 | 0 | 0 | 1 | -90 | 90 | 0.044192 | 0.011216 | -0.044171 | -0.011202
99 | 132 | 0.91914 | 0.58825 | 1.5435e-09 | 0 | 0 | 0 | 0 | 0 | 1 | -90 | 90 | 0.044171 | 0.011202 | -0.044151 | -0.01119
132 | 151 | 2.1306 | 1.3636 | 3.5779e-09 | 0 | 0 | 0 | 0 | 0 | 1 | -90 | 90 | 0.040287 | 0.010222 | -0.040249 | -0.010198
132 | 206 | 0.16657 | 0.10661 | 2.7972e-10 | 0 | 0 | 0 | 0 | 0 | 1 | -90 | 90 | 0.003864 | 0.0009684 | -0.0038639 | -0.00096841
151 | 152 | 0.87516 | 0.5601 | 1.4696e-09 | 0 | 0 | 0 | 0 | 0 | 1 | -90 | 90 | 0.0024711 | 0.00061845 | -0.0024711 | -0.00061855
151 | 150 | 1.549 | 0.99139 | 2.6013e-09 | 0 | 0 | 0 | 0 | 0 | 1 | -90 | 90 | 0.037778 | 0.0095793 | -0.037754 | -0.009564
114 | 116 | 0.17399 | 0.11135 | 2.9218e-10 | 0 | 0 | 0 | 0 | 0 | 1 | -90 | 90 | 0.001389 | 0.0003481 | -0.001389 | -0.00034813
114 | 112 | 1.1474 | 0.73435 | 1.9268e-09 | 0 | 0 | 0 | 0 | 0 | 1 | -90 | 90 | -0.001389 | -0.0003481 | 0.0013891 | 0.00034792
112 | 115 | 1.6083 | 1.0293 | 2.7007e-09 | 0 | 0 | 0 | 0 | 0 | 1 | -90 | 90 | 0.010888 | 0.0027293 | -0.010886 | -0.0027283
112 | 110 | 2.3704 | 1.517 | 3.9805e-09 | 0 | 0 | 0 | 0 | 0 | 1 | -90 | 90 | -0.012277 | -0.0030772 | 0.012281 | 0.0030793
100 | 101 | 1.4359 | 0.919 | 2.4113e-09 | 0 | 0 | 0 | 0 | 0 | 1 | -90 | 90 | -0.04191 | -0.01051 | 0.041937 | 0.010528
100 | 102 | 1.0467 | 0.66989 | 1.7577e-09 | 0 | 0 | 0 | 0 | 0 | 1 | -90 | 90 | 0.036997 | 0.0092791 | -0.036981 | -0.0092693
101 | 103 | 0.94709 | 0.60614 | 1.5904e-09 | 0 | 0 | 0 | 0 | 0 | 1 | -90 | 90 | -0.04346 | -0.010909 | 0.043479 | 0.010921
102 | 104 | 2.14 | 1.3696 | 3.5936e-09 | 0 | 0 | 0 | 0 | 0 | 1 | -90 | 90 | 0.0095361 | 0.0023903 | -0.009534 | -0.0023893
102 | 105 | 1.1052 | 0.70734 | 1.856e-09 | 0 | 0 | 0 | 0 | 0 | 1 | -90 | 90 | 0.011619 | 0.0029127 | -0.011618 | -0.0029118
103 | 106 | 2.7796 | 1.7789 | 4.6677e-09 | 0 | 0 | 0 | 0 | 0 | 1 | -90 | 90 | 0.0056582 | 0.0014178 | -0.0056572 | -0.0014177
104 | 133 | 1.4423 | 0.9231 | 2.4221e-09 | 0 | 0 | 0 | 0 | 0 | 1 | -90 | 90 | 0.0056462 | 0.0014149 | -0.0056457 | -0.0014148
105 | 141 | 1.256 | 0.80382 | 2.1091e-09 | 0 | 0 | 0 | 0 | 0 | 1 | -90 | 90 | 0.008277 | 0.0020746 | -0.0082761 | -0.0020742
106 | 107 | 0.17329 | 0.11091 | 2.9101e-10 | 0 | 0 | 0 | 0 | 0 | 1 | -90 | 90 | 0.0039115 | 0.00098013 | -0.0039114 | -0.00098014
133 | 134 | 0.97183 | 0.62197 | 1.632e-09 | 0 | 0 | 0 | 0 | 0 | 1 | -90 | 90 | 0.0035057 | 0.00087846 | -0.0035055 | -0.00087854
107 | 108 | 1.0171 | 0.65097 | 1.7081e-09 | 0 | 0 | 0 | 0 | 0 | 1 | -90 | 90 | 0.0019584 | 0.00049067 | -0.0019583 | -0.00049081
134 | 135 | 0.25786 | 0.16503 | 4.3301e-10 | 0 | 0 | 0 | 0 | 0 | 1 | -90 | 90 | 0.0022271 | 0.00055812 | -0.0022271 | -0.00055816
118 | 129 | 0.75836 | 0.48535 | 1.2735e-09 | 0 | 0 | 0 | 0 | 0 | 1 | -90 | 90 | -0.0011621 | -0.00029084 | 0.0011621 | 0.00029072
118 | 117 | 2.6328 | 1.685 | 4.4212e-09 | 0 | 0 | 0 | 0 | 0 | 1 | -90 | 90 | 0.0011621 | 0.00029084 | -0.001162 | -0.00029124
129 | 147 | 1.9567 | 1.2523 | 3.2859e-09 | 0 | 0 | 0 | 0 | 0 | 1 | -90 | 90 | -0.032493 | -0.0082302 | 0.032515 | 0.0082445
129 | 144 | 1.1401 | 0.72966 | 1.9145e-09 | 0 | 0 | 0 | 0 | 0 | 1 | -90 | 90 | 0.031331 | 0.0079395 | -0.031318 | -0.0079318
110 | 111 | 0.45551 | 0.29152 | 7.6492e-10 | 0 | 0 | 0 | 0 | 0 | 1 | -90 | 90 | -0.01404 | -0.0035203 | 0.014041 | 0.0035208
115 | 131 | 0.58413 | 0.37384 | 9.8091e-10 | 0 | 0 | 0 | 0 | 0 | 1 | -90 | 90 | 0.0071686 | 0.0017966 | -0.0071682 | -0.0017965
147 | 150 | 1.3651 | 0.87367 | 2.2924e-09 | 0 | 0 | 0 | 0 | 0 | 1 | -90 | 90 | -0.034494 | -0.0087404 | 0.034512 | 0.0087517
144 | 145 | 1.8743 | 1.1996 | 3.1475e-09 | 0 | 0 | 0 | 0 | 0 | 1 | -90 | 90 | 0.029919 | 0.0075812 | -0.029901 | -0.0075696
173 | 185 | 2.5225 | 1.6144 | 4.2359e-09 | 0 | 0 | 0 | 0 | 0 | 1 | -90 | 90 | 0.0051117 | 0.001281 | -0.005111 | -0.0012809
173 | 172 | 1.5598 | 0.9983 | 2.6194e-09 | 0 | 0 | 0 | 0 | 0 | 1 | -90 | 90 | 0.022631 | 0.0056769 | -0.022622 | -0.0056716
185 | 186 | 0.25977 | 0.16625 | 4.3622e-10 | 0 | 0 | 0 | 0 | 0 | 1 | -90 | 90 | 0.0038257 | 0.00095879 | -0.0038256 | -0.0009588
172 | 174 | 2.6656 | 1.706 | 4.4763e-09 | 0 | 0 | 0 | 0 | 0 | 1 | -90 | 90 | 0.016993 | 0.004261 | -0.016985 | -0.0042561
172 | 170 | 1.143 | 0.73153 | 1.9194e-09 | 0 | 0 | 0 | 0 | 0 | 1 | -90 | 90 | 0.005629 | 0.0014106 | -0.0056286 | -0.0014105
145 | 146 | 2.3741 | 1.5194 | 3.9868e-09 | 0 | 0 | 0 | 0 | 0 | 1 | -90 | 90 | 0.029901 | 0.0075697 | -0.029877 | -0.007555
152 | 217 | 1.9198 | 1.2287 | 3.2239e-09 | 0 | 0 | 0 | 0 | 0 | 1 | -90 | 90 | 0.0017237 | 0.00043125 | -0.0017237 | -0.00043152
137 | 138 | 3.1565 | 2.0202 | 5.3006e-09 | 0 | 0 | 0 | 0 | 0 | 1 | -90 | 90 | 0.022212 | 0.0055949 | -0.022195 | -0.0055843
137 | 149 | 4.7944 | 3.0684 | 8.0512e-09 | 0 | 0 | 0 | 0 | 0 | 1 | -90 | 90 | -0.0248 | -0.0062435 | 0.024833 | 0.0062638
138 | 195 | 7.3012 | 4.6728 | 1.2261e-08 | 0 | 0 | 0 | 0 | 0 | 1 | -90 | 90 | 0.022195 | 0.0055844 | -0.022154 | -0.0055598
149 | 148 | 4.2975 | 2.7504 | 7.2167e-09 | 0 | 0 | 0 | 0 | 0 | 1 | -90 | 90 | -0.027721 | -0.0069878 | 0.027758 | 0.0070106
195 | 193 | 3.6072 | 2.3086 | 6.0574e-09 | 0 | 0 | 0 | 0 | 0 | 1 | -90 | 90 | 0.020838 | 0.00523 | -0.020821 | -0.0052193
148 | 146 | 4.2213 | 2.7016 | 7.0886e-09 | 0 | 0 | 0 | 0 | 0 | 1 | -90 | 90 | -0.027758 | -0.0070106 | 0.027794 | 0.007033
193 | 194 | 0.24063 | 0.154 | 4.0407e-10 | 0 | 0 | 0 | 0 | 0 | 1 | -90 | 90 | 0.015095 | 0.0037842 | -0.015094 | -0.0037839
193 | 191 | 1.5829 | 1.0131 | 2.6582e-09 | 0 | 0 | 0 | 0 | 0 | 1 | -90 | 90 | 0.0057261 | 0.0014351 | -0.0057255 | -0.001435
217 | 216 | 2.3419 | 1.4988 | 3.9327e-09 | 0 | 0 | 0 | 0 | 0 | 1 | -90 | 90 | 0.0017237 | 0.00043152 | -0.0017236 | -0.00043186
216 | 214 | 0.85883 | 0.54965 | 1.4422e-09 | 0 | 0 | 0 | 0 | 0 | 1 | -90 | 90 | 0.0017236 | 0.00043186 | -0.0017236 | -0.00043198
155 | 156 | 0.23289 | 0.14905 | 3.9109e-10 | 0 | 0 | 0 | 0 | 0 | 1 | -90 | 90 | 0.0064041 | 0.0016047 | -0.006404 | -0.0016047
155 | 157 | 1.8925 | 1.2112 | 3.178e-09 | 0 | 0 | 0 | 0 | 0 | 1 | -90 | 90 | 0.0076711 | 0.001922 | -0.0076699 | -0.0019215
156 | 187 | 1.6744 | 1.0716 | 2.8117e-09 | 0 | 0 | 0 | 0 | 0 | 1 | -90 | 90 | 0.006404 | 0.0016047 | -0.0064032 | -0.0016045
157 | 166 | 0.4968 | 0.31795 | 8.3426e-10 | 0 | 0 | 0 | 0 | 0 | 1 | -90 | 90 | 0.0015625 | 0.00039152 | -0.0015624 | -0.00039159
157 | 163 | 1.3535 | 0.86621 | 2.2728e-09 | 0 | 0 | 0 | 0 | 0 | 1 | -90 | 90 | 0.0061074 | 0.00153 | -0.0061069 | -0.0015298
187 | 188 | 3.4032 | 2.1781 | 5.7149e-09 | 0 | 0 | 0 | 0 | 0 | 1 | -90 | 90 | 0.0048522 | 0.0012157 | -0.0048513 | -0.0012157
163 | 164 | 0.25781 | 0.165 | 4.3293e-10 | 0 | 0 | 0 | 0 | 0 | 1 | -90 | 90 | 0.0021688 | 0.00054286 | -0.0021688 | -0.00054289
188 | 189 | 0.89929 | 0.57555 | 1.5102e-09 | 0 | 0 | 0 | 0 | 0 | 1 | -90 | 90 | 0.002568 | 0.00064348 | -0.0025679 | -0.00064359
164 | 165 | 2.2485 | 1.439 | 3.7758e-09 | 0 | 0 | 0 | 0 | 0 | 1 | -90 | 90 | 0.00081027 | 0.00020242 | -0.00081025 | -0.00020278
158 | 159 | 1.209 | 0.77376 | 2.0302e-09 | 0 | 0 | 0 | 0 | 0 | 1 | -90 | 90 | -0.013419 | -0.0033641 | 0.013422 | 0.0033654
159 | 161 | 1.1753 | 0.75219 | 1.9736e-09 | 0 | 0 | 0 | 0 | 0 | 1 | -90 | 90 | -0.014138 | -0.0035449 | 0.01414 | 0.0035463
161 | 167 | 1.1732 | 0.75086 | 1.9702e-09 | 0 | 0 | 0 | 0 | 0 | 1 | -90 | 90 | -0.014856 | -0.0037258 | 0.014859 | 0.0037274
165 | 175 | 1.8291 | 1.1706 | 3.0716e-09 | 0 | 0 | 0 | 0 | 0 | 1 | -90 | 90 | 0.00081025 | 0.00020278 | -0.00081024 | -0.00020307
170 | 171 | 1.6666 | 1.0666 | 2.7986e-09 | 0 | 0 | 0 | 0 | 0 | 1 | -90 | 90 | 0.0043522 | 0.0010906 | -0.0043518 | -0.0010907
174 | 177 | 0.84315 | 0.53962 | 1.4159e-09 | 0 | 0 | 0 | 0 | 0 | 1 | -90 | 90 | 0.0075652 | 0.0018959 | -0.0075647 | -0.0018957
174 | 182 | 0.78625 | 0.5032 | 1.3203e-09 | 0 | 0 | 0 | 0 | 0 | 1 | -90 | 90 | 0.0094195 | 0.0023602 | -0.0094188 | -0.0023599
177 | 176 | 0.53597 | 0.34302 | 9.0003e-10 | 0 | 0 | 0 | 0 | 0 | 1 | -90 | 90 | 0.0052911 | 0.0013259 | -0.0052909 | -0.0013258
182 | 184 | 0.37133 | 0.23765 | 6.2356e-10 | 0 | 0 | 0 | 0 | 0 | 1 | -90 | 90 | 0.0049623 | 0.0012434 | -0.0049622 | -0.0012434
182 | 180 | 1.5366 | 0.98345 | 2.5804e-09 | 0 | 0 | 0 | 0 | 0 | 1 | -90 | 90 | 0.0044565 | 0.0011165 | -0.0044562 | -0.0011165
176 | 178 | 1.4608 | 0.93492 | 2.4531e-09 | 0 | 0 | 0 | 0 | 0 | 1 | -90 | 90 | 0.0022375 | 0.00056056 | -0.0022374 | -0.00056075
184 | 190 | 1.9318 | 1.2363 | 3.2439e-09 | 0 | 0 | 0 | 0 | 0 | 1 | -90 | 90 | 0.0026894 | 0.00067379 | -0.0026893 | -0.00067401
180 | 181 | 1.1828 | 0.757 | 1.9863e-09 | 0 | 0 | 0 | 0 | 0 | 1 | -90 | 90 | 0.0031125 | 0.00077977 | -0.0031124 | -0.00077989
181 | 183 | 1.0594 | 0.67802 | 1.779e-09 | 0 | 0 | 0 | 0 | 0 | 1 | -90 | 90 | 0.0013435 | 0.00033654 | -0.0013435 | -0.0003367
191 | 192 | 0.285 | 0.1824 | 4.786e-10 | 0 | 0 | 0 | 0 | 0 | 1 | -90 | 90 | 0.0033815 | 0.0008475 | -0.0033814 | -0.00084752
194 | 198 | 2.2612 | 1.4472 | 3.7972e-09 | 0 | 0 | 0 | 0 | 0 | 1 | -90 | 90 | 0.010202 | 0.002559 | -0.0102 | -0.0025577
194 | 201 | 0.74543 | 0.47708 | 1.2518e-09 | 0 | 0 | 0 | 0 | 0 | 1 | -90 | 90 | 0.0048919 | 0.0012248 | -0.0048917 | -0.0012248
198 | 196 | 1.6084 | 1.0294 | 2.7009e-09 | 0 | 0 | 0 | 0 | 0 | 1 | -90 | 90 | 0.0102 | 0.0025577 | -0.010198 | -0.0025568
201 | 202 | 2.7588 | 1.7656 | 4.6328e-09 | 0 | 0 | 0 | 0 | 0 | 1 | -90 | 90 | 0.0041168 | 0.0010306 | -0.0041163 | -0.0010307
196 | 197 | 4.1355 | 2.6467 | 6.9445e-09 | 0 | 0 | 0 | 0 | 0 | 1 | -90 | 90 | 0.010015 | 0.002511 | -0.010011 | -0.0025087
202 | 203 | 1.039 | 0.66498 | 1.7448e-09 | 0 | 0 | 0 | 0 | 0 | 1 | -90 | 90 | 0.0036589 | 0.00091604 | -0.0036588 | -0.00091611
197 | 199 | 3.3137 | 2.1208 | 5.5646e-09 | 0 | 0 | 0 | 0 | 0 | 1 | -90 | 90 | 0.0032825 | 0.00082237 | -0.0032821 | -0.00082263
197 | 200 | 1.4193 | 0.90832 | 2.3833e-09 | 0 | 0 | 0 | 0 | 0 | 1 | -90 | 90 | 0.0067282 | 0.0016864 | -0.0067275 | -0.0016861
200 | 209 | 0.67392 | 0.43131 | 1.1317e-09 | 0 | 0 | 0 | 0 | 0 | 1 | -90 | 90 | 0.0034029 | 0.00085283 | -0.0034028 | -0.00085288
203 | 204 | 3.679 | 2.3545 | 6.178e-09 | 0 | 0 | 0 | 0 | 0 | 1 | -90 | 90 | 0.0025951 | 0.00064951 | -0.0025948 | -0.00064991
204 | 205 | 1.0577 | 0.67696 | 1.7762e-09 | 0 | 0 | 0 | 0 | 0 | 1 | -90 | 90 | 0.0021313 | 0.00053375 | -0.0021313 | -0.00053388
205 | 207 | 1.9901 | 1.2736 | 3.3418e-09 | 0 | 0 | 0 | 0 | 0 | 1 | -90 | 90 | 0.00080107 | 0.00020047 | -0.00080105 | -0.00020078