## bus_data
BUS_I | BUS_TYPE | Pd | Qd | Gs | Bs | area | Vm | Va | baseKV | zone | Vmax | Vmin
1 | 1 | 0.00026778 | 6.7112e-05 | 0 | 0 | 1 | 0.98316 | -0.32508 | 0.4 | 1 | 1.1 | 0.9
2 | 1 | 0.00080901 | 0.00020276 | 0 | 0 | 1 | 0.98312 | -0.32574 | 0.4 | 1 | 1.1 | 0.9
3 | 1 | 0.00013468 | 3.3754e-05 | 0 | 0 | 1 | 0.98323 | -0.32367 | 0.4 | 1 | 1.1 | 0.9
5 | 1 | 0 | 0 | 0 | 0 | 1 | 0.98329 | -0.32252 | 0.4 | 1 | 1.1 | 0.9
10 | 1 | 0 | 0 | 0 | 0 | 1 | 0.98333 | -0.32167 | 0.4 | 1 | 1.1 | 0.9
29 | 1 | 0 | 0 | 0 | 0 | 1 | 0.9825 | -0.3379 | 0.4 | 1 | 1.1 | 0.9
11 | 1 | 0 | 0 | 0 | 0 | 1 | 0.98336 | -0.32108 | 0.4 | 1 | 1.1 | 0.9
17 | 1 | 0.00087658 | 0.00021969 | 0 | 0 | 1 | 0.98331 | -0.32203 | 0.4 | 1 | 1.1 | 0.9
30 | 1 | 0.00094378 | 0.00023653 | 0 | 0 | 1 | 0.98372 | -0.314 | 0.4 | 1 | 1.1 | 0.9
15 | 1 | 0.0027705 | 0.00069436 | 0 | 0 | 1 | 0.98235 | -0.34099 | 0.4 | 1 | 1.1 | 0.9
6 | 1 | 0.00032108 | 8.0469e-05 | 0 | 0 | 1 | 0.98418 | -0.30511 | 0.4 | 1 | 1.1 | 0.9
7 | 1 | 0.002831 | 0.00070953 | 0 | 0 | 1 | 0.98411 | -0.30638 | 0.4 | 1 | 1.1 | 0.9
8 | 1 | 0 | 0 | 0 | 0 | 1 | 0.98462 | -0.29649 | 0.4 | 1 | 1.1 | 0.9
9 | 1 | 0 | 0 | 0 | 0 | 1 | 0.98483 | -0.29239 | 0.4 | 1 | 1.1 | 0.9
23 | 1 | 0.0071322 | 0.0017875 | 0 | 0 | 1 | 0.98815 | -0.2281 | 0.4 | 1 | 1.1 | 0.9
65 | 1 | 0.0020219 | 0.00050675 | 0 | 0 | 1 | 0.98829 | -0.22532 | 0.4 | 1 | 1.1 | 0.9
64 | 1 | 0.021705 | 0.0054399 | 0 | 0 | 1 | 0.98835 | -0.22424 | 0.4 | 1 | 1.1 | 0.9
18 | 1 | 0 | 0 | 0 | 0 | 1 | 0.98484 | -0.29219 | 0.4 | 1 | 1.1 | 0.9
19 | 1 | 0 | 0 | 0 | 0 | 1 | 0.98508 | -0.28749 | 0.4 | 1 | 1.1 | 0.9
20 | 1 | 0 | 0 | 0 | 0 | 1 | 0.98579 | -0.27353 | 0.4 | 1 | 1.1 | 0.9
66 | 1 | 0.00036216 | 9.0766e-05 | 0 | 0 | 1 | 0.98578 | -0.27375 | 0.4 | 1 | 1.1 | 0.9
44 | 1 | 0 | 0 | 0 | 0 | 1 | 0.98655 | -0.25878 | 0.4 | 1 | 1.1 | 0.9
24 | 1 | 0.000992 | 0.00024862 | 0 | 0 | 1 | 0.98405 | -0.30776 | 0.4 | 1 | 1.1 | 0.9
25 | 1 | 0.00031326 | 7.851e-05 | 0 | 0 | 1 | 0.98404 | -0.30796 | 0.4 | 1 | 1.1 | 0.9
26 | 1 | 0.00065906 | 0.00016518 | 0 | 0 | 1 | 0.98408 | -0.30703 | 0.4 | 1 | 1.1 | 0.9
28 | 1 | 0 | 0 | 0 | 0 | 1 | 0.98436 | -0.30158 | 0.4 | 1 | 1.1 | 0.9
12 | 1 | 0.00050858 | 0.00012746 | 0 | 0 | 1 | 0.98225 | -0.3428 | 0.4 | 1 | 1.1 | 0.9
13 | 1 | 0.00039707 | 9.9516e-05 | 0 | 0 | 1 | 0.98229 | -0.34199 | 0.4 | 1 | 1.1 | 0.9
14 | 1 | 0.0013979 | 0.00035034 | 0 | 0 | 1 | 0.98218 | -0.34419 | 0.4 | 1 | 1.1 | 0.9
62 | 1 | 0 | 0 | 0 | 0 | 1 | 0.98571 | -0.27509 | 0.4 | 1 | 1.1 | 0.9
63 | 1 | 0.00037618 | 9.4279e-05 | 0 | 0 | 1 | 0.99034 | -0.18521 | 0.4 | 1 | 1.1 | 0.9
41 | 1 | 0.0038391 | 0.00096216 | 0 | 0 | 1 | 0.98476 | -0.29379 | 0.4 | 1 | 1.1 | 0.9
42 | 1 | 0.00076809 | 0.0001925 | 0 | 0 | 1 | 0.98479 | -0.29318 | 0.4 | 1 | 1.1 | 0.9
31 | 1 | 0.00054871 | 0.00013752 | 0 | 0 | 1 | 0.99563 | -0.083528 | 0.4 | 1 | 1.1 | 0.9
32 | 1 | 0.0035644 | 0.00089333 | 0 | 0 | 1 | 0.99556 | -0.084865 | 0.4 | 1 | 1.1 | 0.9
33 | 1 | 0 | 0 | 0 | 0 | 1 | 0.99571 | -0.081867 | 0.4 | 1 | 1.1 | 0.9
34 | 1 | 0.0013717 | 0.00034379 | 0 | 0 | 1 | 0.99534 | -0.089058 | 0.4 | 1 | 1.1 | 0.9
35 | 1 | 0.0011279 | 0.00028268 | 0 | 0 | 1 | 0.99646 | -0.067579 | 0.4 | 1 | 1.1 | 0.9
52 | 1 | 0.00048955 | 0.00012269 | 0 | 0 | 1 | 0.99478 | -0.099753 | 0.4 | 1 | 1.1 | 0.9
38 | 1 | 0 | 0 | 0 | 0 | 1 | 0.99729 | -0.051572 | 0.4 | 1 | 1.1 | 0.9
53 | 1 | 0 | 0 | 0 | 0 | 1 | 0.99402 | -0.11435 | 0.4 | 1 | 1.1 | 0.9
36 | 1 | 0.0015885 | 0.00039812 | 0 | 0 | 1 | 0.99784 | -0.041075 | 0.4 | 1 | 1.1 | 0.9
37 | 1 | 0.00055908 | 0.00014012 | 0 | 0 | 1 | 0.99805 | -0.037215 | 0.4 | 1 | 1.1 | 0.9
39 | 3 | 0.090653 | 0.02272 | 0 | 0 | 1 | 1 | 0 | 0.4 | 1 | 1.1 | 0.9
49 | 1 | 0 | 0 | 0 | 0 | 1 | 0.99905 | -0.018024 | 0.4 | 1 | 1.1 | 0.9
40 | 1 | 0.087364 | 0.021895 | 0 | 0 | 1 | 0.98766 | -0.2374 | 0.4 | 1 | 1.1 | 0.9
50 | 1 | 0 | 0 | 0 | 0 | 1 | 0.99219 | -0.14958 | 0.4 | 1 | 1.1 | 0.9
51 | 1 | 0.036635 | 0.0091816 | 0 | 0 | 1 | 0.99627 | -0.071431 | 0.4 | 1 | 1.1 | 0.9
58 | 1 | 0.043561 | 0.010918 | 0 | 0 | 1 | 0.99201 | -0.15304 | 0.4 | 1 | 1.1 | 0.9
43 | 1 | 0 | 0 | 0 | 0 | 1 | 0.98501 | -0.28881 | 0.4 | 1 | 1.1 | 0.9
48 | 1 | 0 | 0 | 0 | 0 | 1 | 0.98497 | -0.28972 | 0.4 | 1 | 1.1 | 0.9
45 | 1 | 0.00095241 | 0.0002387 | 0 | 0 | 1 | 0.98519 | -0.28537 | 0.4 | 1 | 1.1 | 0.9
57 | 1 | 0.00037944 | 9.5096e-05 | 0 | 0 | 1 | 0.9849 | -0.29094 | 0.4 | 1 | 1.1 | 0.9
46 | 1 | 0.00072618 | 0.000182 | 0 | 0 | 1 | 0.98538 | -0.28173 | 0.4 | 1 | 1.1 | 0.9
55 | 1 | 0 | 0 | 0 | 0 | 1 | 0.99073 | -0.17775 | 0.4 | 1 | 1.1 | 0.9
47 | 1 | 0.00037087 | 9.295e-05 | 0 | 0 | 1 | 0.98555 | -0.27834 | 0.4 | 1 | 1.1 | 0.9
60 | 1 | 0.0029868 | 0.00074856 | 0 | 0 | 1 | 0.98555 | -0.27825 | 0.4 | 1 | 1.1 | 0.9
56 | 1 | 0.00081173 | 0.00020344 | 0 | 0 | 1 | 0.9849 | -0.29102 | 0.4 | 1 | 1.1 | 0.9
61 | 1 | 0.0011209 | 0.00028093 | 0 | 0 | 1 | 0.98553 | -0.27874 | 0.4 | 1 | 1.1 | 0.9

## generator_data
GEN_BUS | PG | QG | QMAX | QMIN | VG | MBASE | GEN_STATUS | PMAX | PMIN
39 | 0.32643 | 0.082627 | 10 | -10 | 1 | 100 | 1 | 10 | 0

## branch_data
F_BUS | T_BUS | BR_R | BR_X | BR_B | RATE_A | RATE_B | RATE_C | TAP | SHIFT | BR_STATUS | ANGMIN | ANGMAX | P_in | Q_in | P_out | Q_out
1 | 2 | 3.5461 | 2.2695 | 5.9549e-09 | 0 | 0 | 0 | 0 | 0 | 1 | -90 | 90 | 0.00080903 | 0.0002022 | -0.00080901 | -0.00020276
1 | 3 | 5.6569 | 3.6204 | 9.4994e-09 | 0 | 0 | 0 | 0 | 0 | 1 | -90 | 90 | -0.0010768 | -0.00026931 | 0.0010769 | 0.00026844
3 | 5 | 4.095 | 2.6208 | 6.8766e-09 | 0 | 0 | 0 | 0 | 0 | 1 | -90 | 90 | -0.0012116 | -0.0003022 | 0.0012116 | 0.00030157
5 | 10 | 0.58555 | 0.37475 | 9.8329e-10 | 0 | 0 | 0 | 0 | 0 | 1 | -90 | 90 | -0.0062904 | -0.0015724 | 0.0062906 | 0.0015725
5 | 29 | 13.1064 | 8.3881 | 2.2009e-08 | 0 | 0 | 0 | 0 | 0 | 1 | -90 | 90 | 0.0050788 | 0.0012709 | -0.005075 | -0.0012706
10 | 11 | 0.35547 | 0.2275 | 5.9693e-10 | 0 | 0 | 0 | 0 | 0 | 1 | -90 | 90 | -0.0071672 | -0.0017919 | 0.0071674 | 0.001792
10 | 17 | 1.772 | 1.1341 | 2.9757e-09 | 0 | 0 | 0 | 0 | 0 | 1 | -90 | 90 | 0.00087658 | 0.00021941 | -0.00087657 | -0.00021969
29 | 15 | 2.6315 | 1.6842 | 4.419e-09 | 0 | 0 | 0 | 0 | 0 | 1 | -90 | 90 | 0.005075 | 0.0012706 | -0.0050743 | -0.0012706
11 | 30 | 4.2794 | 2.7388 | 7.1862e-09 | 0 | 0 | 0 | 0 | 0 | 1 | -90 | 90 | -0.0071674 | -0.001792 | 0.0071698 | 0.0017928
30 | 18 | 11.6522 | 7.4574 | 1.9567e-08 | 0 | 0 | 0 | 0 | 0 | 1 | -90 | 90 | -0.0081136 | -0.0020294 | 0.008122 | 0.0020329
15 | 13 | 1.8847 | 1.2062 | 3.1649e-09 | 0 | 0 | 0 | 0 | 0 | 1 | -90 | 90 | 0.0023038 | 0.0005762 | -0.0023037 | -0.00057644
6 | 7 | 1.9488 | 1.2472 | 3.2726e-09 | 0 | 0 | 0 | 0 | 0 | 1 | -90 | 90 | 0.0028312 | 0.00070933 | -0.002831 | -0.00070953
6 | 8 | 11.8672 | 7.595 | 1.9928e-08 | 0 | 0 | 0 | 0 | 0 | 1 | -90 | 90 | -0.0031523 | -0.0007898 | 0.0031536 | 0.00078869
8 | 9 | 5.6454 | 3.613 | 9.4801e-09 | 0 | 0 | 0 | 0 | 0 | 1 | -90 | 90 | -0.0031536 | -0.00078869 | 0.0031542 | 0.00078817
9 | 18 | 0.26961 | 0.17255 | 4.5275e-10 | 0 | 0 | 0 | 0 | 0 | 1 | -90 | 90 | -0.0031542 | -0.00078817 | 0.0031542 | 0.00078814
23 | 65 | 1.7071 | 1.0925 | 2.8667e-09 | 0 | 0 | 0 | 0 | 0 | 1 | -90 | 90 | -0.0071322 | -0.0017875 | 0.0071331 | 0.0017878
65 | 64 | 0.51956 | 0.33252 | 8.7248e-10 | 0 | 0 | 0 | 0 | 0 | 1 | -90 | 90 | -0.0091551 | -0.0022946 | 0.0091555 | 0.0022948
64 | 51 | 21.8506 | 13.9844 | 3.6693e-08 | 0 | 0 | 0 | 0 | 0 | 1 | -90 | 90 | -0.030861 | -0.0077347 | 0.031087 | 0.007876
18 | 19 | 1.8122 | 1.1598 | 3.0432e-09 | 0 | 0 | 0 | 0 | 0 | 1 | -90 | 90 | -0.011276 | -0.002821 | 0.011279 | 0.0028223
19 | 20 | 5.3791 | 3.4427 | 9.033e-09 | 0 | 0 | 0 | 0 | 0 | 1 | -90 | 90 | -0.011279 | -0.0028223 | 0.011286 | 0.0028262
20 | 66 | 2.6233 | 1.6789 | 4.4052e-09 | 0 | 0 | 0 | 0 | 0 | 1 | -90 | 90 | 0.00036216 | 9.0341e-05 | -0.00036216 | -9.0767e-05
20 | 44 | 5.5174 | 3.5312 | 9.2653e-09 | 0 | 0 | 0 | 0 | 0 | 1 | -90 | 90 | -0.011648 | -0.0029166 | 0.011657 | 0.0029209
44 | 62 | 5.0995 | 3.2637 | 8.5634e-09 | 0 | 0 | 0 | 0 | 0 | 1 | -90 | 90 | 0.01394 | 0.0034913 | -0.013929 | -0.0034853
44 | 63 | 12.5813 | 8.0521 | 2.1127e-08 | 0 | 0 | 0 | 0 | 0 | 1 | -90 | 90 | -0.025597 | -0.0064122 | 0.025687 | 0.0064678
24 | 25 | 2.7258 | 1.7445 | 4.5774e-09 | 0 | 0 | 0 | 0 | 0 | 1 | -90 | 90 | 0.00031326 | 7.8069e-05 | -0.00031326 | -7.8511e-05
24 | 26 | 2.4224 | 1.5503 | 4.0679e-09 | 0 | 0 | 0 | 0 | 0 | 1 | -90 | 90 | -0.0013053 | -0.00032669 | 0.0013053 | 0.00032633
26 | 28 | 12.0253 | 7.6962 | 2.0194e-08 | 0 | 0 | 0 | 0 | 0 | 1 | -90 | 90 | -0.0019644 | -0.0004915 | 0.0019649 | 0.00048987
28 | 41 | 17.1414 | 10.9705 | 2.8785e-08 | 0 | 0 | 0 | 0 | 0 | 1 | -90 | 90 | -0.0019649 | -0.00048987 | 0.0019656 | 0.00048755
12 | 13 | 1.8376 | 1.176 | 3.0858e-09 | 0 | 0 | 0 | 0 | 0 | 1 | -90 | 90 | -0.0019065 | -0.00047717 | 0.0019066 | 0.00047692
12 | 14 | 4.2896 | 2.7453 | 7.2033e-09 | 0 | 0 | 0 | 0 | 0 | 1 | -90 | 90 | 0.001398 | 0.00034971 | -0.0013979 | -0.00035034
62 | 47 | 1.4367 | 0.91948 | 2.4126e-09 | 0 | 0 | 0 | 0 | 0 | 1 | -90 | 90 | 0.0098208 | 0.0024562 | -0.0098193 | -0.0024555
62 | 60 | 3.3484 | 2.143 | 5.6228e-09 | 0 | 0 | 0 | 0 | 0 | 1 | -90 | 90 | 0.0041083 | 0.001029 | -0.0041077 | -0.0010292
63 | 55 | 1.2635 | 0.80866 | 2.1218e-09 | 0 | 0 | 0 | 0 | 0 | 1 | -90 | 90 | -0.026063 | -0.006562 | 0.026072 | 0.0065678
41 | 42 | 0.45501 | 0.29121 | 7.6408e-10 | 0 | 0 | 0 | 0 | 0 | 1 | -90 | 90 | -0.0058046 | -0.0014497 | 0.0058048 | 0.0014498
42 | 43 | 2.882 | 1.8445 | 4.8397e-09 | 0 | 0 | 0 | 0 | 0 | 1 | -90 | 90 | -0.0065729 | -0.0016423 | 0.0065743 | 0.0016427
31 | 32 | 1.6672 | 1.067 | 2.7997e-09 | 0 | 0 | 0 | 0 | 0 | 1 | -90 | 90 | 0.0035647 | 0.0008932 | -0.0035644 | -0.00089333
31 | 33 | 1.7941 | 1.1482 | 3.0127e-09 | 0 | 0 | 0 | 0 | 0 | 1 | -90 | 90 | -0.0041134 | -0.0010307 | 0.0041137 | 0.0010306
33 | 34 | 1.147 | 0.73406 | 1.9261e-09 | 0 | 0 | 0 | 0 | 0 | 1 | -90 | 90 | 0.028054 | 0.007109 | -0.028045 | -0.007103
33 | 35 | 1.9875 | 1.272 | 3.3375e-09 | 0 | 0 | 0 | 0 | 0 | 1 | -90 | 90 | -0.032168 | -0.0081396 | 0.03219 | 0.0081534
34 | 52 | 1.7923 | 1.1471 | 3.0097e-09 | 0 | 0 | 0 | 0 | 0 | 1 | -90 | 90 | 0.026673 | 0.0067592 | -0.026659 | -0.0067507
35 | 38 | 2.1543 | 1.3787 | 3.6176e-09 | 0 | 0 | 0 | 0 | 0 | 1 | -90 | 90 | -0.033318 | -0.0084361 | 0.033344 | 0.0084521
52 | 53 | 2.4886 | 1.5927 | 4.179e-09 | 0 | 0 | 0 | 0 | 0 | 1 | -90 | 90 | 0.02617 | 0.006628 | -0.026151 | -0.0066167
38 | 36 | 1.4147 | 0.90538 | 2.3756e-09 | 0 | 0 | 0 | 0 | 0 | 1 | -90 | 90 | -0.033344 | -0.0084521 | 0.033361 | 0.0084627
53 | 55 | 10.7691 | 6.8922 | 1.8084e-08 | 0 | 0 | 0 | 0 | 0 | 1 | -90 | 90 | 0.026151 | 0.0066167 | -0.026072 | -0.0065678
36 | 37 | 0.49674 | 0.31791 | 8.3415e-10 | 0 | 0 | 0 | 0 | 0 | 1 | -90 | 90 | -0.034949 | -0.0088608 | 0.034956 | 0.0088649
37 | 39 | 4.7233 | 3.0229 | 7.9316e-09 | 0 | 0 | 0 | 0 | 0 | 1 | -90 | 90 | -0.035515 | -0.009005 | 0.035578 | 0.0090449
39 | 49 | 0.40675 | 0.26032 | 1.3661e-09 | 0 | 0 | 0 | 0 | 0 | 1 | -90 | 90 | 0.2002 | 0.050862 | -0.20003 | -0.050751
49 | 50 | 4.4644 | 2.8572 | 7.4969e-09 | 0 | 0 | 0 | 0 | 0 | 1 | -90 | 90 | 0.13213 | 0.033583 | -0.1313 | -0.033052
49 | 51 | 3.5296 | 2.259 | 5.9272e-09 | 0 | 0 | 0 | 0 | 0 | 1 | -90 | 90 | 0.067896 | 0.017168 | -0.067722 | -0.017058
40 | 50 | 4.4154 | 2.8259 | 7.4147e-09 | 0 | 0 | 0 | 0 | 0 | 1 | -90 | 90 | -0.087364 | -0.021896 | 0.087731 | 0.02213
50 | 58 | 0.35097 | 0.22462 | 5.8937e-10 | 0 | 0 | 0 | 0 | 0 | 1 | -90 | 90 | 0.043569 | 0.010922 | -0.043561 | -0.010918
43 | 48 | 3.3011 | 2.1127 | 5.5434e-09 | 0 | 0 | 0 | 0 | 0 | 1 | -90 | 90 | 0.0011913 | 0.00029728 | -0.0011912 | -0.00029779
43 | 45 | 1.9247 | 1.2318 | 3.232e-09 | 0 | 0 | 0 | 0 | 0 | 1 | -90 | 90 | -0.0077656 | -0.0019399 | 0.0077668 | 0.0019404
48 | 57 | 4.4506 | 2.8484 | 7.4738e-09 | 0 | 0 | 0 | 0 | 0 | 1 | -90 | 90 | 0.0011912 | 0.00029779 | -0.0011912 | -0.00029847
45 | 46 | 1.8144 | 1.1612 | 3.0469e-09 | 0 | 0 | 0 | 0 | 0 | 1 | -90 | 90 | -0.0087192 | -0.0021791 | 0.0087207 | 0.0021798
57 | 56 | 0.42924 | 0.27471 | 7.2081e-10 | 0 | 0 | 0 | 0 | 0 | 1 | -90 | 90 | 0.00081173 | 0.00020337 | -0.00081173 | -0.00020344
46 | 47 | 1.559 | 0.99776 | 2.618e-09 | 0 | 0 | 0 | 0 | 0 | 1 | -90 | 90 | -0.0094469 | -0.0023618 | 0.0094484 | 0.0023625
60 | 61 | 1.9136 | 1.2247 | 3.2135e-09 | 0 | 0 | 0 | 0 | 0 | 1 | -90 | 90 | 0.0011209 | 0.00028063 | -0.0011209 | -0.00028093