## bus_data
BUS_I | BUS_TYPE | Pd | Qd | Gs | Bs | area | Vm | Va | baseKV | zone | Vmax | Vmin
1 | 1 | 0.0081769 | 0.0020493 | 0 | 0 | 1 | 0.99124 | -0.16821 | 0.4 | 1 | 1.1 | 0.9
2 | 1 | 0 | 0 | 0 | 0 | 1 | 0.99128 | -0.16732 | 0.4 | 1 | 1.1 | 0.9
4 | 1 | 0 | 0 | 0 | 0 | 1 | 0.99415 | -0.11203 | 0.4 | 1 | 1.1 | 0.9
5 | 1 | 0 | 0 | 0 | 0 | 1 | 0.9888 | -0.21543 | 0.4 | 1 | 1.1 | 0.9
24 | 1 | 0.037655 | 0.0094371 | 0 | 0 | 1 | 0.99586 | -0.079186 | 0.4 | 1 | 1.1 | 0.9
32 | 1 | 0.037677 | 0.0094428 | 0 | 0 | 1 | 0.98825 | -0.22614 | 0.4 | 1 | 1.1 | 0.9
29 | 1 | 0 | 0 | 0 | 0 | 1 | 0.9882 | -0.22707 | 0.4 | 1 | 1.1 | 0.9
6 | 1 | 0.00091567 | 0.00022949 | 0 | 0 | 1 | 0.99038 | -0.18508 | 0.4 | 1 | 1.1 | 0.9
31 | 1 | 0.0027506 | 0.00068937 | 0 | 0 | 1 | 0.99006 | -0.19133 | 0.4 | 1 | 1.1 | 0.9
10 | 1 | 0.00071136 | 0.00017828 | 0 | 0 | 1 | 0.99155 | -0.16256 | 0.4 | 1 | 1.1 | 0.9
7 | 1 | 0 | 0 | 0 | 0 | 1 | 0.99757 | -0.046346 | 0.4 | 1 | 1.1 | 0.9
8 | 1 | 0 | 0 | 0 | 0 | 1 | 0.99863 | -0.026186 | 0.4 | 1 | 1.1 | 0.9
14 | 1 | 0.02873 | 0.0072003 | 0 | 0 | 1 | 0.99336 | -0.12746 | 0.4 | 1 | 1.1 | 0.9
9 | 1 | 0 | 0 | 0 | 0 | 1 | 0.99269 | -0.14003 | 0.4 | 1 | 1.1 | 0.9
21 | 3 | 0.042799 | 0.010726 | 0 | 0 | 1 | 1 | 0 | 0.4 | 1 | 1.1 | 0.9
19 | 1 | 0.042816 | 0.010731 | 0 | 0 | 1 | 0.99068 | -0.17892 | 0.4 | 1 | 1.1 | 0.9
23 | 1 | 0.029223 | 0.0073239 | 0 | 0 | 1 | 0.99916 | -0.016066 | 0.4 | 1 | 1.1 | 0.9
28 | 1 | 0.0059257 | 0.0014851 | 0 | 0 | 1 | 0.98755 | -0.23967 | 0.4 | 1 | 1.1 | 0.9
30 | 1 | 0.0018321 | 0.00045918 | 0 | 0 | 1 | 0.98986 | -0.19516 | 0.4 | 1 | 1.1 | 0.9
13 | 1 | 0.0013588 | 0.00034055 | 0 | 0 | 1 | 0.99214 | -0.15109 | 0.4 | 1 | 1.1 | 0.9
22 | 1 | 0.015899 | 0.0039847 | 0 | 0 | 1 | 0.99974 | -0.0050409 | 0.4 | 1 | 1.1 | 0.9
18 | 1 | 0.047819 | 0.011984 | 0 | 0 | 1 | 0.99016 | -0.1892 | 0.4 | 1 | 1.1 | 0.9
15 | 1 | 0.0023987 | 0.00060116 | 0 | 0 | 1 | 0.98967 | -0.19895 | 0.4 | 1 | 1.1 | 0.9
16 | 1 | 0.001331 | 0.00033359 | 0 | 0 | 1 | 0.98976 | -0.19721 | 0.4 | 1 | 1.1 | 0.9
17 | 1 | 0.0024727 | 0.00061972 | 0 | 0 | 1 | 0.98983 | -0.19581 | 0.4 | 1 | 1.1 | 0.9
20 | 1 | 0.055654 | 0.013948 | 0 | 0 | 1 | 0.98986 | -0.195 | 0.4 | 1 | 1.1 | 0.9
25 | 1 | 0.0041245 | 0.0010337 | 0 | 0 | 1 | 0.98732 | -0.24424 | 0.4 | 1 | 1.1 | 0.9
26 | 1 | 0.0021521 | 0.00053938 | 0 | 0 | 1 | 0.9874 | -0.24265 | 0.4 | 1 | 1.1 | 0.9
27 | 1 | 0.0018416 | 0.00046156 | 0 | 0 | 1 | 0.9873 | -0.24459 | 0.4 | 1 | 1.1 | 0.9

## generator_data
GEN_BUS | PG | QG | QMAX | QMIN | VG | MBASE | GEN_STATUS | PMAX | PMIN
21 | 0.3767 | 0.095345 | 10 | -10 | 1 | 100 | 1 | 10 | 0

## branch_data
F_BUS | T_BUS | BR_R | BR_X | BR_B | RATE_A | RATE_B | RATE_C | TAP | SHIFT | BR_STATUS | ANGMIN | ANGMAX | P_in | Q_in | P_out | Q_out
1 | 2 | 0.47904 | 0.30658 | 8.0443e-10 | 0 | 0 | 0 | 0 | 0 | 1 | -90 | 90 | -0.0081769 | -0.0020493 | 0.0081773 | 0.0020495
2 | 4 | 4.0771 | 2.6093 | 6.8465e-09 | 0 | 0 | 0 | 0 | 0 | 1 | -90 | 90 | -0.060055 | -0.015109 | 0.060214 | 0.01521
2 | 5 | 4.0866 | 2.6154 | 6.8624e-09 | 0 | 0 | 0 | 0 | 0 | 1 | -90 | 90 | 0.051877 | 0.01306 | -0.051758 | -0.012984
4 | 24 | 2.4329 | 1.5571 | 4.0855e-09 | 0 | 0 | 0 | 0 | 0 | 1 | -90 | 90 | -0.060214 | -0.01521 | 0.060309 | 0.015271
5 | 32 | 1.2443 | 0.79635 | 2.0895e-09 | 0 | 0 | 0 | 0 | 0 | 1 | -90 | 90 | 0.037697 | 0.009455 | -0.037677 | -0.0094429
5 | 29 | 3.6279 | 2.3219 | 6.0923e-09 | 0 | 0 | 0 | 0 | 0 | 1 | -90 | 90 | 0.014062 | 0.0035294 | -0.014054 | -0.003525
24 | 23 | 2.8855 | 1.8467 | 4.8455e-09 | 0 | 0 | 0 | 0 | 0 | 1 | -90 | 90 | -0.097963 | -0.024708 | 0.09826 | 0.024897
29 | 28 | 3.9252 | 2.5121 | 6.5915e-09 | 0 | 0 | 0 | 0 | 0 | 1 | -90 | 90 | 0.014054 | 0.003525 | -0.014046 | -0.0035202
6 | 31 | 2.5476 | 1.6305 | 4.2781e-09 | 0 | 0 | 0 | 0 | 0 | 1 | -90 | 90 | 0.01079 | 0.0027048 | -0.010787 | -0.0027032
6 | 10 | 8.4664 | 5.4185 | 1.4217e-08 | 0 | 0 | 0 | 0 | 0 | 1 | -90 | 90 | -0.011706 | -0.0029343 | 0.011719 | 0.0029409
31 | 30 | 2.0908 | 1.3381 | 3.511e-09 | 0 | 0 | 0 | 0 | 0 | 1 | -90 | 90 | 0.0080366 | 0.0020138 | -0.0080352 | -0.0020132
10 | 13 | 4.0737 | 2.6072 | 6.8409e-09 | 0 | 0 | 0 | 0 | 0 | 1 | -90 | 90 | -0.01243 | -0.0031192 | 0.012437 | 0.0031229
7 | 8 | 2.1172 | 1.355 | 3.5554e-09 | 0 | 0 | 0 | 0 | 0 | 1 | -90 | 90 | -0.042706 | -0.010777 | 0.042747 | 0.010803
7 | 14 | 8.4749 | 5.4239 | 1.4232e-08 | 0 | 0 | 0 | 0 | 0 | 1 | -90 | 90 | 0.042706 | 0.010777 | -0.042541 | -0.010672
8 | 9 | 3.4579 | 2.213 | 1.1613e-08 | 0 | 0 | 0 | 0 | 0 | 1 | -90 | 90 | 0.14743 | 0.037391 | -0.14663 | -0.036879
8 | 21 | 0.62081 | 0.39732 | 2.085e-09 | 0 | 0 | 0 | 0 | 0 | 1 | -90 | 90 | -0.19018 | -0.048194 | 0.19041 | 0.048347
14 | 13 | 7.5712 | 4.8456 | 1.2714e-08 | 0 | 0 | 0 | 0 | 0 | 1 | -90 | 90 | 0.013811 | 0.0034722 | -0.013796 | -0.0034634
9 | 19 | 1.1719 | 0.75002 | 3.9359e-09 | 0 | 0 | 0 | 0 | 0 | 1 | -90 | 90 | 0.14663 | 0.036879 | -0.14635 | -0.036705
21 | 22 | 0.15831 | 0.10132 | 5.317e-10 | 0 | 0 | 0 | 0 | 0 | 1 | -90 | 90 | 0.14348 | 0.036271 | -0.14345 | -0.036249
19 | 18 | 0.43681 | 0.27956 | 7.3351e-10 | 0 | 0 | 0 | 0 | 0 | 1 | -90 | 90 | 0.10354 | 0.025975 | -0.10349 | -0.025942
23 | 22 | 0.38935 | 0.24919 | 6.5383e-10 | 0 | 0 | 0 | 0 | 0 | 1 | -90 | 90 | -0.12748 | -0.032221 | 0.12755 | 0.032264
28 | 26 | 1.6036 | 1.0263 | 2.6928e-09 | 0 | 0 | 0 | 0 | 0 | 1 | -90 | 90 | 0.0081199 | 0.0020351 | -0.0081187 | -0.0020346
30 | 17 | 0.46429 | 0.29715 | 7.7967e-10 | 0 | 0 | 0 | 0 | 0 | 1 | -90 | 90 | 0.0062031 | 0.001554 | -0.0062029 | -0.001554
18 | 20 | 0.45828 | 0.2933 | 7.6958e-10 | 0 | 0 | 0 | 0 | 0 | 1 | -90 | 90 | 0.055669 | 0.013958 | -0.055654 | -0.013948
15 | 16 | 3.1902 | 2.0418 | 5.3573e-09 | 0 | 0 | 0 | 0 | 0 | 1 | -90 | 90 | -0.0023987 | -0.00060116 | 0.0023989 | 0.00060076
16 | 17 | 1.6461 | 1.0535 | 2.7642e-09 | 0 | 0 | 0 | 0 | 0 | 1 | -90 | 90 | -0.0037299 | -0.00093435 | 0.0037301 | 0.00093424
25 | 26 | 1.1647 | 0.74544 | 1.9559e-09 | 0 | 0 | 0 | 0 | 0 | 1 | -90 | 90 | -0.0059662 | -0.0014951 | 0.0059666 | 0.0014952
25 | 27 | 0.83239 | 0.53273 | 1.3978e-09 | 0 | 0 | 0 | 0 | 0 | 1 | -90 | 90 | 0.0018417 | 0.00046144 | -0.0018416 | -0.00046156