## bus_data
BUS_I | BUS_TYPE | Pd | Qd | Gs | Bs | area | Vm | Va | baseKV | zone | Vmax | Vmin
1 | 1 | 0.055783 | 0.013981 | 0 | 0 | 1 | 0.97385 | -0.50153 | 0.4 | 1 | 1.1 | 0.9
2 | 1 | 0.060726 | 0.015219 | 0 | 0 | 1 | 0.97133 | -0.55141 | 0.4 | 1 | 1.1 | 0.9
11 | 1 | 0 | 0 | 0 | 0 | 1 | 0.99077 | -0.17401 | 0.4 | 1 | 1.1 | 0.9
87 | 1 | 0.0015161 | 0.00037997 | 0 | 0 | 1 | 0.99594 | -0.07638 | 0.4 | 1 | 1.1 | 0.9
10 | 1 | 0.0010232 | 0.00025643 | 0 | 0 | 1 | 0.99066 | -0.17614 | 0.4 | 1 | 1.1 | 0.9
59 | 1 | 0 | 0 | 0 | 0 | 1 | 0.99727 | -0.051407 | 0.4 | 1 | 1.1 | 0.9
5 | 1 | 0.0015217 | 0.00038139 | 0 | 0 | 1 | 0.98411 | -0.30433 | 0.4 | 1 | 1.1 | 0.9
6 | 1 | 0 | 0 | 0 | 0 | 1 | 0.98378 | -0.31073 | 0.4 | 1 | 1.1 | 0.9
13 | 1 | 0 | 0 | 0 | 0 | 1 | 0.98456 | -0.2955 | 0.4 | 1 | 1.1 | 0.9
7 | 1 | 0.00051364 | 0.00012873 | 0 | 0 | 1 | 0.98376 | -0.31112 | 0.4 | 1 | 1.1 | 0.9
15 | 1 | 0.0064503 | 0.0016166 | 0 | 0 | 1 | 0.98487 | -0.28945 | 0.4 | 1 | 1.1 | 0.9
63 | 1 | 0.010335 | 0.0025903 | 0 | 0 | 1 | 0.9891 | -0.20735 | 0.4 | 1 | 1.1 | 0.9
64 | 1 | 0.00092259 | 0.00023122 | 0 | 0 | 1 | 0.99073 | -0.17615 | 0.4 | 1 | 1.1 | 0.9
65 | 1 | 0 | 0 | 0 | 0 | 1 | 0.98683 | -0.25113 | 0.4 | 1 | 1.1 | 0.9
8 | 1 | 0.0019617 | 0.00049166 | 0 | 0 | 1 | 0.98371 | -0.3121 | 0.4 | 1 | 1.1 | 0.9
12 | 1 | 0 | 0 | 0 | 0 | 1 | 0.98556 | -0.27595 | 0.4 | 1 | 1.1 | 0.9
67 | 1 | 0 | 0 | 0 | 0 | 1 | 0.98574 | -0.27221 | 0.4 | 1 | 1.1 | 0.9
14 | 1 | 0.0028661 | 0.0007183 | 0 | 0 | 1 | 0.98609 | -0.26557 | 0.4 | 1 | 1.1 | 0.9
57 | 1 | 0.0021909 | 0.00054908 | 0 | 0 | 1 | 0.99224 | -0.14717 | 0.4 | 1 | 1.1 | 0.9
66 | 1 | 0.001737 | 0.00043534 | 0 | 0 | 1 | 0.99093 | -0.17231 | 0.4 | 1 | 1.1 | 0.9
55 | 1 | 0.0025398 | 0.00063654 | 0 | 0 | 1 | 0.99304 | -0.13184 | 0.4 | 1 | 1.1 | 0.9
17 | 1 | 0.0015748 | 0.00039469 | 0 | 0 | 1 | 0.97668 | -0.44907 | 0.4 | 1 | 1.1 | 0.9
18 | 1 | 0.0022015 | 0.00055174 | 0 | 0 | 1 | 0.97619 | -0.45856 | 0.4 | 1 | 1.1 | 0.9
19 | 1 | 0.0019537 | 0.00048965 | 0 | 0 | 1 | 0.97684 | -0.44591 | 0.4 | 1 | 1.1 | 0.9
20 | 1 | 0 | 0 | 0 | 0 | 1 | 0.9758 | -0.46634 | 0.4 | 1 | 1.1 | 0.9
21 | 1 | 0.00228 | 0.00057142 | 0 | 0 | 1 | 0.97732 | -0.43646 | 0.4 | 1 | 1.1 | 0.9
29 | 1 | 0.0019965 | 0.00050037 | 0 | 0 | 1 | 0.97573 | -0.46759 | 0.4 | 1 | 1.1 | 0.9
27 | 1 | 0.0018663 | 0.00046773 | 0 | 0 | 1 | 0.97566 | -0.46906 | 0.4 | 1 | 1.1 | 0.9
35 | 1 | 0.0016327 | 0.00040918 | 0 | 0 | 1 | 0.97798 | -0.42347 | 0.4 | 1 | 1.1 | 0.9
38 | 1 | 0.0017814 | 0.00044646 | 0 | 0 | 1 | 0.97547 | -0.47275 | 0.4 | 1 | 1.1 | 0.9
28 | 1 | 0.0018671 | 0.00046795 | 0 | 0 | 1 | 0.97563 | -0.46962 | 0.4 | 1 | 1.1 | 0.9
36 | 1 | 0.0012876 | 0.0003227 | 0 | 0 | 1 | 0.97817 | -0.41974 | 0.4 | 1 | 1.1 | 0.9
22 | 1 | 0.002244 | 0.0005624 | 0 | 0 | 1 | 0.97913 | -0.40109 | 0.4 | 1 | 1.1 | 0.9
23 | 1 | 0.0011237 | 0.00028162 | 0 | 0 | 1 | 0.97921 | -0.39944 | 0.4 | 1 | 1.1 | 0.9
24 | 1 | 0.0011238 | 0.00028166 | 0 | 0 | 1 | 0.97925 | -0.39873 | 0.4 | 1 | 1.1 | 0.9
50 | 1 | 0 | 0 | 0 | 0 | 1 | 0.97971 | -0.38953 | 0.4 | 1 | 1.1 | 0.9
53 | 1 | 0 | 0 | 0 | 0 | 1 | 0.98107 | -0.36312 | 0.4 | 1 | 1.1 | 0.9
52 | 1 | 0.0019836 | 0.00049713 | 0 | 0 | 1 | 0.97876 | -0.40817 | 0.4 | 1 | 1.1 | 0.9
26 | 1 | 0 | 0 | 0 | 0 | 1 | 0.97452 | -0.49148 | 0.4 | 1 | 1.1 | 0.9
39 | 1 | 0.0017404 | 0.00043618 | 0 | 0 | 1 | 0.97352 | -0.51114 | 0.4 | 1 | 1.1 | 0.9
44 | 1 | 0.0018878 | 0.00047314 | 0 | 0 | 1 | 0.9732 | -0.5175 | 0.4 | 1 | 1.1 | 0.9
30 | 1 | 0.0012643 | 0.00031685 | 0 | 0 | 1 | 0.97261 | -0.52922 | 0.4 | 1 | 1.1 | 0.9
31 | 1 | 0.0013486 | 0.000338 | 0 | 0 | 1 | 0.97267 | -0.52791 | 0.4 | 1 | 1.1 | 0.9
32 | 1 | 0.0011243 | 0.00028178 | 0 | 0 | 1 | 0.97254 | -0.53048 | 0.4 | 1 | 1.1 | 0.9
33 | 1 | 0.0029414 | 0.00073719 | 0 | 0 | 1 | 0.97284 | -0.5246 | 0.4 | 1 | 1.1 | 0.9
34 | 1 | 0.0021243 | 0.00053241 | 0 | 0 | 1 | 0.97254 | -0.53057 | 0.4 | 1 | 1.1 | 0.9
42 | 1 | 0.002156 | 0.00054034 | 0 | 0 | 1 | 0.97244 | -0.53241 | 0.4 | 1 | 1.1 | 0.9
41 | 1 | 0 | 0 | 0 | 0 | 1 | 0.9724 | -0.53331 | 0.4 | 1 | 1.1 | 0.9
37 | 1 | 0.0025592 | 0.00064139 | 0 | 0 | 1 | 0.97844 | -0.4144 | 0.4 | 1 | 1.1 | 0.9
43 | 1 | 0 | 0 | 0 | 0 | 1 | 0.97858 | -0.41169 | 0.4 | 1 | 1.1 | 0.9
47 | 1 | 0 | 0 | 0 | 0 | 1 | 0.97835 | -0.41616 | 0.4 | 1 | 1.1 | 0.9
40 | 1 | 0.0019757 | 0.00049516 | 0 | 0 | 1 | 0.97237 | -0.53395 | 0.4 | 1 | 1.1 | 0.9
49 | 1 | 0.0015445 | 0.00038709 | 0 | 0 | 1 | 0.97827 | -0.41774 | 0.4 | 1 | 1.1 | 0.9
45 | 1 | 0.004392 | 0.0011007 | 0 | 0 | 1 | 0.97757 | -0.4315 | 0.4 | 1 | 1.1 | 0.9
46 | 1 | 0.0051115 | 0.0012811 | 0 | 0 | 1 | 0.97747 | -0.43357 | 0.4 | 1 | 1.1 | 0.9
48 | 1 | 0.0082522 | 0.0020682 | 0 | 0 | 1 | 0.97733 | -0.43622 | 0.4 | 1 | 1.1 | 0.9
51 | 1 | 0.0043724 | 0.0010958 | 0 | 0 | 1 | 0.97798 | -0.42343 | 0.4 | 1 | 1.1 | 0.9
62 | 1 | 0.0022983 | 0.00057602 | 0 | 0 | 1 | 0.98106 | -0.36332 | 0.4 | 1 | 1.1 | 0.9
71 | 1 | 0.0068323 | 0.0017123 | 0 | 0 | 1 | 0.98184 | -0.34804 | 0.4 | 1 | 1.1 | 0.9
61 | 1 | 0.0029502 | 0.0007394 | 0 | 0 | 1 | 0.98098 | -0.36487 | 0.4 | 1 | 1.1 | 0.9
69 | 1 | 0.0022727 | 0.00056958 | 0 | 0 | 1 | 0.98248 | -0.33552 | 0.4 | 1 | 1.1 | 0.9
54 | 1 | 0.002724 | 0.00068269 | 0 | 0 | 1 | 0.99604 | -0.074666 | 0.4 | 1 | 1.1 | 0.9
56 | 1 | 0 | 0 | 0 | 0 | 1 | 0.99758 | -0.045429 | 0.4 | 1 | 1.1 | 0.9
58 | 1 | 0.0011777 | 0.00029515 | 0 | 0 | 1 | 0.99909 | -0.017138 | 0.4 | 1 | 1.1 | 0.9
60 | 3 | 0.0024735 | 0.00061992 | 0 | 0 | 1 | 1 | 0 | 0.4 | 1 | 1.1 | 0.9
85 | 1 | 0 | 0 | 0 | 0 | 1 | 0.98502 | -0.28617 | 0.4 | 1 | 1.1 | 0.9
86 | 1 | 0.0016865 | 0.00042266 | 0 | 0 | 1 | 0.98571 | -0.27296 | 0.4 | 1 | 1.1 | 0.9
82 | 1 | 0.0013602 | 0.00034091 | 0 | 0 | 1 | 0.98478 | -0.29085 | 0.4 | 1 | 1.1 | 0.9
83 | 1 | 0.0022438 | 0.00056234 | 0 | 0 | 1 | 0.98491 | -0.28835 | 0.4 | 1 | 1.1 | 0.9
70 | 1 | 0.0016336 | 0.00040943 | 0 | 0 | 1 | 0.98257 | -0.33384 | 0.4 | 1 | 1.1 | 0.9
72 | 1 | 0.0016001 | 0.00040101 | 0 | 0 | 1 | 0.98293 | -0.3269 | 0.4 | 1 | 1.1 | 0.9
73 | 1 | 0.0010151 | 0.0002544 | 0 | 0 | 1 | 0.98309 | -0.32371 | 0.4 | 1 | 1.1 | 0.9
74 | 1 | 0.0019575 | 0.0004906 | 0 | 0 | 1 | 0.98368 | -0.31224 | 0.4 | 1 | 1.1 | 0.9
75 | 1 | 0.0019575 | 0.0004906 | 0 | 0 | 1 | 0.98403 | -0.3054 | 0.4 | 1 | 1.1 | 0.9
81 | 1 | 0 | 0 | 0 | 0 | 1 | 0.9842 | -0.30213 | 0.4 | 1 | 1.1 | 0.9
80 | 1 | 0.0032825 | 0.00082266 | 0 | 0 | 1 | 0.98399 | -0.30622 | 0.4 | 1 | 1.1 | 0.9
76 | 1 | 0.0033962 | 0.00085116 | 0 | 0 | 1 | 0.98372 | -0.31145 | 0.4 | 1 | 1.1 | 0.9
77 | 1 | 0.0016502 | 0.00041357 | 0 | 0 | 1 | 0.98363 | -0.31327 | 0.4 | 1 | 1.1 | 0.9
78 | 1 | 0.0014317 | 0.00035881 | 0 | 0 | 1 | 0.98383 | -0.30946 | 0.4 | 1 | 1.1 | 0.9
79 | 1 | 0.0020503 | 0.00051386 | 0 | 0 | 1 | 0.9836 | -0.3139 | 0.4 | 1 | 1.1 | 0.9
84 | 1 | 0.0021365 | 0.00053546 | 0 | 0 | 1 | 0.9849 | -0.28856 | 0.4 | 1 | 1.1 | 0.9

## generator_data
GEN_BUS | PG | QG | QMAX | QMIN | VG | MBASE | GEN_STATUS | PMAX | PMIN
60 | 0.27147 | 0.070157 | 10 | -10 | 1 | 100 | 1 | 10 | 0

## branch_data
F_BUS | T_BUS | BR_R | BR_X | BR_B | RATE_A | RATE_B | RATE_C | TAP | SHIFT | BR_STATUS | ANGMIN | ANGMAX | P_in | Q_in | P_out | Q_out
1 | 2 | 3.4821 | 2.2286 | 5.8474e-09 | 0 | 0 | 0 | 0 | 0 | 1 | -90 | 90 | 0.060871 | 0.015312 | -0.060726 | -0.015219
1 | 11 | 12.1574 | 7.7808 | 2.0416e-08 | 0 | 0 | 0 | 0 | 0 | 1 | -90 | 90 | -0.11665 | -0.029292 | 0.11851 | 0.030477
11 | 87 | 3.6735 | 2.3511 | 1.2338e-08 | 0 | 0 | 0 | 0 | 0 | 1 | -90 | 90 | -0.11953 | -0.030732 | 0.1201 | 0.031096
11 | 10 | 9.1358 | 5.8469 | 1.5342e-08 | 0 | 0 | 0 | 0 | 0 | 1 | -90 | 90 | 0.0010233 | 0.00025499 | -0.0010232 | -0.00025643
87 | 59 | 0.93377 | 0.59761 | 6.2722e-09 | 0 | 0 | 0 | 0 | 0 | 1 | -90 | 90 | -0.12162 | -0.031476 | 0.12177 | 0.03157
59 | 56 | 0.22389 | 0.14329 | 1.5039e-09 | 0 | 0 | 0 | 0 | 0 | 1 | -90 | 90 | -0.12177 | -0.03157 | 0.1218 | 0.031593
5 | 6 | 11.2056 | 7.1716 | 1.8817e-08 | 0 | 0 | 0 | 0 | 0 | 1 | -90 | 90 | 0.0024763 | 0.00061867 | -0.0024755 | -0.00062001
5 | 13 | 9.5682 | 6.1237 | 1.6068e-08 | 0 | 0 | 0 | 0 | 0 | 1 | -90 | 90 | -0.003998 | -0.0010001 | 0.0039997 | 0.00099958
6 | 7 | 0.68545 | 0.43869 | 1.1511e-09 | 0 | 0 | 0 | 0 | 0 | 1 | -90 | 90 | 0.0024755 | 0.00062001 | -0.0024755 | -0.0006201
13 | 15 | 6.5652 | 4.2017 | 1.1025e-08 | 0 | 0 | 0 | 0 | 0 | 1 | -90 | 90 | -0.0039997 | -0.00099958 | 0.0040009 | 0.00099925
7 | 8 | 2.1702 | 1.3889 | 3.6444e-09 | 0 | 0 | 0 | 0 | 0 | 1 | -90 | 90 | 0.0019618 | 0.00049137 | -0.0019617 | -0.00049166
15 | 12 | 5.6135 | 3.5927 | 9.4266e-09 | 0 | 0 | 0 | 0 | 0 | 1 | -90 | 90 | -0.010451 | -0.0026158 | 0.010458 | 0.0026192
63 | 64 | 1.029 | 0.65857 | 6.912e-09 | 0 | 0 | 0 | 0 | 0 | 1 | -90 | 90 | -0.13421 | -0.034037 | 0.13441 | 0.034166
63 | 65 | 1.5593 | 0.99795 | 1.0474e-08 | 0 | 0 | 0 | 0 | 0 | 1 | -90 | 90 | 0.12388 | 0.031447 | -0.12362 | -0.031281
64 | 66 | 0.12604 | 0.080664 | 8.4661e-10 | 0 | 0 | 0 | 0 | 0 | 1 | -90 | 90 | -0.13534 | -0.034397 | 0.13536 | 0.034413
65 | 67 | 0.8393 | 0.53715 | 5.6376e-09 | 0 | 0 | 0 | 0 | 0 | 1 | -90 | 90 | 0.11028 | 0.027936 | -0.11017 | -0.027865
65 | 14 | 4.7225 | 3.0224 | 7.9303e-09 | 0 | 0 | 0 | 0 | 0 | 1 | -90 | 90 | 0.013338 | 0.0033452 | -0.013329 | -0.0033401
12 | 14 | 4.3232 | 2.7668 | 7.2597e-09 | 0 | 0 | 0 | 0 | 0 | 1 | -90 | 90 | -0.010458 | -0.0026192 | 0.010463 | 0.0026218
67 | 85 | 0.56338 | 0.36056 | 3.7843e-09 | 0 | 0 | 0 | 0 | 0 | 1 | -90 | 90 | 0.10848 | 0.027443 | -0.10841 | -0.027397
67 | 86 | 1.9182 | 1.2277 | 3.2212e-09 | 0 | 0 | 0 | 0 | 0 | 1 | -90 | 90 | 0.0016865 | 0.00042239 | -0.0016865 | -0.00042266
57 | 66 | 0.81564 | 0.52201 | 5.4787e-09 | 0 | 0 | 0 | 0 | 0 | 1 | -90 | 90 | 0.13726 | 0.034954 | -0.1371 | -0.034848
57 | 55 | 0.49044 | 0.31388 | 3.2943e-09 | 0 | 0 | 0 | 0 | 0 | 1 | -90 | 90 | -0.13946 | -0.035503 | 0.13956 | 0.035569
55 | 54 | 1.8031 | 1.154 | 1.2111e-08 | 0 | 0 | 0 | 0 | 0 | 1 | -90 | 90 | -0.1421 | -0.036205 | 0.14249 | 0.036456
17 | 18 | 1.543 | 0.98751 | 2.5911e-09 | 0 | 0 | 0 | 0 | 0 | 1 | -90 | 90 | 0.026345 | 0.0066249 | -0.026333 | -0.0066175
17 | 19 | 0.48387 | 0.30968 | 8.1255e-10 | 0 | 0 | 0 | 0 | 0 | 1 | -90 | 90 | -0.02792 | -0.0070196 | 0.027924 | 0.0070222
18 | 20 | 1.3794 | 0.8828 | 2.3163e-09 | 0 | 0 | 0 | 0 | 0 | 1 | -90 | 90 | 0.024132 | 0.0060658 | -0.024123 | -0.0060602
19 | 21 | 1.3566 | 0.86823 | 2.2781e-09 | 0 | 0 | 0 | 0 | 0 | 1 | -90 | 90 | -0.029878 | -0.0075119 | 0.029891 | 0.0075203
20 | 29 | 0.26293 | 0.16828 | 4.4153e-10 | 0 | 0 | 0 | 0 | 0 | 1 | -90 | 90 | 0.020389 | 0.0051249 | -0.020388 | -0.0051242
20 | 27 | 3.1104 | 1.9907 | 5.2232e-09 | 0 | 0 | 0 | 0 | 0 | 1 | -90 | 90 | 0.0037339 | 0.00093532 | -0.0037335 | -0.00093551
21 | 35 | 1.7332 | 1.1092 | 2.9105e-09 | 0 | 0 | 0 | 0 | 0 | 1 | -90 | 90 | -0.032171 | -0.0080917 | 0.032191 | 0.0081042
29 | 38 | 1.1993 | 0.76757 | 2.014e-09 | 0 | 0 | 0 | 0 | 0 | 1 | -90 | 90 | 0.018391 | 0.0046238 | -0.018387 | -0.0046211
27 | 28 | 1.2905 | 0.82594 | 2.1671e-09 | 0 | 0 | 0 | 0 | 0 | 1 | -90 | 90 | 0.0018672 | 0.00046777 | -0.0018671 | -0.00046795
35 | 36 | 0.47524 | 0.30415 | 2.3942e-09 | 0 | 0 | 0 | 0 | 0 | 1 | -90 | 90 | -0.033824 | -0.0085134 | 0.03383 | 0.008517
38 | 26 | 4.8165 | 3.0825 | 8.0882e-09 | 0 | 0 | 0 | 0 | 0 | 1 | -90 | 90 | 0.016605 | 0.0041746 | -0.01659 | -0.0041659
36 | 37 | 0.65389 | 0.41849 | 4.3922e-09 | 0 | 0 | 0 | 0 | 0 | 1 | -90 | 90 | -0.035118 | -0.0088397 | 0.035127 | 0.008845
22 | 23 | 3.1538 | 2.0184 | 5.2961e-09 | 0 | 0 | 0 | 0 | 0 | 1 | -90 | 90 | -0.002244 | -0.0005624 | 0.0022442 | 0.000562
23 | 24 | 0.90328 | 0.5781 | 1.5169e-09 | 0 | 0 | 0 | 0 | 0 | 1 | -90 | 90 | -0.0033679 | -0.00084362 | 0.003368 | 0.00084355
24 | 50 | 8.8022 | 5.6334 | 1.4781e-08 | 0 | 0 | 0 | 0 | 0 | 1 | -90 | 90 | -0.0044918 | -0.0011252 | 0.0044938 | 0.0011251
50 | 53 | 1.6797 | 1.075 | 1.1283e-08 | 0 | 0 | 0 | 0 | 0 | 1 | -90 | 90 | -0.067929 | -0.017098 | 0.068015 | 0.017152
50 | 52 | 1.2667 | 0.81066 | 8.5082e-09 | 0 | 0 | 0 | 0 | 0 | 1 | -90 | 90 | 0.063436 | 0.015973 | -0.063379 | -0.015938
53 | 62 | 0.16342 | 0.10459 | 2.7443e-10 | 0 | 0 | 0 | 0 | 0 | 1 | -90 | 90 | 0.0052488 | 0.0013152 | -0.0052488 | -0.0013152
53 | 71 | 0.89201 | 0.57089 | 5.9917e-09 | 0 | 0 | 0 | 0 | 0 | 1 | -90 | 90 | -0.073264 | -0.018467 | 0.073317 | 0.018501
52 | 43 | 0.24697 | 0.15806 | 1.6589e-09 | 0 | 0 | 0 | 0 | 0 | 1 | -90 | 90 | 0.061396 | 0.015441 | -0.061385 | -0.015434
26 | 39 | 5.0453 | 3.229 | 8.4724e-09 | 0 | 0 | 0 | 0 | 0 | 1 | -90 | 90 | 0.01659 | 0.0041659 | -0.016575 | -0.0041568
39 | 44 | 1.8224 | 1.1663 | 3.0602e-09 | 0 | 0 | 0 | 0 | 0 | 1 | -90 | 90 | 0.014834 | 0.0037206 | -0.01483 | -0.003718
44 | 33 | 2.3286 | 1.4903 | 3.9103e-09 | 0 | 0 | 0 | 0 | 0 | 1 | -90 | 90 | 0.012942 | 0.0032449 | -0.012938 | -0.0032424
30 | 31 | 0.64419 | 0.41228 | 1.0818e-09 | 0 | 0 | 0 | 0 | 0 | 1 | -90 | 90 | -0.0086456 | -0.0021662 | 0.0086461 | 0.0021665
30 | 32 | 0.72367 | 0.46315 | 1.2152e-09 | 0 | 0 | 0 | 0 | 0 | 1 | -90 | 90 | 0.0073813 | 0.0018494 | -0.0073809 | -0.0018492
31 | 33 | 1.4018 | 0.89714 | 2.354e-09 | 0 | 0 | 0 | 0 | 0 | 1 | -90 | 90 | -0.0099947 | -0.0025045 | 0.0099963 | 0.0025052
32 | 34 | 0.062334 | 0.039894 | 1.0468e-10 | 0 | 0 | 0 | 0 | 0 | 1 | -90 | 90 | 0.0062566 | 0.0015674 | -0.0062565 | -0.0015674
34 | 42 | 1.8886 | 1.2087 | 3.1715e-09 | 0 | 0 | 0 | 0 | 0 | 1 | -90 | 90 | 0.0041322 | 0.001035 | -0.0041318 | -0.0010351
42 | 41 | 1.9263 | 1.2328 | 3.2347e-09 | 0 | 0 | 0 | 0 | 0 | 1 | -90 | 90 | 0.0019759 | 0.00049473 | -0.0019758 | -0.00049498
41 | 40 | 1.3668 | 0.87477 | 2.2953e-09 | 0 | 0 | 0 | 0 | 0 | 1 | -90 | 90 | 0.0019758 | 0.00049498 | -0.0019757 | -0.00049516
37 | 43 | 0.3091 | 0.19782 | 2.0762e-09 | 0 | 0 | 0 | 0 | 0 | 1 | -90 | 90 | -0.037686 | -0.0094864 | 0.037691 | 0.0094893
43 | 47 | 0.81031 | 0.5186 | 1.3607e-09 | 0 | 0 | 0 | 0 | 0 | 1 | -90 | 90 | 0.023695 | 0.0059449 | -0.02369 | -0.0059418
47 | 49 | 1.1429 | 0.73146 | 1.9193e-09 | 0 | 0 | 0 | 0 | 0 | 1 | -90 | 90 | 0.0059186 | 0.0014829 | -0.0059181 | -0.0014828
47 | 45 | 3.7031 | 2.37 | 6.2186e-09 | 0 | 0 | 0 | 0 | 0 | 1 | -90 | 90 | 0.017771 | 0.0044589 | -0.017758 | -0.0044512
49 | 51 | 5.5801 | 3.5713 | 9.3705e-09 | 0 | 0 | 0 | 0 | 0 | 1 | -90 | 90 | 0.0043736 | 0.0010957 | -0.0043724 | -0.0010958
45 | 46 | 0.66257 | 0.42404 | 1.1126e-09 | 0 | 0 | 0 | 0 | 0 | 1 | -90 | 90 | 0.013366 | 0.0033504 | -0.013365 | -0.0033497
46 | 48 | 1.3779 | 0.88186 | 2.3139e-09 | 0 | 0 | 0 | 0 | 0 | 1 | -90 | 90 | 0.0082532 | 0.0020686 | -0.0082522 | -0.0020682
62 | 61 | 2.2704 | 1.453 | 3.8126e-09 | 0 | 0 | 0 | 0 | 0 | 1 | -90 | 90 | 0.0029504 | 0.00073917 | -0.0029502 | -0.0007394
71 | 69 | 0.67793 | 0.43388 | 4.5537e-09 | 0 | 0 | 0 | 0 | 0 | 1 | -90 | 90 | -0.080149 | -0.020213 | 0.080197 | 0.020243
69 | 70 | 0.088614 | 0.056713 | 5.9522e-10 | 0 | 0 | 0 | 0 | 0 | 1 | -90 | 90 | -0.08247 | -0.020813 | 0.082477 | 0.020817
54 | 56 | 0.90867 | 0.58155 | 6.1036e-09 | 0 | 0 | 0 | 0 | 0 | 1 | -90 | 90 | -0.14522 | -0.037138 | 0.14542 | 0.03727
56 | 58 | 0.48172 | 0.3083 | 3.2358e-09 | 0 | 0 | 0 | 0 | 0 | 1 | -90 | 90 | -0.26722 | -0.068862 | 0.26759 | 0.069098
58 | 60 | 0.29121 | 0.18637 | 1.9561e-09 | 0 | 0 | 0 | 0 | 0 | 1 | -90 | 90 | -0.26877 | -0.069393 | 0.269 | 0.069537
85 | 82 | 0.19664 | 0.12585 | 1.3209e-09 | 0 | 0 | 0 | 0 | 0 | 1 | -90 | 90 | 0.10403 | 0.026299 | -0.104 | -0.026284
85 | 83 | 2.1669 | 1.3868 | 3.6387e-09 | 0 | 0 | 0 | 0 | 0 | 1 | -90 | 90 | 0.0043808 | 0.0010977 | -0.0043803 | -0.0010977
82 | 81 | 0.48025 | 0.30736 | 3.2259e-09 | 0 | 0 | 0 | 0 | 0 | 1 | -90 | 90 | 0.10264 | 0.025943 | -0.10259 | -0.025908
83 | 84 | 0.42356 | 0.27108 | 7.1127e-10 | 0 | 0 | 0 | 0 | 0 | 1 | -90 | 90 | 0.0021365 | 0.00053541 | -0.0021365 | -0.00053546
70 | 72 | 0.35874 | 0.22959 | 2.4097e-09 | 0 | 0 | 0 | 0 | 0 | 1 | -90 | 90 | -0.08411 | -0.021226 | 0.084138 | 0.021244
72 | 73 | 0.16188 | 0.1036 | 1.0874e-09 | 0 | 0 | 0 | 0 | 0 | 1 | -90 | 90 | -0.085738 | -0.021645 | 0.085751 | 0.021653
73 | 74 | 0.57585 | 0.36854 | 3.868e-09 | 0 | 0 | 0 | 0 | 0 | 1 | -90 | 90 | -0.086766 | -0.021908 | 0.086814 | 0.021938
74 | 75 | 0.33624 | 0.21519 | 2.2585e-09 | 0 | 0 | 0 | 0 | 0 | 1 | -90 | 90 | -0.088772 | -0.022428 | 0.088801 | 0.022447
75 | 81 | 0.15706 | 0.10052 | 1.055e-09 | 0 | 0 | 0 | 0 | 0 | 1 | -90 | 90 | -0.090758 | -0.022937 | 0.090773 | 0.022946
81 | 80 | 1.5006 | 0.96036 | 2.5198e-09 | 0 | 0 | 0 | 0 | 0 | 1 | -90 | 90 | 0.011815 | 0.0029618 | -0.011813 | -0.0029606
80 | 78 | 1.6508 | 1.0565 | 2.7722e-09 | 0 | 0 | 0 | 0 | 0 | 1 | -90 | 90 | 0.0085307 | 0.0021379 | -0.0085294 | -0.0021373
76 | 77 | 2.1359 | 1.367 | 3.5868e-09 | 0 | 0 | 0 | 0 | 0 | 1 | -90 | 90 | 0.0037009 | 0.00092712 | -0.0037006 | -0.00092726
76 | 78 | 1.2164 | 0.77853 | 2.0427e-09 | 0 | 0 | 0 | 0 | 0 | 1 | -90 | 90 | -0.007097 | -0.0017783 | 0.0070977 | 0.0017785
77 | 79 | 1.3189 | 0.84406 | 2.2147e-09 | 0 | 0 | 0 | 0 | 0 | 1 | -90 | 90 | 0.0020504 | 0.00051369 | -0.0020503 | -0.00051386