## bus_data
BUS_I | BUS_TYPE | Pd | Qd | Gs | Bs | area | Vm | Va | baseKV | zone | Vmax | Vmin
1 | 1 | 0.0020305 | 0.00050889 | 0 | 0 | 1 | 0.97476 | -0.4865 | 0.4 | 1 | 1.1 | 0.9
2 | 1 | 0.0040832 | 0.0010233 | 0 | 0 | 1 | 0.97424 | -0.49657 | 0.4 | 1 | 1.1 | 0.9
3 | 1 | 0 | 0 | 0 | 0 | 1 | 0.9757 | -0.46789 | 0.4 | 1 | 1.1 | 0.9
4 | 1 | 0.00098765 | 0.00024753 | 0 | 0 | 1 | 0.97367 | -0.50797 | 0.4 | 1 | 1.1 | 0.9
5 | 1 | 0.0017714 | 0.00044396 | 0 | 0 | 1 | 0.97558 | -0.47038 | 0.4 | 1 | 1.1 | 0.9
7 | 1 | 0 | 0 | 0 | 0 | 1 | 0.97692 | -0.44404 | 0.4 | 1 | 1.1 | 0.9
51 | 1 | 0.0024769 | 0.00062076 | 0 | 0 | 1 | 0.97308 | -0.51955 | 0.4 | 1 | 1.1 | 0.9
8 | 1 | 0.0035208 | 0.00088239 | 0 | 0 | 1 | 0.97544 | -0.47308 | 0.4 | 1 | 1.1 | 0.9
6 | 1 | 0 | 0 | 0 | 0 | 1 | 0.9953 | -0.09005 | 0.4 | 1 | 1.1 | 0.9
102 | 1 | 0.003095 | 0.00077569 | 0 | 0 | 1 | 0.99582 | -0.080058 | 0.4 | 1 | 1.1 | 0.9
100 | 1 | 0.001409 | 0.00035314 | 0 | 0 | 1 | 0.99486 | -0.098496 | 0.4 | 1 | 1.1 | 0.9
56 | 1 | 0.0020255 | 0.00050763 | 0 | 0 | 1 | 0.98077 | -0.36888 | 0.4 | 1 | 1.1 | 0.9
55 | 1 | 0.010344 | 0.0025926 | 0 | 0 | 1 | 0.97509 | -0.47994 | 0.4 | 1 | 1.1 | 0.9
67 | 1 | 0.01421 | 0.0035613 | 0 | 0 | 1 | 0.97243 | -0.53241 | 0.4 | 1 | 1.1 | 0.9
50 | 1 | 0.0013484 | 0.00033794 | 0 | 0 | 1 | 0.97245 | -0.53204 | 0.4 | 1 | 1.1 | 0.9
9 | 1 | 0.0023873 | 0.00059831 | 0 | 0 | 1 | 0.97543 | -0.47322 | 0.4 | 1 | 1.1 | 0.9
105 | 1 | 0 | 0 | 0 | 0 | 1 | 0.99685 | -0.060327 | 0.4 | 1 | 1.1 | 0.9
101 | 1 | 0.00041262 | 0.00010341 | 0 | 0 | 1 | 0.99439 | -0.10759 | 0.4 | 1 | 1.1 | 0.9
134 | 1 | 0.0063577 | 0.0015934 | 0 | 0 | 1 | 0.98154 | -0.35393 | 0.4 | 1 | 1.1 | 0.9
49 | 1 | 0.0016754 | 0.00041989 | 0 | 0 | 1 | 0.97498 | -0.48225 | 0.4 | 1 | 1.1 | 0.9
10 | 1 | 0.00045688 | 0.0001145 | 0 | 0 | 1 | 0.97543 | -0.47336 | 0.4 | 1 | 1.1 | 0.9
69 | 1 | 0.0016478 | 0.00041298 | 0 | 0 | 1 | 0.97123 | -0.55605 | 0.4 | 1 | 1.1 | 0.9
45 | 1 | 0.0016073 | 0.00040283 | 0 | 0 | 1 | 0.97131 | -0.55454 | 0.4 | 1 | 1.1 | 0.9
11 | 1 | 0.0046969 | 0.0011772 | 0 | 0 | 1 | 0.99081 | -0.17529 | 0.4 | 1 | 1.1 | 0.9
12 | 1 | 0.0019864 | 0.00049785 | 0 | 0 | 1 | 0.99079 | -0.17568 | 0.4 | 1 | 1.1 | 0.9
13 | 1 | 0.0052052 | 0.0013045 | 0 | 0 | 1 | 0.99126 | -0.16659 | 0.4 | 1 | 1.1 | 0.9
14 | 1 | 0 | 0 | 0 | 0 | 1 | 0.99053 | -0.18075 | 0.4 | 1 | 1.1 | 0.9
15 | 1 | 0 | 0 | 0 | 0 | 1 | 0.9917 | -0.15817 | 0.4 | 1 | 1.1 | 0.9
147 | 1 | 0.0023684 | 0.00059357 | 0 | 0 | 1 | 0.9904 | -0.18331 | 0.4 | 1 | 1.1 | 0.9
19 | 1 | 0.036897 | 0.0092472 | 0 | 0 | 1 | 0.99278 | -0.13743 | 0.4 | 1 | 1.1 | 0.9
16 | 1 | 0.0013054 | 0.00032717 | 0 | 0 | 1 | 0.99132 | -0.16538 | 0.4 | 1 | 1.1 | 0.9
148 | 1 | 0 | 0 | 0 | 0 | 1 | 0.98999 | -0.19134 | 0.4 | 1 | 1.1 | 0.9
107 | 1 | 0.0031387 | 0.00078663 | 0 | 0 | 1 | 0.99205 | -0.15149 | 0.4 | 1 | 1.1 | 0.9
95 | 1 | 0.031089 | 0.0077916 | 0 | 0 | 1 | 0.99517 | -0.091738 | 0.4 | 1 | 1.1 | 0.9
17 | 1 | 0.0012711 | 0.00031857 | 0 | 0 | 1 | 0.99072 | -0.17687 | 0.4 | 1 | 1.1 | 0.9
18 | 1 | 0 | 0 | 0 | 0 | 1 | 0.99034 | -0.18419 | 0.4 | 1 | 1.1 | 0.9
21 | 1 | 0.0015031 | 0.00037672 | 0 | 0 | 1 | 0.98982 | -0.1943 | 0.4 | 1 | 1.1 | 0.9
20 | 1 | 0 | 0 | 0 | 0 | 1 | 0.98527 | -0.2823 | 0.4 | 1 | 1.1 | 0.9
33 | 1 | 0 | 0 | 0 | 0 | 1 | 0.98535 | -0.28076 | 0.4 | 1 | 1.1 | 0.9
23 | 1 | 0.00053575 | 0.00013427 | 0 | 0 | 1 | 0.98525 | -0.28274 | 0.4 | 1 | 1.1 | 0.9
25 | 1 | 0.0026747 | 0.00067034 | 0 | 0 | 1 | 0.98895 | -0.21092 | 0.4 | 1 | 1.1 | 0.9
142 | 1 | 0.025417 | 0.0063702 | 0 | 0 | 1 | 0.99184 | -0.15544 | 0.4 | 1 | 1.1 | 0.9
93 | 1 | 0.03417 | 0.0085637 | 0 | 0 | 1 | 0.99751 | -0.047183 | 0.4 | 1 | 1.1 | 0.9
161 | 1 | 0.0028426 | 0.00071243 | 0 | 0 | 1 | 0.98531 | -0.28149 | 0.4 | 1 | 1.1 | 0.9
28 | 1 | 0 | 0 | 0 | 0 | 1 | 0.98607 | -0.26667 | 0.4 | 1 | 1.1 | 0.9
22 | 1 | 0.01038 | 0.0026014 | 0 | 0 | 1 | 0.98493 | -0.28907 | 0.4 | 1 | 1.1 | 0.9
26 | 1 | 0 | 0 | 0 | 0 | 1 | 0.98715 | -0.24573 | 0.4 | 1 | 1.1 | 0.9
27 | 1 | 0 | 0 | 0 | 0 | 1 | 0.98424 | -0.30212 | 0.4 | 1 | 1.1 | 0.9
68 | 1 | 0.088837 | 0.022265 | 0 | 0 | 1 | 0.98001 | -0.3847 | 0.4 | 1 | 1.1 | 0.9
32 | 1 | 0.002758 | 0.00069121 | 0 | 0 | 1 | 0.98593 | -0.2695 | 0.4 | 1 | 1.1 | 0.9
29 | 1 | 0.0034785 | 0.0008718 | 0 | 0 | 1 | 0.98584 | -0.27114 | 0.4 | 1 | 1.1 | 0.9
39 | 1 | 0 | 0 | 0 | 0 | 1 | 0.97943 | -0.39603 | 0.4 | 1 | 1.1 | 0.9
30 | 1 | 0.003829 | 0.00095965 | 0 | 0 | 1 | 0.98506 | -0.28649 | 0.4 | 1 | 1.1 | 0.9
31 | 1 | 0.003348 | 0.00083909 | 0 | 0 | 1 | 0.98479 | -0.2917 | 0.4 | 1 | 1.1 | 0.9
34 | 1 | 0.002109 | 0.00052858 | 0 | 0 | 1 | 0.98467 | -0.29414 | 0.4 | 1 | 1.1 | 0.9
35 | 1 | 0.0036037 | 0.00090318 | 0 | 0 | 1 | 0.98451 | -0.2971 | 0.4 | 1 | 1.1 | 0.9
36 | 1 | 0 | 0 | 0 | 0 | 1 | 0.97805 | -0.42301 | 0.4 | 1 | 1.1 | 0.9
37 | 1 | 0.0036707 | 0.00091997 | 0 | 0 | 1 | 0.97789 | -0.42623 | 0.4 | 1 | 1.1 | 0.9
38 | 1 | 0 | 0 | 0 | 0 | 1 | 0.97819 | -0.42044 | 0.4 | 1 | 1.1 | 0.9
40 | 1 | 0.001934 | 0.00048469 | 0 | 0 | 1 | 0.98447 | -0.29787 | 0.4 | 1 | 1.1 | 0.9
41 | 1 | 0.0034995 | 0.00087707 | 0 | 0 | 1 | 0.97787 | -0.42669 | 0.4 | 1 | 1.1 | 0.9
73 | 1 | 0.0012319 | 0.00030875 | 0 | 0 | 1 | 0.97787 | -0.42661 | 0.4 | 1 | 1.1 | 0.9
70 | 1 | 0.0013735 | 0.00034424 | 0 | 0 | 1 | 0.97791 | -0.42586 | 0.4 | 1 | 1.1 | 0.9
75 | 1 | 0.0012653 | 0.00031711 | 0 | 0 | 1 | 0.97774 | -0.42925 | 0.4 | 1 | 1.1 | 0.9
71 | 1 | 0.0019235 | 0.00048208 | 0 | 0 | 1 | 0.97784 | -0.42727 | 0.4 | 1 | 1.1 | 0.9
42 | 1 | 0.0019383 | 0.00048578 | 0 | 0 | 1 | 0.97095 | -0.56167 | 0.4 | 1 | 1.1 | 0.9
43 | 1 | 0.0012634 | 0.00031663 | 0 | 0 | 1 | 0.97116 | -0.5575 | 0.4 | 1 | 1.1 | 0.9
44 | 1 | 0.0013102 | 0.00032837 | 0 | 0 | 1 | 0.97083 | -0.56404 | 0.4 | 1 | 1.1 | 0.9
46 | 1 | 0.0033054 | 0.00082842 | 0 | 0 | 1 | 0.97077 | -0.56518 | 0.4 | 1 | 1.1 | 0.9
57 | 1 | 0.0016221 | 0.00040653 | 0 | 0 | 1 | 0.9714 | -0.55279 | 0.4 | 1 | 1.1 | 0.9
58 | 1 | 0.0017154 | 0.00042991 | 0 | 0 | 1 | 0.9715 | -0.55073 | 0.4 | 1 | 1.1 | 0.9
59 | 1 | 0 | 0 | 0 | 0 | 1 | 0.97139 | -0.55301 | 0.4 | 1 | 1.1 | 0.9
54 | 1 | 0.0012356 | 0.00030967 | 0 | 0 | 1 | 0.97197 | -0.5414 | 0.4 | 1 | 1.1 | 0.9
60 | 1 | 0.002637 | 0.00066088 | 0 | 0 | 1 | 0.9717 | -0.54678 | 0.4 | 1 | 1.1 | 0.9
53 | 1 | 0.0013407 | 0.00033601 | 0 | 0 | 1 | 0.97187 | -0.54335 | 0.4 | 1 | 1.1 | 0.9
65 | 1 | 0.0014175 | 0.00035526 | 0 | 0 | 1 | 0.97121 | -0.55646 | 0.4 | 1 | 1.1 | 0.9
63 | 1 | 0.0011435 | 0.00028658 | 0 | 0 | 1 | 0.97116 | -0.55754 | 0.4 | 1 | 1.1 | 0.9
61 | 1 | 0 | 0 | 0 | 0 | 1 | 0.97125 | -0.55574 | 0.4 | 1 | 1.1 | 0.9
52 | 1 | 0 | 0 | 0 | 0 | 1 | 0.97212 | -0.5385 | 0.4 | 1 | 1.1 | 0.9
62 | 1 | 0.00082095 | 0.00020575 | 0 | 0 | 1 | 0.97116 | -0.55754 | 0.4 | 1 | 1.1 | 0.9
47 | 1 | 0.012918 | 0.0032375 | 0 | 0 | 1 | 0.97397 | -0.50218 | 0.4 | 1 | 1.1 | 0.9
48 | 1 | 0.0042691 | 0.0010699 | 0 | 0 | 1 | 0.97462 | -0.48917 | 0.4 | 1 | 1.1 | 0.9
66 | 1 | 0.0012508 | 0.00031348 | 0 | 0 | 1 | 0.97241 | -0.53277 | 0.4 | 1 | 1.1 | 0.9
135 | 1 | 0.0013121 | 0.00032885 | 0 | 0 | 1 | 0.98307 | -0.32421 | 0.4 | 1 | 1.1 | 0.9
72 | 1 | 0.0014486 | 0.00036304 | 0 | 0 | 1 | 0.97779 | -0.42828 | 0.4 | 1 | 1.1 | 0.9
89 | 1 | 0.0014721 | 0.00036895 | 0 | 0 | 1 | 0.97774 | -0.42911 | 0.4 | 1 | 1.1 | 0.9
74 | 1 | 0.001152 | 0.00028872 | 0 | 0 | 1 | 0.97753 | -0.43336 | 0.4 | 1 | 1.1 | 0.9
76 | 1 | 0.0013296 | 0.00033322 | 0 | 0 | 1 | 0.97743 | -0.43538 | 0.4 | 1 | 1.1 | 0.9
77 | 1 | 0 | 0 | 0 | 0 | 1 | 0.97729 | -0.43797 | 0.4 | 1 | 1.1 | 0.9
86 | 1 | 0.0016005 | 0.00040111 | 0 | 0 | 1 | 0.97727 | -0.43848 | 0.4 | 1 | 1.1 | 0.9
83 | 1 | 0.0013315 | 0.00033369 | 0 | 0 | 1 | 0.97707 | -0.44243 | 0.4 | 1 | 1.1 | 0.9
88 | 1 | 0.0012741 | 0.00031932 | 0 | 0 | 1 | 0.97724 | -0.43903 | 0.4 | 1 | 1.1 | 0.9
84 | 1 | 0.0013004 | 0.00032591 | 0 | 0 | 1 | 0.97703 | -0.44316 | 0.4 | 1 | 1.1 | 0.9
78 | 1 | 0.00089228 | 0.00022363 | 0 | 0 | 1 | 0.99379 | -0.11909 | 0.4 | 1 | 1.1 | 0.9
79 | 1 | 0 | 0 | 0 | 0 | 1 | 0.99383 | -0.11842 | 0.4 | 1 | 1.1 | 0.9
80 | 1 | 0.00058623 | 0.00014692 | 0 | 0 | 1 | 0.99377 | -0.11946 | 0.4 | 1 | 1.1 | 0.9
81 | 1 | 0 | 0 | 0 | 0 | 1 | 0.99411 | -0.11302 | 0.4 | 1 | 1.1 | 0.9
82 | 1 | 0.0022701 | 0.00056894 | 0 | 0 | 1 | 0.99256 | -0.14293 | 0.4 | 1 | 1.1 | 0.9
103 | 1 | 0.0026217 | 0.00065706 | 0 | 0 | 1 | 0.99406 | -0.11402 | 0.4 | 1 | 1.1 | 0.9
159 | 1 | 0 | 0 | 0 | 0 | 1 | 0.9917 | -0.15964 | 0.4 | 1 | 1.1 | 0.9
160 | 1 | 0.023181 | 0.0058098 | 0 | 0 | 1 | 0.99143 | -0.1648 | 0.4 | 1 | 1.1 | 0.9
85 | 1 | 0.0010492 | 0.00026294 | 0 | 0 | 1 | 0.97693 | -0.44512 | 0.4 | 1 | 1.1 | 0.9
98 | 1 | 0.0016978 | 0.0004255 | 0 | 0 | 1 | 0.97692 | -0.44535 | 0.4 | 1 | 1.1 | 0.9
162 | 1 | 0.0016698 | 0.00041848 | 0 | 0 | 1 | 0.97688 | -0.44609 | 0.4 | 1 | 1.1 | 0.9
87 | 1 | 0.0012343 | 0.00030934 | 0 | 0 | 1 | 0.97723 | -0.43932 | 0.4 | 1 | 1.1 | 0.9
92 | 1 | 0.0059305 | 0.0014863 | 0 | 0 | 1 | 0.99898 | -0.019229 | 0.4 | 1 | 1.1 | 0.9
94 | 1 | 0 | 0 | 0 | 0 | 1 | 0.99946 | -0.010255 | 0.4 | 1 | 1.1 | 0.9
96 | 3 | 0.0084777 | 0.0021247 | 0 | 0 | 1 | 1 | 0 | 0.4 | 1 | 1.1 | 0.9
97 | 1 | 0.0028079 | 0.00070373 | 0 | 0 | 1 | 0.99873 | -0.024174 | 0.4 | 1 | 1.1 | 0.9
133 | 1 | 0.0045537 | 0.0011413 | 0 | 0 | 1 | 0.9983 | -0.032484 | 0.4 | 1 | 1.1 | 0.9
104 | 1 | 0.0026877 | 0.00067361 | 0 | 0 | 1 | 0.99684 | -0.060402 | 0.4 | 1 | 1.1 | 0.9
132 | 1 | 0.0015262 | 0.0003825 | 0 | 0 | 1 | 0.99798 | -0.038474 | 0.4 | 1 | 1.1 | 0.9
106 | 1 | 0.0015262 | 0.00038249 | 0 | 0 | 1 | 0.99749 | -0.047999 | 0.4 | 1 | 1.1 | 0.9
143 | 1 | 0.017237 | 0.0043201 | 0 | 0 | 1 | 0.99095 | -0.17257 | 0.4 | 1 | 1.1 | 0.9
108 | 1 | 0.00769 | 0.0019273 | 0 | 0 | 1 | 0.98866 | -0.21654 | 0.4 | 1 | 1.1 | 0.9
109 | 1 | 0 | 0 | 0 | 0 | 1 | 0.98908 | -0.20836 | 0.4 | 1 | 1.1 | 0.9
110 | 1 | 0 | 0 | 0 | 0 | 1 | 0.98839 | -0.22182 | 0.4 | 1 | 1.1 | 0.9
111 | 1 | 0 | 0 | 0 | 0 | 1 | 0.9896 | -0.19836 | 0.4 | 1 | 1.1 | 0.9
112 | 1 | 0.0012722 | 0.00031884 | 0 | 0 | 1 | 0.98838 | -0.2219 | 0.4 | 1 | 1.1 | 0.9
113 | 1 | 0.013574 | 0.0034019 | 0 | 0 | 1 | 0.9881 | -0.22743 | 0.4 | 1 | 1.1 | 0.9
123 | 1 | 0 | 0 | 0 | 0 | 1 | 0.98984 | -0.19378 | 0.4 | 1 | 1.1 | 0.9
158 | 1 | 0.0038208 | 0.00095759 | 0 | 0 | 1 | 0.9894 | -0.20229 | 0.4 | 1 | 1.1 | 0.9
124 | 1 | 0.0010981 | 0.0002752 | 0 | 0 | 1 | 0.98832 | -0.22294 | 0.4 | 1 | 1.1 | 0.9
121 | 1 | 0.0013724 | 0.00034395 | 0 | 0 | 1 | 0.98966 | -0.19726 | 0.4 | 1 | 1.1 | 0.9
156 | 1 | 0.0011648 | 0.00029192 | 0 | 0 | 1 | 0.98938 | -0.20269 | 0.4 | 1 | 1.1 | 0.9
125 | 1 | 0 | 0 | 0 | 0 | 1 | 0.98798 | -0.22945 | 0.4 | 1 | 1.1 | 0.9
114 | 1 | 0.0027317 | 0.00068463 | 0 | 0 | 1 | 0.98473 | -0.29245 | 0.4 | 1 | 1.1 | 0.9
115 | 1 | 0.0014811 | 0.00037119 | 0 | 0 | 1 | 0.98473 | -0.29246 | 0.4 | 1 | 1.1 | 0.9
116 | 1 | 0.00099165 | 0.00024853 | 0 | 0 | 1 | 0.98488 | -0.28951 | 0.4 | 1 | 1.1 | 0.9
117 | 1 | 0 | 0 | 0 | 0 | 1 | 0.9847 | -0.29309 | 0.4 | 1 | 1.1 | 0.9
118 | 1 | 0.0023569 | 0.0005907 | 0 | 0 | 1 | 0.98486 | -0.28994 | 0.4 | 1 | 1.1 | 0.9
144 | 1 | 0.0015878 | 0.00039793 | 0 | 0 | 1 | 0.98516 | -0.28395 | 0.4 | 1 | 1.1 | 0.9
129 | 1 | 0.0012716 | 0.0003187 | 0 | 0 | 1 | 0.98541 | -0.27914 | 0.4 | 1 | 1.1 | 0.9
136 | 1 | 0.0012775 | 0.00032018 | 0 | 0 | 1 | 0.98463 | -0.2944 | 0.4 | 1 | 1.1 | 0.9
146 | 1 | 0.0038725 | 0.00097055 | 0 | 0 | 1 | 0.98485 | -0.29005 | 0.4 | 1 | 1.1 | 0.9
137 | 1 | 0.0012677 | 0.00031772 | 0 | 0 | 1 | 0.98461 | -0.29484 | 0.4 | 1 | 1.1 | 0.9
127 | 1 | 0.0011483 | 0.00028778 | 0 | 0 | 1 | 0.98554 | -0.27667 | 0.4 | 1 | 1.1 | 0.9
119 | 1 | 0.0016267 | 0.00040768 | 0 | 0 | 1 | 0.98948 | -0.20081 | 0.4 | 1 | 1.1 | 0.9
120 | 1 | 0.0012329 | 0.000309 | 0 | 0 | 1 | 0.98948 | -0.20082 | 0.4 | 1 | 1.1 | 0.9
122 | 1 | 0.0025546 | 0.00064023 | 0 | 0 | 1 | 0.9894 | -0.20238 | 0.4 | 1 | 1.1 | 0.9
145 | 1 | 0.0030806 | 0.00077208 | 0 | 0 | 1 | 0.98935 | -0.20329 | 0.4 | 1 | 1.1 | 0.9
131 | 1 | 0.0010945 | 0.00027432 | 0 | 0 | 1 | 0.98729 | -0.24284 | 0.4 | 1 | 1.1 | 0.9
140 | 1 | 0.0010508 | 0.00026337 | 0 | 0 | 1 | 0.98795 | -0.23012 | 0.4 | 1 | 1.1 | 0.9
128 | 1 | 0 | 0 | 0 | 0 | 1 | 0.98605 | -0.26659 | 0.4 | 1 | 1.1 | 0.9
139 | 1 | 0.0010942 | 0.00027422 | 0 | 0 | 1 | 0.9879 | -0.23104 | 0.4 | 1 | 1.1 | 0.9
126 | 1 | 0.0014072 | 0.00035268 | 0 | 0 | 1 | 0.98585 | -0.27048 | 0.4 | 1 | 1.1 | 0.9
130 | 1 | 0.0018559 | 0.00046514 | 0 | 0 | 1 | 0.98545 | -0.27833 | 0.4 | 1 | 1.1 | 0.9
141 | 1 | 0.0016936 | 0.00042447 | 0 | 0 | 1 | 0.98787 | -0.2317 | 0.4 | 1 | 1.1 | 0.9
149 | 1 | 0.0021796 | 0.00054625 | 0 | 0 | 1 | 0.98935 | -0.20366 | 0.4 | 1 | 1.1 | 0.9
150 | 1 | 0.0013613 | 0.00034117 | 0 | 0 | 1 | 0.98902 | -0.2101 | 0.4 | 1 | 1.1 | 0.9
151 | 1 | 0.016108 | 0.004037 | 0 | 0 | 1 | 0.98858 | -0.21867 | 0.4 | 1 | 1.1 | 0.9
154 | 1 | 0.0018504 | 0.00046375 | 0 | 0 | 1 | 0.9892 | -0.20629 | 0.4 | 1 | 1.1 | 0.9
157 | 1 | 0.0025527 | 0.00063977 | 0 | 0 | 1 | 0.98921 | -0.20602 | 0.4 | 1 | 1.1 | 0.9
155 | 1 | 0.0018609 | 0.00046638 | 0 | 0 | 1 | 0.98922 | -0.2058 | 0.4 | 1 | 1.1 | 0.9

## generator_data
GEN_BUS | PG | QG | QMAX | QMIN | VG | MBASE | GEN_STATUS | PMAX | PMIN
96 | 0.57853 | 0.14783 | 10 | -10 | 1 | 100 | 1 | 10 | 0

## branch_data
F_BUS | T_BUS | BR_R | BR_X | BR_B | RATE_A | RATE_B | RATE_C | TAP | SHIFT | BR_STATUS | ANGMIN | ANGMAX | P_in | Q_in | P_out | Q_out
1 | 2 | 0.90428 | 0.57874 | 1.5185e-09 | 0 | 0 | 0 | 0 | 0 | 1 | -90 | 90 | 0.04748 | 0.01194 | -0.047457 | -0.011925
1 | 3 | 1.6059 | 1.0278 | 2.6968e-09 | 0 | 0 | 0 | 0 | 0 | 1 | -90 | 90 | -0.04951 | -0.012448 | 0.049554 | 0.012476
2 | 4 | 1.1197 | 0.71661 | 1.8803e-09 | 0 | 0 | 0 | 0 | 0 | 1 | -90 | 90 | 0.043374 | 0.010902 | -0.04335 | -0.010887
3 | 5 | 1.3058 | 0.83571 | 2.1928e-09 | 0 | 0 | 0 | 0 | 0 | 1 | -90 | 90 | 0.008138 | 0.0020396 | -0.008137 | -0.0020392
3 | 7 | 1.771 | 1.1334 | 2.974e-09 | 0 | 0 | 0 | 0 | 0 | 1 | -90 | 90 | -0.057692 | -0.014516 | 0.057758 | 0.014558
4 | 51 | 1.1629 | 0.74424 | 1.9528e-09 | 0 | 0 | 0 | 0 | 0 | 1 | -90 | 90 | 0.042362 | 0.010639 | -0.042339 | -0.010625
5 | 8 | 1.8097 | 1.1582 | 3.039e-09 | 0 | 0 | 0 | 0 | 0 | 1 | -90 | 90 | 0.0063656 | 0.0015953 | -0.0063648 | -0.001595
7 | 56 | 3.7204 | 2.3811 | 6.2476e-09 | 0 | 0 | 0 | 0 | 0 | 1 | -90 | 90 | -0.08703 | -0.021918 | 0.087344 | 0.022118
7 | 55 | 5.2478 | 3.3586 | 8.8124e-09 | 0 | 0 | 0 | 0 | 0 | 1 | -90 | 90 | 0.029272 | 0.0073603 | -0.029222 | -0.0073291
51 | 67 | 3.5272 | 2.2574 | 5.9231e-09 | 0 | 0 | 0 | 0 | 0 | 1 | -90 | 90 | 0.01547 | 0.0038802 | -0.01546 | -0.0038747
51 | 50 | 2.1735 | 1.3911 | 3.6499e-09 | 0 | 0 | 0 | 0 | 0 | 1 | -90 | 90 | 0.024393 | 0.0061236 | -0.024378 | -0.0061147
8 | 9 | 0.20106 | 0.12868 | 3.3763e-10 | 0 | 0 | 0 | 0 | 0 | 1 | -90 | 90 | 0.0028441 | 0.00071261 | -0.0028441 | -0.00071263
6 | 102 | 1.4146 | 0.90534 | 2.3755e-09 | 0 | 0 | 0 | 0 | 0 | 1 | -90 | 90 | -0.031468 | -0.0079202 | 0.031483 | 0.0079296
6 | 100 | 1.1946 | 0.76452 | 2.006e-09 | 0 | 0 | 0 | 0 | 0 | 1 | -90 | 90 | 0.031468 | 0.0079202 | -0.031455 | -0.0079123
102 | 105 | 2.5463 | 1.6297 | 4.276e-09 | 0 | 0 | 0 | 0 | 0 | 1 | -90 | 90 | -0.034578 | -0.0087053 | 0.034611 | 0.0087258
100 | 101 | 1.3454 | 0.86108 | 2.2594e-09 | 0 | 0 | 0 | 0 | 0 | 1 | -90 | 90 | 0.030046 | 0.0075592 | -0.030033 | -0.007551
56 | 134 | 0.72641 | 0.4649 | 1.2198e-09 | 0 | 0 | 0 | 0 | 0 | 1 | -90 | 90 | -0.08937 | -0.022626 | 0.089434 | 0.022667
55 | 49 | 0.52207 | 0.33413 | 8.767e-10 | 0 | 0 | 0 | 0 | 0 | 1 | -90 | 90 | 0.018878 | 0.0047365 | -0.018875 | -0.0047353
67 | 66 | 1.2073 | 0.7727 | 2.0275e-09 | 0 | 0 | 0 | 0 | 0 | 1 | -90 | 90 | 0.0012508 | 0.00031331 | -0.0012508 | -0.00031349
50 | 52 | 1.1893 | 0.76118 | 1.9972e-09 | 0 | 0 | 0 | 0 | 0 | 1 | -90 | 90 | 0.02303 | 0.0057768 | -0.023023 | -0.0057724
9 | 10 | 1.2953 | 0.82896 | 2.1751e-09 | 0 | 0 | 0 | 0 | 0 | 1 | -90 | 90 | 0.00045687 | 0.0001143 | -0.00045687 | -0.00011451
105 | 106 | 1.4783 | 0.94613 | 2.4825e-09 | 0 | 0 | 0 | 0 | 0 | 1 | -90 | 90 | -0.037298 | -0.0093994 | 0.03732 | 0.0094132
105 | 104 | 0.12379 | 0.079227 | 2.0788e-10 | 0 | 0 | 0 | 0 | 0 | 1 | -90 | 90 | 0.0026878 | 0.0006736 | -0.0026877 | -0.00067361
101 | 81 | 0.81333 | 0.52053 | 1.3658e-09 | 0 | 0 | 0 | 0 | 0 | 1 | -90 | 90 | 0.02962 | 0.0074476 | -0.029613 | -0.0074429
134 | 135 | 1.3512 | 0.86477 | 2.269e-09 | 0 | 0 | 0 | 0 | 0 | 1 | -90 | 90 | -0.095791 | -0.02426 | 0.095928 | 0.024347
49 | 48 | 1.7166 | 1.0986 | 2.8826e-09 | 0 | 0 | 0 | 0 | 0 | 1 | -90 | 90 | 0.0172 | 0.0043154 | -0.017194 | -0.004312
69 | 45 | 3.872 | 2.4781 | 6.5022e-09 | 0 | 0 | 0 | 0 | 0 | 1 | -90 | 90 | -0.0016478 | -0.000413 | 0.0016479 | 0.00041247
45 | 54 | 5.0182 | 3.2116 | 8.4269e-09 | 0 | 0 | 0 | 0 | 0 | 1 | -90 | 90 | -0.011075 | -0.0027753 | 0.011082 | 0.002779
45 | 43 | 1.6014 | 1.0249 | 2.6892e-09 | 0 | 0 | 0 | 0 | 0 | 1 | -90 | 90 | 0.0078202 | 0.00196 | -0.0078191 | -0.0019596
11 | 12 | 0.07187 | 0.045997 | 1.2069e-10 | 0 | 0 | 0 | 0 | 0 | 1 | -90 | 90 | 0.024043 | 0.0060395 | -0.024043 | -0.0060392
11 | 13 | 1.3353 | 0.85457 | 2.2423e-09 | 0 | 0 | 0 | 0 | 0 | 1 | -90 | 90 | -0.02874 | -0.0072167 | 0.028752 | 0.0072241
12 | 14 | 1.0123 | 0.64788 | 1.6999e-09 | 0 | 0 | 0 | 0 | 0 | 1 | -90 | 90 | 0.022056 | 0.0055414 | -0.022051 | -0.0055381
13 | 15 | 1.0934 | 0.69978 | 1.8361e-09 | 0 | 0 | 0 | 0 | 0 | 1 | -90 | 90 | -0.033957 | -0.0085286 | 0.033971 | 0.0085372
14 | 147 | 0.50989 | 0.32633 | 8.5624e-10 | 0 | 0 | 0 | 0 | 0 | 1 | -90 | 90 | 0.022051 | 0.0055381 | -0.022048 | -0.0055365
15 | 19 | 0.47211 | 0.30215 | 3.964e-09 | 0 | 0 | 0 | 0 | 0 | 1 | -90 | 90 | -0.19549 | -0.049624 | 0.19569 | 0.049748
15 | 16 | 0.19858 | 0.12709 | 1.6673e-09 | 0 | 0 | 0 | 0 | 0 | 1 | -90 | 90 | 0.16152 | 0.041086 | -0.16146 | -0.041051
147 | 148 | 1.7957 | 1.1492 | 3.0154e-09 | 0 | 0 | 0 | 0 | 0 | 1 | -90 | 90 | 0.01968 | 0.0049429 | -0.019672 | -0.0049384
19 | 107 | 0.29106 | 0.18628 | 2.4438e-09 | 0 | 0 | 0 | 0 | 0 | 1 | -90 | 90 | 0.21524 | 0.054736 | -0.2151 | -0.054643
19 | 95 | 0.45577 | 0.29169 | 3.8268e-09 | 0 | 0 | 0 | 0 | 0 | 1 | -90 | 90 | -0.44782 | -0.11373 | 0.44881 | 0.11436
16 | 17 | 0.31892 | 0.20411 | 2.6778e-09 | 0 | 0 | 0 | 0 | 0 | 1 | -90 | 90 | 0.16016 | 0.040724 | -0.16007 | -0.040667
148 | 149 | 2.7526 | 1.7617 | 4.6224e-09 | 0 | 0 | 0 | 0 | 0 | 1 | -90 | 90 | 0.019672 | 0.0049384 | -0.019661 | -0.0049315
107 | 142 | 0.083064 | 0.053161 | 6.9744e-10 | 0 | 0 | 0 | 0 | 0 | 1 | -90 | 90 | 0.21196 | 0.053857 | -0.21192 | -0.053831
95 | 93 | 0.41731 | 0.26708 | 3.5039e-09 | 0 | 0 | 0 | 0 | 0 | 1 | -90 | 90 | -0.4799 | -0.12215 | 0.48093 | 0.12282
17 | 18 | 0.2045 | 0.13088 | 1.717e-09 | 0 | 0 | 0 | 0 | 0 | 1 | -90 | 90 | 0.1588 | 0.040349 | -0.15874 | -0.040313
18 | 21 | 0.28218 | 0.18059 | 2.3693e-09 | 0 | 0 | 0 | 0 | 0 | 1 | -90 | 90 | 0.15874 | 0.040313 | -0.15867 | -0.040264
21 | 25 | 0.4677 | 0.29933 | 3.927e-09 | 0 | 0 | 0 | 0 | 0 | 1 | -90 | 90 | 0.15716 | 0.039887 | -0.15704 | -0.039807
20 | 33 | 0.61242 | 0.39195 | 1.0284e-09 | 0 | 0 | 0 | 0 | 0 | 1 | -90 | 90 | -0.010919 | -0.0027373 | 0.010919 | 0.0027378
20 | 23 | 0.17708 | 0.11333 | 2.9736e-10 | 0 | 0 | 0 | 0 | 0 | 1 | -90 | 90 | 0.010919 | 0.0027373 | -0.010918 | -0.0027372
33 | 161 | 1.107 | 0.7085 | 1.859e-09 | 0 | 0 | 0 | 0 | 0 | 1 | -90 | 90 | 0.0028427 | 0.00071232 | -0.0028426 | -0.00071244
33 | 28 | 4.462 | 2.8557 | 7.493e-09 | 0 | 0 | 0 | 0 | 0 | 1 | -90 | 90 | -0.013762 | -0.0034501 | 0.013771 | 0.0034553
23 | 22 | 2.6494 | 1.6956 | 4.449e-09 | 0 | 0 | 0 | 0 | 0 | 1 | -90 | 90 | 0.010383 | 0.002603 | -0.010379 | -0.0026014
25 | 26 | 0.99435 | 0.63638 | 3.3396e-09 | 0 | 0 | 0 | 0 | 0 | 1 | -90 | 90 | 0.15436 | 0.039137 | -0.1541 | -0.038972
142 | 143 | 0.40851 | 0.26144 | 3.43e-09 | 0 | 0 | 0 | 0 | 0 | 1 | -90 | 90 | 0.1865 | 0.047461 | -0.18635 | -0.047363
93 | 92 | 0.24518 | 0.15692 | 2.0587e-09 | 0 | 0 | 0 | 0 | 0 | 1 | -90 | 90 | -0.5151 | -0.13138 | 0.5158 | 0.13182
28 | 32 | 4.4811 | 2.8679 | 7.525e-09 | 0 | 0 | 0 | 0 | 0 | 1 | -90 | 90 | 0.0027583 | 0.00069072 | -0.002758 | -0.00069122
28 | 29 | 1.066 | 0.68225 | 1.7901e-09 | 0 | 0 | 0 | 0 | 0 | 1 | -90 | 90 | 0.018321 | 0.0045972 | -0.018318 | -0.0045949
28 | 26 | 2.6227 | 1.6785 | 4.4043e-09 | 0 | 0 | 0 | 0 | 0 | 1 | -90 | 90 | -0.034851 | -0.0087432 | 0.034886 | 0.008765
26 | 27 | 2.0748 | 1.3278 | 3.4841e-09 | 0 | 0 | 0 | 0 | 0 | 1 | -90 | 90 | 0.11922 | 0.030207 | -0.1189 | -0.030002
27 | 68 | 3.016 | 1.9302 | 5.0647e-09 | 0 | 0 | 0 | 0 | 0 | 1 | -90 | 90 | 0.1189 | 0.030002 | -0.11843 | -0.029703
68 | 39 | 1.6502 | 1.0561 | 2.7711e-09 | 0 | 0 | 0 | 0 | 0 | 1 | -90 | 90 | 0.029593 | 0.0074381 | -0.029577 | -0.0074282
29 | 30 | 4.5061 | 2.8839 | 7.5669e-09 | 0 | 0 | 0 | 0 | 0 | 1 | -90 | 90 | 0.014839 | 0.0037231 | -0.014828 | -0.0037169
39 | 38 | 3.5501 | 2.2721 | 5.9615e-09 | 0 | 0 | 0 | 0 | 0 | 1 | -90 | 90 | 0.029577 | 0.0074282 | -0.029542 | -0.0074067
30 | 31 | 2.057 | 1.3165 | 3.4542e-09 | 0 | 0 | 0 | 0 | 0 | 1 | -90 | 90 | 0.010999 | 0.0027572 | -0.010996 | -0.0027558
31 | 34 | 1.3869 | 0.88761 | 2.329e-09 | 0 | 0 | 0 | 0 | 0 | 1 | -90 | 90 | 0.0076484 | 0.0019167 | -0.0076475 | -0.0019164
34 | 35 | 2.3266 | 1.489 | 3.9071e-09 | 0 | 0 | 0 | 0 | 0 | 1 | -90 | 90 | 0.0055385 | 0.0013878 | -0.0055377 | -0.0013877
35 | 40 | 1.7145 | 1.0973 | 2.8792e-09 | 0 | 0 | 0 | 0 | 0 | 1 | -90 | 90 | 0.001934 | 0.00048446 | -0.0019339 | -0.0004847
36 | 37 | 1.9274 | 1.2336 | 3.2367e-09 | 0 | 0 | 0 | 0 | 0 | 1 | -90 | 90 | 0.0071713 | 0.0017974 | -0.0071702 | -0.001797
36 | 38 | 1.5346 | 0.98214 | 2.577e-09 | 0 | 0 | 0 | 0 | 0 | 1 | -90 | 90 | -0.0071713 | -0.0017974 | 0.0071722 | 0.0017977
37 | 41 | 0.56398 | 0.36095 | 9.4708e-10 | 0 | 0 | 0 | 0 | 0 | 1 | -90 | 90 | 0.0034996 | 0.00087705 | -0.0034995 | -0.00087709
38 | 73 | 1.6382 | 1.0485 | 2.751e-09 | 0 | 0 | 0 | 0 | 0 | 1 | -90 | 90 | 0.01615 | 0.0040507 | -0.016145 | -0.004048
38 | 70 | 3.7313 | 2.388 | 6.2658e-09 | 0 | 0 | 0 | 0 | 0 | 1 | -90 | 90 | 0.0062198 | 0.0015583 | -0.0062182 | -0.0015578
73 | 75 | 0.75763 | 0.48488 | 1.2723e-09 | 0 | 0 | 0 | 0 | 0 | 1 | -90 | 90 | 0.014914 | 0.0037392 | -0.014912 | -0.0037381
70 | 71 | 1.2477 | 0.79854 | 2.0953e-09 | 0 | 0 | 0 | 0 | 0 | 1 | -90 | 90 | 0.0048446 | 0.0012136 | -0.0048443 | -0.0012136
75 | 74 | 1.2925 | 0.8272 | 2.1705e-09 | 0 | 0 | 0 | 0 | 0 | 1 | -90 | 90 | 0.013646 | 0.003421 | -0.013644 | -0.0034195
71 | 72 | 1.4875 | 0.952 | 2.4979e-09 | 0 | 0 | 0 | 0 | 0 | 1 | -90 | 90 | 0.0029208 | 0.0007315 | -0.0029207 | -0.00073165
42 | 43 | 2.6868 | 1.7196 | 4.5119e-09 | 0 | 0 | 0 | 0 | 0 | 1 | -90 | 90 | -0.0065544 | -0.0016425 | 0.0065557 | 0.0016429
42 | 44 | 2.1659 | 1.3862 | 3.6372e-09 | 0 | 0 | 0 | 0 | 0 | 1 | -90 | 90 | 0.0046162 | 0.0011567 | -0.0046157 | -0.0011567
44 | 46 | 1.4627 | 0.93613 | 2.4563e-09 | 0 | 0 | 0 | 0 | 0 | 1 | -90 | 90 | 0.0033055 | 0.00082834 | -0.0033053 | -0.00082846
57 | 58 | 1.7411 | 1.1143 | 2.9237e-09 | 0 | 0 | 0 | 0 | 0 | 1 | -90 | 90 | -0.0050046 | -0.0012535 | 0.0050051 | 0.0012536
57 | 59 | 0.27847 | 0.17822 | 4.6763e-10 | 0 | 0 | 0 | 0 | 0 | 1 | -90 | 90 | 0.0033825 | 0.00084698 | -0.0033825 | -0.000847
58 | 60 | 2.4812 | 1.588 | 4.1667e-09 | 0 | 0 | 0 | 0 | 0 | 1 | -90 | 90 | -0.0067204 | -0.0016835 | 0.0067216 | 0.0016839
59 | 61 | 3.4116 | 2.1835 | 5.7291e-09 | 0 | 0 | 0 | 0 | 0 | 1 | -90 | 90 | 0.0033825 | 0.000847 | -0.0033821 | -0.00084726
54 | 52 | 0.9992 | 0.63949 | 1.6779e-09 | 0 | 0 | 0 | 0 | 0 | 1 | -90 | 90 | -0.012318 | -0.0030886 | 0.01232 | 0.0030896
60 | 53 | 1.5509 | 0.99256 | 2.6043e-09 | 0 | 0 | 0 | 0 | 0 | 1 | -90 | 90 | -0.0093585 | -0.0023448 | 0.00936 | 0.0023456
53 | 52 | 1.921 | 1.2295 | 3.2259e-09 | 0 | 0 | 0 | 0 | 0 | 1 | -90 | 90 | -0.010701 | -0.0026816 | 0.010703 | 0.0026829
65 | 63 | 2.3335 | 1.4934 | 3.9186e-09 | 0 | 0 | 0 | 0 | 0 | 1 | -90 | 90 | 0.0019645 | 0.00049205 | -0.0019644 | -0.00049235
65 | 61 | 0.89507 | 0.57285 | 1.5031e-09 | 0 | 0 | 0 | 0 | 0 | 1 | -90 | 90 | -0.0033819 | -0.00084732 | 0.0033821 | 0.00084726
63 | 62 | 0.011501 | 0.0073608 | 1.9314e-11 | 0 | 0 | 0 | 0 | 0 | 1 | -90 | 90 | 0.00082093 | 0.00020576 | -0.00082093 | -0.00020576
47 | 48 | 4.2828 | 2.741 | 7.192e-09 | 0 | 0 | 0 | 0 | 0 | 1 | -90 | 90 | -0.012917 | -0.0032376 | 0.012925 | 0.0032421
135 | 130 | 2.0656 | 1.322 | 3.4688e-09 | 0 | 0 | 0 | 0 | 0 | 1 | -90 | 90 | -0.097241 | -0.024676 | 0.097456 | 0.024813
72 | 89 | 2.411 | 1.543 | 4.0487e-09 | 0 | 0 | 0 | 0 | 0 | 1 | -90 | 90 | 0.0014721 | 0.0003686 | -0.0014721 | -0.00036895
74 | 76 | 0.6919 | 0.44282 | 1.1619e-09 | 0 | 0 | 0 | 0 | 0 | 1 | -90 | 90 | 0.012492 | 0.0031308 | -0.012491 | -0.0031301
76 | 77 | 0.99234 | 0.6351 | 1.6664e-09 | 0 | 0 | 0 | 0 | 0 | 1 | -90 | 90 | 0.011161 | 0.0027969 | -0.01116 | -0.0027962
77 | 86 | 0.53508 | 0.34245 | 8.9854e-10 | 0 | 0 | 0 | 0 | 0 | 1 | -90 | 90 | 0.004109 | 0.0010295 | -0.0041089 | -0.0010295
77 | 83 | 2.7108 | 1.7349 | 4.5522e-09 | 0 | 0 | 0 | 0 | 0 | 1 | -90 | 90 | 0.0070506 | 0.0017667 | -0.0070491 | -0.0017661
86 | 88 | 0.93505 | 0.59843 | 1.5702e-09 | 0 | 0 | 0 | 0 | 0 | 1 | -90 | 90 | 0.0025084 | 0.00062842 | -0.0025084 | -0.00062853
83 | 84 | 0.53964 | 0.34537 | 9.062e-10 | 0 | 0 | 0 | 0 | 0 | 1 | -90 | 90 | 0.0057177 | 0.0014324 | -0.0057175 | -0.0014324
88 | 87 | 0.98784 | 0.63222 | 1.6589e-09 | 0 | 0 | 0 | 0 | 0 | 1 | -90 | 90 | 0.0012343 | 0.0003092 | -0.0012343 | -0.00030935
84 | 85 | 1.9034 | 1.2182 | 3.1964e-09 | 0 | 0 | 0 | 0 | 0 | 1 | -90 | 90 | 0.0044171 | 0.0011065 | -0.0044167 | -0.0011065
78 | 79 | 1.9951 | 1.2769 | 3.3503e-09 | 0 | 0 | 0 | 0 | 0 | 1 | -90 | 90 | -0.0014785 | -0.0003701 | 0.0014786 | 0.00036979
78 | 80 | 2.7699 | 1.7727 | 4.6514e-09 | 0 | 0 | 0 | 0 | 0 | 1 | -90 | 90 | 0.00058624 | 0.00014647 | -0.00058623 | -0.00014692
79 | 81 | 0.8893 | 0.56915 | 1.4934e-09 | 0 | 0 | 0 | 0 | 0 | 1 | -90 | 90 | -0.026984 | -0.0067817 | 0.026991 | 0.006786
79 | 82 | 4.2562 | 2.724 | 7.1474e-09 | 0 | 0 | 0 | 0 | 0 | 1 | -90 | 90 | 0.025505 | 0.0064119 | -0.025476 | -0.0063935
81 | 103 | 1.7051 | 1.0913 | 2.8633e-09 | 0 | 0 | 0 | 0 | 0 | 1 | -90 | 90 | 0.0026218 | 0.00065686 | -0.0026217 | -0.00065706
82 | 159 | 3.1814 | 2.0361 | 5.3425e-09 | 0 | 0 | 0 | 0 | 0 | 1 | -90 | 90 | 0.023206 | 0.0058246 | -0.023187 | -0.0058133
159 | 160 | 0.97945 | 0.62685 | 1.6448e-09 | 0 | 0 | 0 | 0 | 0 | 1 | -90 | 90 | 0.023187 | 0.0058133 | -0.023181 | -0.0058098
85 | 98 | 0.58428 | 0.37394 | 9.8117e-10 | 0 | 0 | 0 | 0 | 0 | 1 | -90 | 90 | 0.0016978 | 0.00042543 | -0.0016977 | -0.00042551
85 | 162 | 2.4821 | 1.5886 | 4.1681e-09 | 0 | 0 | 0 | 0 | 0 | 1 | -90 | 90 | 0.0016698 | 0.00041814 | -0.0016697 | -0.00041849
92 | 94 | 0.077962 | 0.049896 | 6.546e-10 | 0 | 0 | 0 | 0 | 0 | 1 | -90 | 90 | -0.52173 | -0.13331 | 0.52196 | 0.13346
94 | 96 | 0.081637 | 0.052247 | 6.8545e-10 | 0 | 0 | 0 | 0 | 0 | 1 | -90 | 90 | -0.56977 | -0.14553 | 0.57005 | 0.14571
94 | 97 | 1.3089 | 0.83769 | 2.198e-09 | 0 | 0 | 0 | 0 | 0 | 1 | -90 | 90 | 0.047813 | 0.012073 | -0.047781 | -0.012053
97 | 133 | 0.82941 | 0.53082 | 1.3928e-09 | 0 | 0 | 0 | 0 | 0 | 1 | -90 | 90 | 0.044974 | 0.011349 | -0.044956 | -0.011338
133 | 132 | 0.66513 | 0.42568 | 1.1169e-09 | 0 | 0 | 0 | 0 | 0 | 1 | -90 | 90 | 0.040402 | 0.010197 | -0.04039 | -0.010189
132 | 106 | 1.0984 | 0.70301 | 1.8446e-09 | 0 | 0 | 0 | 0 | 0 | 1 | -90 | 90 | 0.038864 | 0.0098069 | -0.038846 | -0.0097957
143 | 123 | 0.55705 | 0.35651 | 4.6772e-09 | 0 | 0 | 0 | 0 | 0 | 1 | -90 | 90 | 0.16911 | 0.043043 | -0.16894 | -0.042933
108 | 109 | 1.6863 | 1.0793 | 2.8318e-09 | 0 | 0 | 0 | 0 | 0 | 1 | -90 | 90 | -0.021271 | -0.0053331 | 0.021279 | 0.0053382
108 | 110 | 1.7049 | 1.0911 | 2.863e-09 | 0 | 0 | 0 | 0 | 0 | 1 | -90 | 90 | 0.013581 | 0.0034058 | -0.013577 | -0.0034039
109 | 111 | 0.29986 | 0.19191 | 2.5177e-09 | 0 | 0 | 0 | 0 | 0 | 1 | -90 | 90 | -0.14771 | -0.03757 | 0.14778 | 0.037616
109 | 112 | 0.47466 | 0.30378 | 3.9854e-09 | 0 | 0 | 0 | 0 | 0 | 1 | -90 | 90 | 0.12643 | 0.032232 | -0.12634 | -0.03218
110 | 113 | 1.8085 | 1.1574 | 3.037e-09 | 0 | 0 | 0 | 0 | 0 | 1 | -90 | 90 | 0.013577 | 0.0034039 | -0.013574 | -0.0034019
111 | 123 | 0.1277 | 0.08173 | 1.0722e-09 | 0 | 0 | 0 | 0 | 0 | 1 | -90 | 90 | -0.15903 | -0.040436 | 0.15906 | 0.040459
111 | 158 | 1.5352 | 0.9825 | 2.5779e-09 | 0 | 0 | 0 | 0 | 0 | 1 | -90 | 90 | 0.011253 | 0.0028207 | -0.011251 | -0.0028196
112 | 124 | 0.036678 | 0.023474 | 3.0796e-10 | 0 | 0 | 0 | 0 | 0 | 1 | -90 | 90 | 0.12507 | 0.031861 | -0.12507 | -0.031857
123 | 121 | 1.5512 | 0.99275 | 2.6048e-09 | 0 | 0 | 0 | 0 | 0 | 1 | -90 | 90 | 0.0098708 | 0.0024743 | -0.0098691 | -0.0024735
158 | 156 | 0.2355 | 0.15072 | 3.9548e-10 | 0 | 0 | 0 | 0 | 0 | 1 | -90 | 90 | 0.0074299 | 0.001862 | -0.0074297 | -0.001862
124 | 125 | 0.23245 | 0.14877 | 1.9517e-09 | 0 | 0 | 0 | 0 | 0 | 1 | -90 | 90 | 0.12397 | 0.031582 | -0.12393 | -0.031557
121 | 119 | 1.8323 | 1.1727 | 3.0769e-09 | 0 | 0 | 0 | 0 | 0 | 1 | -90 | 90 | 0.0084968 | 0.0021296 | -0.0084953 | -0.0021289
156 | 155 | 2.1739 | 1.3913 | 3.6506e-09 | 0 | 0 | 0 | 0 | 0 | 1 | -90 | 90 | 0.0062649 | 0.00157 | -0.006264 | -0.0015698
125 | 131 | 0.49283 | 0.31541 | 4.138e-09 | 0 | 0 | 0 | 0 | 0 | 1 | -90 | 90 | 0.12009 | 0.030595 | -0.12001 | -0.030546
125 | 140 | 0.76511 | 0.48967 | 1.2848e-09 | 0 | 0 | 0 | 0 | 0 | 1 | -90 | 90 | 0.0038389 | 0.00096161 | -0.0038388 | -0.00096166
114 | 115 | 0.0097379 | 0.0062323 | 1.6353e-11 | 0 | 0 | 0 | 0 | 0 | 1 | -90 | 90 | 0.0040266 | 0.0010085 | -0.0040266 | -0.0010085
114 | 116 | 1.8852 | 1.2065 | 3.1658e-09 | 0 | 0 | 0 | 0 | 0 | 1 | -90 | 90 | -0.0067582 | -0.0016931 | 0.0067592 | 0.0016934
115 | 117 | 1.0768 | 0.68918 | 1.8083e-09 | 0 | 0 | 0 | 0 | 0 | 1 | -90 | 90 | 0.0025455 | 0.00063729 | -0.0025454 | -0.00063741
116 | 118 | 0.2939 | 0.1881 | 4.9354e-10 | 0 | 0 | 0 | 0 | 0 | 1 | -90 | 90 | 0.0062296 | 0.0015613 | -0.0062294 | -0.0015613
116 | 144 | 1.7319 | 1.1084 | 2.9083e-09 | 0 | 0 | 0 | 0 | 0 | 1 | -90 | 90 | -0.01398 | -0.0035032 | 0.013984 | 0.0035053
117 | 136 | 2.243 | 1.4355 | 3.7666e-09 | 0 | 0 | 0 | 0 | 0 | 1 | -90 | 90 | 0.0025454 | 0.00063741 | -0.0025453 | -0.00063768
118 | 146 | 0.13111 | 0.083913 | 2.2018e-10 | 0 | 0 | 0 | 0 | 0 | 1 | -90 | 90 | 0.0038725 | 0.00097055 | -0.0038725 | -0.00097056
144 | 129 | 1.3446 | 0.86053 | 2.2579e-09 | 0 | 0 | 0 | 0 | 0 | 1 | -90 | 90 | -0.015572 | -0.0039033 | 0.015575 | 0.0039053
129 | 127 | 0.63716 | 0.40778 | 1.07e-09 | 0 | 0 | 0 | 0 | 0 | 1 | -90 | 90 | -0.016847 | -0.004224 | 0.016849 | 0.0042252
136 | 137 | 1.5136 | 0.96872 | 2.5418e-09 | 0 | 0 | 0 | 0 | 0 | 1 | -90 | 90 | 0.0012677 | 0.00031749 | -0.0012677 | -0.00031772
127 | 126 | 1.4988 | 0.9592 | 2.5168e-09 | 0 | 0 | 0 | 0 | 0 | 1 | -90 | 90 | -0.017997 | -0.004513 | 0.018003 | 0.0045161
119 | 120 | 0.0088321 | 0.0056525 | 1.4831e-11 | 0 | 0 | 0 | 0 | 0 | 1 | -90 | 90 | 0.0068686 | 0.0017213 | -0.0068686 | -0.0017213
120 | 122 | 1.2103 | 0.77456 | 2.0323e-09 | 0 | 0 | 0 | 0 | 0 | 1 | -90 | 90 | 0.0056357 | 0.0014123 | -0.0056353 | -0.0014122
122 | 145 | 1.3017 | 0.83309 | 2.1859e-09 | 0 | 0 | 0 | 0 | 0 | 1 | -90 | 90 | 0.0030807 | 0.00077195 | -0.0030806 | -0.00077208
131 | 128 | 0.88032 | 0.56341 | 2.9566e-09 | 0 | 0 | 0 | 0 | 0 | 1 | -90 | 90 | 0.11892 | 0.030272 | -0.11878 | -0.030185
140 | 139 | 1.4365 | 0.91937 | 2.4123e-09 | 0 | 0 | 0 | 0 | 0 | 1 | -90 | 90 | 0.002788 | 0.00069829 | -0.0027879 | -0.00069845
128 | 130 | 0.51994 | 0.33276 | 8.7313e-10 | 0 | 0 | 0 | 0 | 0 | 1 | -90 | 90 | 0.099368 | 0.025314 | -0.099312 | -0.025278
128 | 126 | 0.87364 | 0.55913 | 1.4671e-09 | 0 | 0 | 0 | 0 | 0 | 1 | -90 | 90 | 0.019413 | 0.004871 | -0.01941 | -0.0048688
139 | 141 | 1.7243 | 1.1035 | 2.8955e-09 | 0 | 0 | 0 | 0 | 0 | 1 | -90 | 90 | 0.0016937 | 0.00042422 | -0.0016936 | -0.00042447
149 | 150 | 1.6173 | 1.0351 | 2.7159e-09 | 0 | 0 | 0 | 0 | 0 | 1 | -90 | 90 | 0.017481 | 0.0043852 | -0.017476 | -0.0043821
150 | 151 | 2.3327 | 1.4929 | 3.9172e-09 | 0 | 0 | 0 | 0 | 0 | 1 | -90 | 90 | 0.016114 | 0.0040409 | -0.016108 | -0.004037
154 | 157 | 0.63069 | 0.40364 | 1.0591e-09 | 0 | 0 | 0 | 0 | 0 | 1 | -90 | 90 | -0.0018504 | -0.00046375 | 0.0018504 | 0.00046366
157 | 155 | 0.22506 | 0.14404 | 3.7793e-10 | 0 | 0 | 0 | 0 | 0 | 1 | -90 | 90 | -0.0044031 | -0.0011034 | 0.0044032 | 0.0011034