## bus_data
BUS_I | BUS_TYPE | Pd | Qd | Gs | Bs | area | Vm | Va | baseKV | zone | Vmax | Vmin
1 | 1 | 0.0014777 | 0.00037035 | 0 | 0 | 1 | 0.9821 | -0.34385 | 0.4 | 1 | 1.1 | 0.9
2 | 1 | 0.007001 | 0.0017546 | 0 | 0 | 1 | 0.98094 | -0.36649 | 0.4 | 1 | 1.1 | 0.9
3 | 1 | 0 | 0 | 0 | 0 | 1 | 0.98274 | -0.33132 | 0.4 | 1 | 1.1 | 0.9
4 | 1 | 0 | 0 | 0 | 0 | 1 | 0.98092 | -0.36695 | 0.4 | 1 | 1.1 | 0.9
5 | 1 | 0.0036293 | 0.00090959 | 0 | 0 | 1 | 0.98323 | -0.32182 | 0.4 | 1 | 1.1 | 0.9
61 | 1 | 0 | 0 | 0 | 0 | 1 | 0.98056 | -0.37394 | 0.4 | 1 | 1.1 | 0.9
66 | 1 | 0.0052391 | 0.0013131 | 0 | 0 | 1 | 0.98403 | -0.30619 | 0.4 | 1 | 1.1 | 0.9
62 | 1 | 0.0083766 | 0.0020994 | 0 | 0 | 1 | 0.98017 | -0.38164 | 0.4 | 1 | 1.1 | 0.9
60 | 1 | 0.0022263 | 0.00055795 | 0 | 0 | 1 | 0.98044 | -0.3764 | 0.4 | 1 | 1.1 | 0.9
64 | 1 | 0 | 0 | 0 | 0 | 1 | 0.98479 | -0.29134 | 0.4 | 1 | 1.1 | 0.9
106 | 1 | 0 | 0 | 0 | 0 | 1 | 0.98187 | -0.34825 | 0.4 | 1 | 1.1 | 0.9
105 | 1 | 0 | 0 | 0 | 0 | 1 | 0.98172 | -0.35122 | 0.4 | 1 | 1.1 | 0.9
100 | 1 | 0 | 0 | 0 | 0 | 1 | 0.98214 | -0.34301 | 0.4 | 1 | 1.1 | 0.9
109 | 1 | 0.0011237 | 0.00028163 | 0 | 0 | 1 | 0.98168 | -0.35201 | 0.4 | 1 | 1.1 | 0.9
103 | 1 | 0 | 0 | 0 | 0 | 1 | 0.9814 | -0.35741 | 0.4 | 1 | 1.1 | 0.9
107 | 1 | 0.0045442 | 0.0011389 | 0 | 0 | 1 | 0.98209 | -0.34381 | 0.4 | 1 | 1.1 | 0.9
99 | 1 | 0.003526 | 0.00088369 | 0 | 0 | 1 | 0.98232 | -0.33931 | 0.4 | 1 | 1.1 | 0.9
7 | 1 | 0.010228 | 0.0025635 | 0 | 0 | 1 | 0.97574 | -0.46847 | 0.4 | 1 | 1.1 | 0.9
8 | 1 | 0.026642 | 0.0066771 | 0 | 0 | 1 | 0.97548 | -0.47355 | 0.4 | 1 | 1.1 | 0.9
9 | 1 | 0 | 0 | 0 | 0 | 1 | 0.97655 | -0.45252 | 0.4 | 1 | 1.1 | 0.9
11 | 1 | 0.014273 | 0.0035772 | 0 | 0 | 1 | 0.97798 | -0.42439 | 0.4 | 1 | 1.1 | 0.9
10 | 1 | 0.021631 | 0.0054213 | 0 | 0 | 1 | 0.98854 | -0.22015 | 0.4 | 1 | 1.1 | 0.9
12 | 1 | 0 | 0 | 0 | 0 | 1 | 0.98903 | -0.21071 | 0.4 | 1 | 1.1 | 0.9
16 | 1 | 0 | 0 | 0 | 0 | 1 | 0.97911 | -0.40239 | 0.4 | 1 | 1.1 | 0.9
14 | 1 | 0.016765 | 0.0042018 | 0 | 0 | 1 | 0.9896 | -0.19949 | 0.4 | 1 | 1.1 | 0.9
15 | 1 | 0.0019565 | 0.00049035 | 0 | 0 | 1 | 0.98895 | -0.21229 | 0.4 | 1 | 1.1 | 0.9
17 | 1 | 0 | 0 | 0 | 0 | 1 | 0.97893 | -0.40583 | 0.4 | 1 | 1.1 | 0.9
18 | 1 | 0 | 0 | 0 | 0 | 1 | 0.98079 | -0.36952 | 0.4 | 1 | 1.1 | 0.9
13 | 1 | 0 | 0 | 0 | 0 | 1 | 0.99041 | -0.18335 | 0.4 | 1 | 1.1 | 0.9
27 | 1 | 0.0091683 | 0.0022978 | 0 | 0 | 1 | 0.98999 | -0.19143 | 0.4 | 1 | 1.1 | 0.9
46 | 1 | 0.012005 | 0.0030088 | 0 | 0 | 1 | 0.99188 | -0.15505 | 0.4 | 1 | 1.1 | 0.9
39 | 1 | 0.010125 | 0.0025377 | 0 | 0 | 1 | 0.98971 | -0.19751 | 0.4 | 1 | 1.1 | 0.9
25 | 1 | 0.01579 | 0.0039574 | 0 | 0 | 1 | 0.98816 | -0.22661 | 0.4 | 1 | 1.1 | 0.9
37 | 1 | 0.010055 | 0.0025199 | 0 | 0 | 1 | 0.99285 | -0.13649 | 0.4 | 1 | 1.1 | 0.9
40 | 1 | 0 | 0 | 0 | 0 | 1 | 0.99043 | -0.18342 | 0.4 | 1 | 1.1 | 0.9
57 | 1 | 0.0017142 | 0.00042961 | 0 | 0 | 1 | 0.97887 | -0.40703 | 0.4 | 1 | 1.1 | 0.9
47 | 1 | 0.0041068 | 0.0010293 | 0 | 0 | 1 | 0.98255 | -0.33523 | 0.4 | 1 | 1.1 | 0.9
51 | 1 | 0 | 0 | 0 | 0 | 1 | 0.98438 | -0.29976 | 0.4 | 1 | 1.1 | 0.9
28 | 1 | 0 | 0 | 0 | 0 | 1 | 0.98535 | -0.28084 | 0.4 | 1 | 1.1 | 0.9
49 | 1 | 0.0027881 | 0.00069876 | 0 | 0 | 1 | 0.98388 | -0.30939 | 0.4 | 1 | 1.1 | 0.9
48 | 1 | 0.0031301 | 0.00078447 | 0 | 0 | 1 | 0.98315 | -0.32359 | 0.4 | 1 | 1.1 | 0.9
19 | 1 | 0.0029339 | 0.0007353 | 0 | 0 | 1 | 0.99556 | -0.084486 | 0.4 | 1 | 1.1 | 0.9
20 | 1 | 0.0023293 | 0.00058379 | 0 | 0 | 1 | 0.99552 | -0.08514 | 0.4 | 1 | 1.1 | 0.9
21 | 1 | 0.0024943 | 0.00062512 | 0 | 0 | 1 | 0.99603 | -0.075562 | 0.4 | 1 | 1.1 | 0.9
22 | 1 | 0 | 0 | 0 | 0 | 1 | 0.99466 | -0.10166 | 0.4 | 1 | 1.1 | 0.9
23 | 1 | 0.0048126 | 0.0012061 | 0 | 0 | 1 | 0.9961 | -0.074158 | 0.4 | 1 | 1.1 | 0.9
55 | 1 | 0 | 0 | 0 | 0 | 1 | 0.99431 | -0.10828 | 0.4 | 1 | 1.1 | 0.9
29 | 1 | 0.0045545 | 0.0011415 | 0 | 0 | 1 | 0.99684 | -0.060119 | 0.4 | 1 | 1.1 | 0.9
77 | 1 | 0.0062982 | 0.0015785 | 0 | 0 | 1 | 0.99343 | -0.12518 | 0.4 | 1 | 1.1 | 0.9
30 | 1 | 0 | 0 | 0 | 0 | 1 | 0.99715 | -0.054138 | 0.4 | 1 | 1.1 | 0.9
24 | 1 | 0.011706 | 0.0029337 | 0 | 0 | 1 | 0.98718 | -0.24547 | 0.4 | 1 | 1.1 | 0.9
26 | 1 | 0.0030361 | 0.00076092 | 0 | 0 | 1 | 0.98662 | -0.25627 | 0.4 | 1 | 1.1 | 0.9
52 | 1 | 0.0039074 | 0.00097928 | 0 | 0 | 1 | 0.98531 | -0.28173 | 0.4 | 1 | 1.1 | 0.9
54 | 1 | 0.0024835 | 0.00062242 | 0 | 0 | 1 | 0.98531 | -0.28177 | 0.4 | 1 | 1.1 | 0.9
31 | 1 | 0.027538 | 0.0069017 | 0 | 0 | 1 | 0.99649 | -0.066743 | 0.4 | 1 | 1.1 | 0.9
32 | 1 | 0.0031372 | 0.00078625 | 0 | 0 | 1 | 0.99845 | -0.029459 | 0.4 | 1 | 1.1 | 0.9
33 | 1 | 0.010964 | 0.0027478 | 0 | 0 | 1 | 0.9955 | -0.085774 | 0.4 | 1 | 1.1 | 0.9
80 | 3 | 0.01242 | 0.0031128 | 0 | 0 | 1 | 1 | 0 | 0.4 | 1 | 1.1 | 0.9
34 | 1 | 0 | 0 | 0 | 0 | 1 | 0.99496 | -0.096178 | 0.4 | 1 | 1.1 | 0.9
38 | 1 | 0 | 0 | 0 | 0 | 1 | 0.99459 | -0.10315 | 0.4 | 1 | 1.1 | 0.9
35 | 1 | 0.011927 | 0.0029893 | 0 | 0 | 1 | 0.99456 | -0.10377 | 0.4 | 1 | 1.1 | 0.9
42 | 1 | 0.018172 | 0.0045542 | 0 | 0 | 1 | 0.99275 | -0.13856 | 0.4 | 1 | 1.1 | 0.9
82 | 1 | 0.036992 | 0.009271 | 0 | 0 | 1 | 0.99309 | -0.13213 | 0.4 | 1 | 1.1 | 0.9
36 | 1 | 0.023604 | 0.0059157 | 0 | 0 | 1 | 0.99427 | -0.10927 | 0.4 | 1 | 1.1 | 0.9
41 | 1 | 0 | 0 | 0 | 0 | 1 | 0.98985 | -0.19478 | 0.4 | 1 | 1.1 | 0.9
45 | 1 | 0 | 0 | 0 | 0 | 1 | 0.98827 | -0.22538 | 0.4 | 1 | 1.1 | 0.9
43 | 1 | 0.0043882 | 0.0010998 | 0 | 0 | 1 | 0.98977 | -0.19621 | 0.4 | 1 | 1.1 | 0.9
85 | 1 | 0.035722 | 0.0089527 | 0 | 0 | 1 | 0.98805 | -0.22957 | 0.4 | 1 | 1.1 | 0.9
84 | 1 | 0.0040802 | 0.0010226 | 0 | 0 | 1 | 0.98792 | -0.23222 | 0.4 | 1 | 1.1 | 0.9
53 | 1 | 0.0031323 | 0.00078503 | 0 | 0 | 1 | 0.98525 | -0.28283 | 0.4 | 1 | 1.1 | 0.9
76 | 1 | 0.0029319 | 0.00073481 | 0 | 0 | 1 | 0.99276 | -0.13795 | 0.4 | 1 | 1.1 | 0.9
59 | 1 | 0.001894 | 0.00047469 | 0 | 0 | 1 | 0.98042 | -0.37669 | 0.4 | 1 | 1.1 | 0.9
108 | 1 | 0.0031655 | 0.00079335 | 0 | 0 | 1 | 0.98014 | -0.38225 | 0.4 | 1 | 1.1 | 0.9
63 | 1 | 0.010256 | 0.0025704 | 0 | 0 | 1 | 0.98695 | -0.2496 | 0.4 | 1 | 1.1 | 0.9
65 | 1 | 0 | 0 | 0 | 0 | 1 | 0.98933 | -0.20375 | 0.4 | 1 | 1.1 | 0.9
67 | 1 | 0.0029287 | 0.000734 | 0 | 0 | 1 | 0.98416 | -0.30361 | 0.4 | 1 | 1.1 | 0.9
68 | 1 | 0.0023518 | 0.00058942 | 0 | 0 | 1 | 0.98925 | -0.20526 | 0.4 | 1 | 1.1 | 0.9
69 | 1 | 0.007451 | 0.0018674 | 0 | 0 | 1 | 0.99018 | -0.18729 | 0.4 | 1 | 1.1 | 0.9
92 | 1 | 0 | 0 | 0 | 0 | 1 | 0.98276 | -0.33081 | 0.4 | 1 | 1.1 | 0.9
74 | 1 | 0.0020219 | 0.00050672 | 0 | 0 | 1 | 0.98913 | -0.20757 | 0.4 | 1 | 1.1 | 0.9
78 | 1 | 0.0033341 | 0.00083561 | 0 | 0 | 1 | 0.99155 | -0.16103 | 0.4 | 1 | 1.1 | 0.9
101 | 1 | 0.0029245 | 0.00073295 | 0 | 0 | 1 | 0.98273 | -0.33138 | 0.4 | 1 | 1.1 | 0.9
98 | 1 | 0.0025085 | 0.0006287 | 0 | 0 | 1 | 0.98264 | -0.33313 | 0.4 | 1 | 1.1 | 0.9
90 | 1 | 0.002157 | 0.0005406 | 0 | 0 | 1 | 0.98089 | -0.36709 | 0.4 | 1 | 1.1 | 0.9
75 | 1 | 0.0023516 | 0.00058936 | 0 | 0 | 1 | 0.98912 | -0.20771 | 0.4 | 1 | 1.1 | 0.9
79 | 1 | 0.0023054 | 0.00057778 | 0 | 0 | 1 | 0.99129 | -0.1661 | 0.4 | 1 | 1.1 | 0.9
70 | 1 | 0.011183 | 0.0028027 | 0 | 0 | 1 | 0.9906 | -0.1795 | 0.4 | 1 | 1.1 | 0.9
71 | 1 | 0.006662 | 0.0016697 | 0 | 0 | 1 | 0.99058 | -0.17984 | 0.4 | 1 | 1.1 | 0.9
72 | 1 | 0.003613 | 0.00090551 | 0 | 0 | 1 | 0.99091 | -0.17348 | 0.4 | 1 | 1.1 | 0.9
73 | 1 | 0.0066657 | 0.0016706 | 0 | 0 | 1 | 0.99107 | -0.17046 | 0.4 | 1 | 1.1 | 0.9
83 | 1 | 0.017646 | 0.0044225 | 0 | 0 | 1 | 0.97714 | -0.44052 | 0.4 | 1 | 1.1 | 0.9
93 | 1 | 0 | 0 | 0 | 0 | 1 | 0.97769 | -0.42977 | 0.4 | 1 | 1.1 | 0.9
94 | 1 | 0 | 0 | 0 | 0 | 1 | 0.97618 | -0.45939 | 0.4 | 1 | 1.1 | 0.9
91 | 1 | 0.0023789 | 0.0005962 | 0 | 0 | 1 | 0.97855 | -0.4129 | 0.4 | 1 | 1.1 | 0.9
86 | 1 | 0 | 0 | 0 | 0 | 1 | 0.98782 | -0.23419 | 0.4 | 1 | 1.1 | 0.9
87 | 1 | 0.0040825 | 0.0010232 | 0 | 0 | 1 | 0.98765 | -0.23737 | 0.4 | 1 | 1.1 | 0.9
97 | 1 | 0 | 0 | 0 | 0 | 1 | 0.97616 | -0.45986 | 0.4 | 1 | 1.1 | 0.9
95 | 1 | 0.034646 | 0.008683 | 0 | 0 | 1 | 0.97509 | -0.48084 | 0.4 | 1 | 1.1 | 0.9
88 | 1 | 0.0023705 | 0.0005941 | 0 | 0 | 1 | 0.98089 | -0.36713 | 0.4 | 1 | 1.1 | 0.9
89 | 1 | 0.0017814 | 0.00044645 | 0 | 0 | 1 | 0.97945 | -0.39522 | 0.4 | 1 | 1.1 | 0.9
110 | 1 | 0.0053686 | 0.0013455 | 0 | 0 | 1 | 0.9761 | -0.46095 | 0.4 | 1 | 1.1 | 0.9
102 | 1 | 0.0016761 | 0.00042006 | 0 | 0 | 1 | 0.9812 | -0.36126 | 0.4 | 1 | 1.1 | 0.9
104 | 1 | 0.0043768 | 0.0010969 | 0 | 0 | 1 | 0.98114 | -0.36253 | 0.4 | 1 | 1.1 | 0.9

## generator_data
GEN_BUS | PG | QG | QMAX | QMIN | VG | MBASE | GEN_STATUS | PMAX | PMIN
80 | 0.59205 | 0.15103 | 10 | -10 | 1 | 100 | 1 | 10 | 0

## branch_data
F_BUS | T_BUS | BR_R | BR_X | BR_B | RATE_A | RATE_B | RATE_C | TAP | SHIFT | BR_STATUS | ANGMIN | ANGMAX | P_in | Q_in | P_out | Q_out
1 | 2 | 4.3127 | 2.7601 | 7.2421e-09 | 0 | 0 | 0 | 0 | 0 | 1 | -90 | 90 | 0.022698 | 0.0057002 | -0.022673 | -0.0056852
1 | 3 | 2.2456 | 1.4372 | 3.7709e-09 | 0 | 0 | 0 | 0 | 0 | 1 | -90 | 90 | -0.024176 | -0.0060706 | 0.02419 | 0.0060794
2 | 4 | 0.12662 | 0.081034 | 2.1262e-10 | 0 | 0 | 0 | 0 | 0 | 1 | -90 | 90 | 0.015673 | 0.0039306 | -0.015672 | -0.0039304
3 | 5 | 1.7028 | 1.0898 | 2.8594e-09 | 0 | 0 | 0 | 0 | 0 | 1 | -90 | 90 | -0.02419 | -0.0060794 | 0.024201 | 0.0060862
4 | 61 | 1.9228 | 1.2306 | 3.2289e-09 | 0 | 0 | 0 | 0 | 0 | 1 | -90 | 90 | 0.015672 | 0.0039304 | -0.015667 | -0.0039274
5 | 66 | 2.4406 | 1.562 | 4.0985e-09 | 0 | 0 | 0 | 0 | 0 | 1 | -90 | 90 | -0.02783 | -0.0069958 | 0.027851 | 0.0070087
61 | 62 | 2.8765 | 1.841 | 4.8305e-09 | 0 | 0 | 0 | 0 | 0 | 1 | -90 | 90 | 0.011546 | 0.0028949 | -0.011542 | -0.0028927
61 | 60 | 2.576 | 1.6486 | 4.3257e-09 | 0 | 0 | 0 | 0 | 0 | 1 | -90 | 90 | 0.0041207 | 0.0010325 | -0.0041203 | -0.0010326
66 | 64 | 1.9536 | 1.2503 | 3.2807e-09 | 0 | 0 | 0 | 0 | 0 | 1 | -90 | 90 | -0.03309 | -0.0083217 | 0.033114 | 0.0083364
62 | 108 | 0.81956 | 0.52452 | 1.3763e-09 | 0 | 0 | 0 | 0 | 0 | 1 | -90 | 90 | 0.0031655 | 0.00079329 | -0.0031655 | -0.00079336
60 | 59 | 0.66991 | 0.42874 | 1.125e-09 | 0 | 0 | 0 | 0 | 0 | 1 | -90 | 90 | 0.001894 | 0.0004746 | -0.001894 | -0.00047469
64 | 67 | 0.59244 | 0.37916 | 9.9487e-10 | 0 | 0 | 0 | 0 | 0 | 1 | -90 | 90 | 0.090536 | 0.02291 | -0.090482 | -0.022876
64 | 63 | 1.4786 | 0.94631 | 2.483e-09 | 0 | 0 | 0 | 0 | 0 | 1 | -90 | 90 | -0.12365 | -0.031247 | 0.1239 | 0.031405
106 | 105 | 1.7814 | 1.1401 | 2.9915e-09 | 0 | 0 | 0 | 0 | 0 | 1 | -90 | 90 | 0.0071807 | 0.0017992 | -0.0071797 | -0.0017988
106 | 100 | 3.1572 | 2.0206 | 5.3018e-09 | 0 | 0 | 0 | 0 | 0 | 1 | -90 | 90 | -0.0071807 | -0.0017992 | 0.0071825 | 0.0017998
105 | 109 | 3.058 | 1.9571 | 5.1353e-09 | 0 | 0 | 0 | 0 | 0 | 1 | -90 | 90 | 0.0011238 | 0.00028117 | -0.0011237 | -0.00028164
105 | 103 | 4.4173 | 2.8271 | 7.4179e-09 | 0 | 0 | 0 | 0 | 0 | 1 | -90 | 90 | 0.006056 | 0.0015177 | -0.0060542 | -0.0015172
100 | 107 | 0.76005 | 0.48643 | 1.2763e-09 | 0 | 0 | 0 | 0 | 0 | 1 | -90 | 90 | 0.0045444 | 0.0011389 | -0.0045442 | -0.0011389
100 | 99 | 1.3627 | 0.87216 | 2.2884e-09 | 0 | 0 | 0 | 0 | 0 | 1 | -90 | 90 | -0.011727 | -0.0029387 | 0.011729 | 0.0029398
103 | 102 | 2.7429 | 1.7555 | 4.6061e-09 | 0 | 0 | 0 | 0 | 0 | 1 | -90 | 90 | 0.0060542 | 0.0015172 | -0.0060531 | -0.001517
99 | 98 | 1.7536 | 1.1223 | 2.9448e-09 | 0 | 0 | 0 | 0 | 0 | 1 | -90 | 90 | -0.015255 | -0.0038235 | 0.015259 | 0.0038261
7 | 8 | 0.81221 | 0.51981 | 1.3639e-09 | 0 | 0 | 0 | 0 | 0 | 1 | -90 | 90 | 0.026648 | 0.0066813 | -0.026642 | -0.0066773
7 | 9 | 1.8481 | 1.1828 | 3.1034e-09 | 0 | 0 | 0 | 0 | 0 | 1 | -90 | 90 | -0.036876 | -0.0092448 | 0.036904 | 0.0092625
9 | 11 | 3.2662 | 2.0904 | 5.4849e-09 | 0 | 0 | 0 | 0 | 0 | 1 | -90 | 90 | -0.036904 | -0.0092624 | 0.036954 | 0.0092936
11 | 16 | 1.8463 | 1.1817 | 3.1005e-09 | 0 | 0 | 0 | 0 | 0 | 1 | -90 | 90 | -0.051227 | -0.012871 | 0.051281 | 0.012905
10 | 12 | 1.9127 | 1.2241 | 3.2119e-09 | 0 | 0 | 0 | 0 | 0 | 1 | -90 | 90 | -0.021631 | -0.0054213 | 0.021641 | 0.0054272
12 | 14 | 2.086 | 1.335 | 3.503e-09 | 0 | 0 | 0 | 0 | 0 | 1 | -90 | 90 | -0.023598 | -0.0059171 | 0.02361 | 0.0059248
12 | 15 | 3.54 | 2.2656 | 5.9446e-09 | 0 | 0 | 0 | 0 | 0 | 1 | -90 | 90 | 0.0019567 | 0.00048987 | -0.0019565 | -0.00049035
16 | 17 | 8.6155 | 5.5139 | 1.4468e-08 | 0 | 0 | 0 | 0 | 0 | 1 | -90 | 90 | 0.0017145 | 0.00042799 | -0.0017142 | -0.0004292
16 | 18 | 2.6766 | 1.713 | 4.4947e-09 | 0 | 0 | 0 | 0 | 0 | 1 | -90 | 90 | -0.052995 | -0.013333 | 0.053079 | 0.013386
14 | 39 | 0.21593 | 0.13819 | 3.626e-10 | 0 | 0 | 0 | 0 | 0 | 1 | -90 | 90 | -0.040376 | -0.010127 | 0.040379 | 0.010129
17 | 57 | 3.0109 | 1.927 | 5.0561e-09 | 0 | 0 | 0 | 0 | 0 | 1 | -90 | 90 | 0.0017142 | 0.0004292 | -0.0017141 | -0.00042962
18 | 47 | 2.8012 | 1.7927 | 4.7039e-09 | 0 | 0 | 0 | 0 | 0 | 1 | -90 | 90 | -0.053079 | -0.013386 | 0.053166 | 0.013441
13 | 27 | 0.31682 | 0.20277 | 5.3203e-10 | 0 | 0 | 0 | 0 | 0 | 1 | -90 | 90 | 0.113 | 0.028662 | -0.11295 | -0.028634
13 | 46 | 1.1112 | 0.71119 | 1.866e-09 | 0 | 0 | 0 | 0 | 0 | 1 | -90 | 90 | -0.113 | -0.028662 | 0.11315 | 0.028761
27 | 25 | 1.4983 | 0.95891 | 2.5161e-09 | 0 | 0 | 0 | 0 | 0 | 1 | -90 | 90 | 0.10379 | 0.026337 | -0.10361 | -0.026225
46 | 37 | 0.66015 | 0.42249 | 1.1086e-09 | 0 | 0 | 0 | 0 | 0 | 1 | -90 | 90 | -0.12516 | -0.031769 | 0.12527 | 0.031841
39 | 40 | 1.2263 | 0.78484 | 2.0593e-09 | 0 | 0 | 0 | 0 | 0 | 1 | -90 | 90 | -0.050505 | -0.012667 | 0.050539 | 0.012688
25 | 24 | 0.9463 | 0.60563 | 1.5891e-09 | 0 | 0 | 0 | 0 | 0 | 1 | -90 | 90 | 0.087821 | 0.022267 | -0.087742 | -0.022217
37 | 36 | 0.89742 | 0.57435 | 1.507e-09 | 0 | 0 | 0 | 0 | 0 | 1 | -90 | 90 | -0.13532 | -0.034361 | 0.1355 | 0.034474
40 | 41 | 1.0341 | 0.66185 | 1.7366e-09 | 0 | 0 | 0 | 0 | 0 | 1 | -90 | 90 | 0.048374 | 0.012161 | -0.048348 | -0.012144
40 | 42 | 2.0017 | 1.2811 | 3.3614e-09 | 0 | 0 | 0 | 0 | 0 | 1 | -90 | 90 | -0.098913 | -0.024849 | 0.099125 | 0.024985
47 | 48 | 0.88451 | 0.56609 | 1.4853e-09 | 0 | 0 | 0 | 0 | 0 | 1 | -90 | 90 | -0.057273 | -0.01447 | 0.057305 | 0.014491
51 | 28 | 1.3076 | 0.83685 | 2.1958e-09 | 0 | 0 | 0 | 0 | 0 | 1 | -90 | 90 | -0.063293 | -0.016019 | 0.063351 | 0.016055
51 | 49 | 0.66491 | 0.42554 | 1.1166e-09 | 0 | 0 | 0 | 0 | 0 | 1 | -90 | 90 | 0.063293 | 0.016019 | -0.063264 | -0.016
28 | 52 | 0.40548 | 0.25951 | 6.8091e-10 | 0 | 0 | 0 | 0 | 0 | 1 | -90 | 90 | 0.0095237 | 0.0023868 | -0.0095233 | -0.0023866
28 | 26 | 1.4785 | 0.94624 | 2.4828e-09 | 0 | 0 | 0 | 0 | 0 | 1 | -90 | 90 | -0.072874 | -0.018442 | 0.07296 | 0.018497
49 | 48 | 1.0248 | 0.65589 | 1.721e-09 | 0 | 0 | 0 | 0 | 0 | 1 | -90 | 90 | 0.060476 | 0.015301 | -0.060435 | -0.015275
19 | 20 | 0.015073 | 0.009647 | 1.2656e-10 | 0 | 0 | 0 | 0 | 0 | 1 | -90 | 90 | 0.19497 | 0.049724 | -0.19496 | -0.04972
19 | 21 | 0.20269 | 0.12972 | 1.7018e-09 | 0 | 0 | 0 | 0 | 0 | 1 | -90 | 90 | -0.1979 | -0.05046 | 0.19799 | 0.050514
20 | 22 | 0.38506 | 0.24644 | 3.2331e-09 | 0 | 0 | 0 | 0 | 0 | 1 | -90 | 90 | 0.19263 | 0.049137 | -0.19248 | -0.049039
21 | 23 | 0.031508 | 0.020165 | 2.6455e-10 | 0 | 0 | 0 | 0 | 0 | 1 | -90 | 90 | -0.20048 | -0.051139 | 0.20049 | 0.051148
22 | 55 | 0.15405 | 0.09859 | 1.2934e-09 | 0 | 0 | 0 | 0 | 0 | 1 | -90 | 90 | 0.19248 | 0.049039 | -0.19242 | -0.048999
23 | 29 | 0.3078 | 0.19699 | 2.5844e-09 | 0 | 0 | 0 | 0 | 0 | 1 | -90 | 90 | -0.20531 | -0.052354 | 0.20545 | 0.052443
55 | 77 | 0.39289 | 0.25145 | 3.2989e-09 | 0 | 0 | 0 | 0 | 0 | 1 | -90 | 90 | 0.19242 | 0.048999 | -0.19226 | -0.0489
29 | 30 | 0.12839 | 0.082172 | 1.078e-09 | 0 | 0 | 0 | 0 | 0 | 1 | -90 | 90 | -0.21 | -0.053584 | 0.21006 | 0.053623
77 | 76 | 0.30668 | 0.19628 | 2.575e-09 | 0 | 0 | 0 | 0 | 0 | 1 | -90 | 90 | 0.18596 | 0.047321 | -0.18585 | -0.047248
30 | 31 | 0.15502 | 0.099216 | 1.3016e-09 | 0 | 0 | 0 | 0 | 0 | 1 | -90 | 90 | 0.36492 | 0.09254 | -0.3647 | -0.092399
30 | 32 | 0.19333 | 0.12373 | 1.6232e-09 | 0 | 0 | 0 | 0 | 0 | 1 | -90 | 90 | -0.57498 | -0.14616 | 0.57567 | 0.1466
24 | 26 | 0.62493 | 0.39995 | 1.0494e-09 | 0 | 0 | 0 | 0 | 0 | 1 | -90 | 90 | 0.076036 | 0.019283 | -0.075997 | -0.019258
52 | 54 | 0.029194 | 0.018684 | 4.9025e-11 | 0 | 0 | 0 | 0 | 0 | 1 | -90 | 90 | 0.0056159 | 0.0014073 | -0.0056159 | -0.0014073
54 | 53 | 1.4725 | 0.94241 | 2.4728e-09 | 0 | 0 | 0 | 0 | 0 | 1 | -90 | 90 | 0.0031324 | 0.0007849 | -0.0031323 | -0.00078504
31 | 33 | 0.2529 | 0.16185 | 2.1234e-09 | 0 | 0 | 0 | 0 | 0 | 1 | -90 | 90 | 0.33716 | 0.085497 | -0.33685 | -0.0853
32 | 80 | 0.23015 | 0.1473 | 1.9324e-09 | 0 | 0 | 0 | 0 | 0 | 1 | -90 | 90 | -0.5788 | -0.14739 | 0.57963 | 0.14791
33 | 34 | 0.14272 | 0.09134 | 1.1983e-09 | 0 | 0 | 0 | 0 | 0 | 1 | -90 | 90 | 0.32589 | 0.082552 | -0.32573 | -0.082448
34 | 38 | 0.20082 | 0.12853 | 6.7446e-10 | 0 | 0 | 0 | 0 | 0 | 1 | -90 | 90 | 0.15459 | 0.039002 | -0.15454 | -0.038969
34 | 35 | 0.19841 | 0.12698 | 1.6659e-09 | 0 | 0 | 0 | 0 | 0 | 1 | -90 | 90 | 0.17114 | 0.043446 | -0.17108 | -0.043406
38 | 42 | 1.3405 | 0.85793 | 2.2511e-09 | 0 | 0 | 0 | 0 | 0 | 1 | -90 | 90 | 0.1175 | 0.029666 | -0.1173 | -0.029539
38 | 82 | 3.4692 | 2.2203 | 5.8256e-09 | 0 | 0 | 0 | 0 | 0 | 1 | -90 | 90 | 0.037043 | 0.0093032 | -0.036992 | -0.009271
35 | 36 | 0.15461 | 0.098953 | 5.1928e-10 | 0 | 0 | 0 | 0 | 0 | 1 | -90 | 90 | 0.15915 | 0.040417 | -0.15911 | -0.04039
41 | 45 | 3.0573 | 1.9567 | 5.134e-09 | 0 | 0 | 0 | 0 | 0 | 1 | -90 | 90 | 0.043959 | 0.011045 | -0.043895 | -0.011004
41 | 43 | 1.4321 | 0.91657 | 2.4049e-09 | 0 | 0 | 0 | 0 | 0 | 1 | -90 | 90 | 0.0043885 | 0.0010998 | -0.0043882 | -0.0010998
45 | 85 | 0.41829 | 0.26771 | 7.0243e-10 | 0 | 0 | 0 | 0 | 0 | 1 | -90 | 90 | 0.043895 | 0.011004 | -0.043886 | -0.010999
85 | 84 | 1.417 | 0.90691 | 2.3796e-09 | 0 | 0 | 0 | 0 | 0 | 1 | -90 | 90 | 0.0081648 | 0.002046 | -0.0081638 | -0.0020455
84 | 86 | 2.1154 | 1.3539 | 3.5523e-09 | 0 | 0 | 0 | 0 | 0 | 1 | -90 | 90 | 0.0040835 | 0.0010229 | -0.0040832 | -0.001023
76 | 78 | 0.562 | 0.35968 | 4.7187e-09 | 0 | 0 | 0 | 0 | 0 | 1 | -90 | 90 | 0.18291 | 0.046513 | -0.18271 | -0.046384
63 | 65 | 1.506 | 0.96384 | 2.529e-09 | 0 | 0 | 0 | 0 | 0 | 1 | -90 | 90 | -0.13415 | -0.033975 | 0.13445 | 0.034164
65 | 68 | 0.98272 | 0.62894 | 1.6503e-09 | 0 | 0 | 0 | 0 | 0 | 1 | -90 | 90 | 0.0067262 | 0.0016856 | -0.0067257 | -0.0016854
65 | 69 | 0.51627 | 0.33041 | 1.7339e-09 | 0 | 0 | 0 | 0 | 0 | 1 | -90 | 90 | -0.14118 | -0.03585 | 0.14129 | 0.035921
67 | 92 | 1.3545 | 0.86686 | 2.2745e-09 | 0 | 0 | 0 | 0 | 0 | 1 | -90 | 90 | 0.087554 | 0.022142 | -0.08744 | -0.022069
68 | 74 | 2.3148 | 1.4815 | 3.8871e-09 | 0 | 0 | 0 | 0 | 0 | 1 | -90 | 90 | 0.0043739 | 0.001096 | -0.0043734 | -0.0010961
69 | 78 | 0.78406 | 0.5018 | 2.6333e-09 | 0 | 0 | 0 | 0 | 0 | 1 | -90 | 90 | -0.14874 | -0.037789 | 0.14893 | 0.037909
92 | 101 | 0.85008 | 0.54405 | 1.4275e-09 | 0 | 0 | 0 | 0 | 0 | 1 | -90 | 90 | 0.0029246 | 0.00073288 | -0.0029245 | -0.00073296
92 | 98 | 0.56616 | 0.36235 | 9.5074e-10 | 0 | 0 | 0 | 0 | 0 | 1 | -90 | 90 | 0.01777 | 0.004456 | -0.017768 | -0.0044548
92 | 90 | 2.3631 | 1.5124 | 3.9682e-09 | 0 | 0 | 0 | 0 | 0 | 1 | -90 | 90 | 0.066745 | 0.016881 | -0.066629 | -0.016807
74 | 75 | 0.26838 | 0.17176 | 4.5068e-10 | 0 | 0 | 0 | 0 | 0 | 1 | -90 | 90 | 0.0023516 | 0.00058933 | -0.0023516 | -0.00058936
78 | 79 | 0.73393 | 0.46972 | 1.2325e-09 | 0 | 0 | 0 | 0 | 0 | 1 | -90 | 90 | 0.03045 | 0.0076393 | -0.030443 | -0.0076348
90 | 88 | 0.0027453 | 0.001757 | 4.6101e-12 | 0 | 0 | 0 | 0 | 0 | 1 | -90 | 90 | 0.064472 | 0.016266 | -0.064472 | -0.016266
79 | 73 | 0.68339 | 0.43737 | 1.1476e-09 | 0 | 0 | 0 | 0 | 0 | 1 | -90 | 90 | 0.028138 | 0.007057 | -0.028132 | -0.0070533
70 | 71 | 0.22805 | 0.14595 | 3.8296e-10 | 0 | 0 | 0 | 0 | 0 | 1 | -90 | 90 | 0.0066621 | 0.0016697 | -0.006662 | -0.0016697
70 | 72 | 1.4843 | 0.94998 | 2.4926e-09 | 0 | 0 | 0 | 0 | 0 | 1 | -90 | 90 | -0.017845 | -0.0044724 | 0.01785 | 0.0044754
72 | 73 | 0.61883 | 0.39605 | 1.0392e-09 | 0 | 0 | 0 | 0 | 0 | 1 | -90 | 90 | -0.021463 | -0.0053809 | 0.021466 | 0.0053828
83 | 93 | 2.6088 | 1.6696 | 4.3809e-09 | 0 | 0 | 0 | 0 | 0 | 1 | -90 | 90 | -0.017646 | -0.0044226 | 0.017655 | 0.0044279
93 | 94 | 3.1667 | 2.0267 | 5.3178e-09 | 0 | 0 | 0 | 0 | 0 | 1 | -90 | 90 | 0.040106 | 0.010087 | -0.040049 | -0.010051
93 | 91 | 1.2548 | 0.80307 | 2.1071e-09 | 0 | 0 | 0 | 0 | 0 | 1 | -90 | 90 | -0.057761 | -0.014515 | 0.057807 | 0.014544
94 | 97 | 0.37766 | 0.2417 | 6.3419e-10 | 0 | 0 | 0 | 0 | 0 | 1 | -90 | 90 | 0.0053689 | 0.0013456 | -0.0053688 | -0.0013456
94 | 95 | 2.642 | 1.6909 | 4.4366e-09 | 0 | 0 | 0 | 0 | 0 | 1 | -90 | 90 | 0.03468 | 0.0087055 | -0.034645 | -0.0086832
91 | 89 | 1.2647 | 0.80943 | 2.1238e-09 | 0 | 0 | 0 | 0 | 0 | 1 | -90 | 90 | -0.060186 | -0.01514 | 0.060237 | 0.015173
86 | 87 | 3.4047 | 2.179 | 5.7174e-09 | 0 | 0 | 0 | 0 | 0 | 1 | -90 | 90 | 0.0040832 | 0.001023 | -0.0040825 | -0.0010232
97 | 110 | 0.86617 | 0.55435 | 1.4545e-09 | 0 | 0 | 0 | 0 | 0 | 1 | -90 | 90 | 0.0053688 | 0.0013456 | -0.0053685 | -0.0013455
88 | 89 | 1.9563 | 1.252 | 3.2852e-09 | 0 | 0 | 0 | 0 | 0 | 1 | -90 | 90 | 0.062102 | 0.015672 | -0.062018 | -0.015619
102 | 104 | 1.2532 | 0.80203 | 2.1044e-09 | 0 | 0 | 0 | 0 | 0 | 1 | -90 | 90 | 0.004377 | 0.0010969 | -0.0043768 | -0.0010969