## bus_data
BUS_I | BUS_TYPE | Pd | Qd | Gs | Bs | area | Vm | Va | baseKV | zone | Vmax | Vmin
1 | 1 | 0.0087117 | 0.0021833 | 0 | 0 | 1 | 0.97871 | -0.40857 | 0.4 | 1 | 1.1 | 0.9
2 | 1 | 0.0047754 | 0.0011968 | 0 | 0 | 1 | 0.97852 | -0.41239 | 0.4 | 1 | 1.1 | 0.9
3 | 1 | 0.0052073 | 0.0013051 | 0 | 0 | 1 | 0.98018 | -0.37994 | 0.4 | 1 | 1.1 | 0.9
4 | 1 | 0.0024026 | 0.00060216 | 0 | 0 | 1 | 0.97595 | -0.46272 | 0.4 | 1 | 1.1 | 0.9
5 | 1 | 0.0055305 | 0.0013861 | 0 | 0 | 1 | 0.98147 | -0.35494 | 0.4 | 1 | 1.1 | 0.9
86 | 1 | 0.0025671 | 0.00064339 | 0 | 0 | 1 | 0.97534 | -0.47472 | 0.4 | 1 | 1.1 | 0.9
48 | 1 | 0.0024914 | 0.00062441 | 0 | 0 | 1 | 0.98164 | -0.35156 | 0.4 | 1 | 1.1 | 0.9
100 | 1 | 0 | 0 | 0 | 0 | 1 | 0.97442 | -0.4927 | 0.4 | 1 | 1.1 | 0.9
17 | 1 | 0 | 0 | 0 | 0 | 1 | 0.98306 | -0.32401 | 0.4 | 1 | 1.1 | 0.9
6 | 1 | 0.0075417 | 0.0018901 | 0 | 0 | 1 | 0.97105 | -0.55923 | 0.4 | 1 | 1.1 | 0.9
7 | 1 | 0.0053466 | 0.00134 | 0 | 0 | 1 | 0.97173 | -0.54592 | 0.4 | 1 | 1.1 | 0.9
8 | 1 | 0 | 0 | 0 | 0 | 1 | 0.97103 | -0.5597 | 0.4 | 1 | 1.1 | 0.9
9 | 1 | 0 | 0 | 0 | 0 | 1 | 0.97191 | -0.54229 | 0.4 | 1 | 1.1 | 0.9
10 | 1 | 0 | 0 | 0 | 0 | 1 | 0.9708 | -0.5642 | 0.4 | 1 | 1.1 | 0.9
83 | 1 | 0.0065173 | 0.0016334 | 0 | 0 | 1 | 0.97213 | -0.5379 | 0.4 | 1 | 1.1 | 0.9
11 | 1 | 0.00297 | 0.00074434 | 0 | 0 | 1 | 0.97051 | -0.56995 | 0.4 | 1 | 1.1 | 0.9
84 | 1 | 0.010501 | 0.0026318 | 0 | 0 | 1 | 0.97283 | -0.52407 | 0.4 | 1 | 1.1 | 0.9
12 | 1 | 0.0029857 | 0.0007483 | 0 | 0 | 1 | 0.97044 | -0.57138 | 0.4 | 1 | 1.1 | 0.9
13 | 1 | 0.011528 | 0.0028892 | 0 | 0 | 1 | 0.97996 | -0.38446 | 0.4 | 1 | 1.1 | 0.9
14 | 1 | 0.0025172 | 0.00063087 | 0 | 0 | 1 | 0.97993 | -0.38514 | 0.4 | 1 | 1.1 | 0.9
15 | 1 | 0 | 0 | 0 | 0 | 1 | 0.98166 | -0.35127 | 0.4 | 1 | 1.1 | 0.9
16 | 1 | 0.0022391 | 0.00056117 | 0 | 0 | 1 | 0.97917 | -0.40001 | 0.4 | 1 | 1.1 | 0.9
18 | 1 | 0 | 0 | 0 | 0 | 1 | 0.98083 | -0.36759 | 0.4 | 1 | 1.1 | 0.9
21 | 1 | 0 | 0 | 0 | 0 | 1 | 0.97836 | -0.4159 | 0.4 | 1 | 1.1 | 0.9
46 | 1 | 0.0061874 | 0.0015507 | 0 | 0 | 1 | 0.9864 | -0.25942 | 0.4 | 1 | 1.1 | 0.9
93 | 1 | 0.0038858 | 0.00097387 | 0 | 0 | 1 | 0.98062 | -0.37172 | 0.4 | 1 | 1.1 | 0.9
23 | 1 | 0.011983 | 0.0030033 | 0 | 0 | 1 | 0.9779 | -0.42492 | 0.4 | 1 | 1.1 | 0.9
19 | 1 | 0.0075537 | 0.0018931 | 0 | 0 | 1 | 0.97813 | -0.4204 | 0.4 | 1 | 1.1 | 0.9
47 | 1 | 0 | 0 | 0 | 0 | 1 | 0.98741 | -0.2398 | 0.4 | 1 | 1.1 | 0.9
91 | 1 | 0.002021 | 0.00050651 | 0 | 0 | 1 | 0.98036 | -0.37665 | 0.4 | 1 | 1.1 | 0.9
20 | 1 | 0.0075498 | 0.0018922 | 0 | 0 | 1 | 0.97739 | -0.43487 | 0.4 | 1 | 1.1 | 0.9
22 | 1 | 0.010447 | 0.0026183 | 0 | 0 | 1 | 0.9771 | -0.44059 | 0.4 | 1 | 1.1 | 0.9
35 | 1 | 0 | 0 | 0 | 0 | 1 | 0.97691 | -0.44434 | 0.4 | 1 | 1.1 | 0.9
51 | 1 | 0.010286 | 0.002578 | 0 | 0 | 1 | 0.97775 | -0.42784 | 0.4 | 1 | 1.1 | 0.9
36 | 1 | 0.006631 | 0.0016619 | 0 | 0 | 1 | 0.97681 | -0.44635 | 0.4 | 1 | 1.1 | 0.9
24 | 1 | 0.0033802 | 0.00084716 | 0 | 0 | 1 | 0.9864 | -0.26044 | 0.4 | 1 | 1.1 | 0.9
25 | 1 | 0.0014611 | 0.00036617 | 0 | 0 | 1 | 0.9867 | -0.25458 | 0.4 | 1 | 1.1 | 0.9
26 | 1 | 0 | 0 | 0 | 0 | 1 | 0.98629 | -0.26262 | 0.4 | 1 | 1.1 | 0.9
27 | 1 | 0.010448 | 0.0026186 | 0 | 0 | 1 | 0.98675 | -0.25366 | 0.4 | 1 | 1.1 | 0.9
28 | 1 | 0.0040483 | 0.0010146 | 0 | 0 | 1 | 0.98621 | -0.26413 | 0.4 | 1 | 1.1 | 0.9
32 | 1 | 0 | 0 | 0 | 0 | 1 | 0.987 | -0.24883 | 0.4 | 1 | 1.1 | 0.9
30 | 1 | 0.0014802 | 0.00037097 | 0 | 0 | 1 | 0.9871 | -0.24679 | 0.4 | 1 | 1.1 | 0.9
29 | 1 | 0.0014999 | 0.00037592 | 0 | 0 | 1 | 0.98763 | -0.23657 | 0.4 | 1 | 1.1 | 0.9
31 | 1 | 0 | 0 | 0 | 0 | 1 | 0.98826 | -0.22423 | 0.4 | 1 | 1.1 | 0.9
33 | 1 | 0.0045001 | 0.0011278 | 0 | 0 | 1 | 0.9894 | -0.2022 | 0.4 | 1 | 1.1 | 0.9
34 | 1 | 0 | 0 | 0 | 0 | 1 | 0.98651 | -0.25809 | 0.4 | 1 | 1.1 | 0.9
39 | 1 | 0 | 0 | 0 | 0 | 1 | 0.99234 | -0.14578 | 0.4 | 1 | 1.1 | 0.9
66 | 1 | 0.0010841 | 0.00027169 | 0 | 0 | 1 | 0.98592 | -0.26953 | 0.4 | 1 | 1.1 | 0.9
78 | 1 | 0.017052 | 0.0042738 | 0 | 0 | 1 | 0.98555 | -0.27689 | 0.4 | 1 | 1.1 | 0.9
40 | 1 | 0.0072859 | 0.001826 | 0 | 0 | 1 | 0.99305 | -0.13212 | 0.4 | 1 | 1.1 | 0.9
41 | 1 | 0.010014 | 0.0025097 | 0 | 0 | 1 | 0.99142 | -0.1635 | 0.4 | 1 | 1.1 | 0.9
65 | 1 | 0 | 0 | 0 | 0 | 1 | 0.98432 | -0.30052 | 0.4 | 1 | 1.1 | 0.9
77 | 1 | 0.0082281 | 0.0020622 | 0 | 0 | 1 | 0.98516 | -0.28437 | 0.4 | 1 | 1.1 | 0.9
37 | 1 | 0.00109 | 0.00027318 | 0 | 0 | 1 | 0.97678 | -0.44689 | 0.4 | 1 | 1.1 | 0.9
38 | 1 | 0.00073012 | 0.00018299 | 0 | 0 | 1 | 0.97678 | -0.44694 | 0.4 | 1 | 1.1 | 0.9
44 | 1 | 0 | 0 | 0 | 0 | 1 | 0.99468 | -0.10092 | 0.4 | 1 | 1.1 | 0.9
76 | 1 | 0.0036718 | 0.00092023 | 0 | 0 | 1 | 0.99103 | -0.17112 | 0.4 | 1 | 1.1 | 0.9
45 | 1 | 0.0031446 | 0.00078811 | 0 | 0 | 1 | 0.99379 | -0.11775 | 0.4 | 1 | 1.1 | 0.9
42 | 1 | 0.0066679 | 0.0016711 | 0 | 0 | 1 | 0.99961 | -0.007409 | 0.4 | 1 | 1.1 | 0.9
75 | 1 | 0.0027521 | 0.00068973 | 0 | 0 | 1 | 0.99019 | -0.18727 | 0.4 | 1 | 1.1 | 0.9
43 | 3 | 0.0055986 | 0.0014031 | 0 | 0 | 1 | 1 | 0 | 0.4 | 1 | 1.1 | 0.9
58 | 1 | 0.0062783 | 0.0015735 | 0 | 0 | 1 | 0.99351 | -0.12315 | 0.4 | 1 | 1.1 | 0.9
55 | 1 | 0 | 0 | 0 | 0 | 1 | 0.99282 | -0.1363 | 0.4 | 1 | 1.1 | 0.9
49 | 1 | 0.0035692 | 0.00089452 | 0 | 0 | 1 | 0.98854 | -0.21824 | 0.4 | 1 | 1.1 | 0.9
50 | 1 | 0.002222 | 0.00055689 | 0 | 0 | 1 | 0.9873 | -0.24198 | 0.4 | 1 | 1.1 | 0.9
52 | 1 | 0.0042432 | 0.0010634 | 0 | 0 | 1 | 0.99002 | -0.18977 | 0.4 | 1 | 1.1 | 0.9
87 | 1 | 0.0037366 | 0.00093648 | 0 | 0 | 1 | 0.98725 | -0.24306 | 0.4 | 1 | 1.1 | 0.9
53 | 1 | 0 | 0 | 0 | 0 | 1 | 0.99107 | -0.16958 | 0.4 | 1 | 1.1 | 0.9
88 | 1 | 0.003154 | 0.00079047 | 0 | 0 | 1 | 0.98718 | -0.24431 | 0.4 | 1 | 1.1 | 0.9
56 | 1 | 0.0025752 | 0.00064542 | 0 | 0 | 1 | 0.99103 | -0.1704 | 0.4 | 1 | 1.1 | 0.9
57 | 1 | 0.0017696 | 0.00044351 | 0 | 0 | 1 | 0.99101 | -0.17075 | 0.4 | 1 | 1.1 | 0.9
54 | 1 | 0.0027678 | 0.00069367 | 0 | 0 | 1 | 0.99217 | -0.14857 | 0.4 | 1 | 1.1 | 0.9
59 | 1 | 0.002347 | 0.00058821 | 0 | 0 | 1 | 0.99275 | -0.13756 | 0.4 | 1 | 1.1 | 0.9
82 | 1 | 0.0013642 | 0.00034189 | 0 | 0 | 1 | 0.99273 | -0.13796 | 0.4 | 1 | 1.1 | 0.9
60 | 1 | 0.026476 | 0.0066356 | 0 | 0 | 1 | 0.97972 | -0.39042 | 0.4 | 1 | 1.1 | 0.9
62 | 1 | 0 | 0 | 0 | 0 | 1 | 0.98028 | -0.37948 | 0.4 | 1 | 1.1 | 0.9
63 | 1 | 0.02564 | 0.006426 | 0 | 0 | 1 | 0.97957 | -0.39341 | 0.4 | 1 | 1.1 | 0.9
64 | 1 | 0.0011566 | 0.00028987 | 0 | 0 | 1 | 0.98318 | -0.32287 | 0.4 | 1 | 1.1 | 0.9
67 | 1 | 0.0089808 | 0.0022508 | 0 | 0 | 1 | 0.98864 | -0.2174 | 0.4 | 1 | 1.1 | 0.9
68 | 1 | 0.0020078 | 0.0005032 | 0 | 0 | 1 | 0.98881 | -0.21402 | 0.4 | 1 | 1.1 | 0.9
69 | 1 | 0 | 0 | 0 | 0 | 1 | 0.98826 | -0.2248 | 0.4 | 1 | 1.1 | 0.9
70 | 1 | 0.003218 | 0.00080652 | 0 | 0 | 1 | 0.98937 | -0.20317 | 0.4 | 1 | 1.1 | 0.9
71 | 1 | 0 | 0 | 0 | 0 | 1 | 0.9876 | -0.23754 | 0.4 | 1 | 1.1 | 0.9
72 | 1 | 0.0019813 | 0.00049657 | 0 | 0 | 1 | 0.9882 | -0.226 | 0.4 | 1 | 1.1 | 0.9
74 | 1 | 0.0023927 | 0.00059967 | 0 | 0 | 1 | 0.98942 | -0.2023 | 0.4 | 1 | 1.1 | 0.9
79 | 1 | 0.0065433 | 0.0016399 | 0 | 0 | 1 | 0.98715 | -0.24629 | 0.4 | 1 | 1.1 | 0.9
73 | 1 | 0.008977 | 0.0022499 | 0 | 0 | 1 | 0.98979 | -0.1951 | 0.4 | 1 | 1.1 | 0.9
106 | 1 | 0.0063274 | 0.0015858 | 0 | 0 | 1 | 0.98711 | -0.24724 | 0.4 | 1 | 1.1 | 0.9
104 | 1 | 0 | 0 | 0 | 0 | 1 | 0.98707 | -0.24787 | 0.4 | 1 | 1.1 | 0.9
85 | 1 | 0.0041054 | 0.0010289 | 0 | 0 | 1 | 0.97364 | -0.50818 | 0.4 | 1 | 1.1 | 0.9
101 | 1 | 0.0020147 | 0.00050493 | 0 | 0 | 1 | 0.97383 | -0.50431 | 0.4 | 1 | 1.1 | 0.9
98 | 1 | 0.0023499 | 0.00058893 | 0 | 0 | 1 | 0.97434 | -0.49425 | 0.4 | 1 | 1.1 | 0.9
89 | 1 | 0.001619 | 0.00040575 | 0 | 0 | 1 | 0.98717 | -0.24451 | 0.4 | 1 | 1.1 | 0.9
92 | 1 | 0.0017298 | 0.00043354 | 0 | 0 | 1 | 0.98021 | -0.37961 | 0.4 | 1 | 1.1 | 0.9
94 | 1 | 0.0019062 | 0.00047774 | 0 | 0 | 1 | 0.98021 | -0.37965 | 0.4 | 1 | 1.1 | 0.9
95 | 1 | 0.006686 | 0.0016757 | 0 | 0 | 1 | 0.98016 | -0.3807 | 0.4 | 1 | 1.1 | 0.9
96 | 1 | 0.004009 | 0.0010048 | 0 | 0 | 1 | 0.97424 | -0.49634 | 0.4 | 1 | 1.1 | 0.9
97 | 1 | 0.0022471 | 0.00056317 | 0 | 0 | 1 | 0.97418 | -0.49746 | 0.4 | 1 | 1.1 | 0.9
99 | 1 | 0.0034446 | 0.0008633 | 0 | 0 | 1 | 0.9741 | -0.499 | 0.4 | 1 | 1.1 | 0.9
103 | 1 | 0.001857 | 0.00046541 | 0 | 0 | 1 | 0.98705 | -0.24834 | 0.4 | 1 | 1.1 | 0.9

## generator_data
GEN_BUS | PG | QG | QMAX | QMIN | VG | MBASE | GEN_STATUS | PMAX | PMIN
43 | 0.41075 | 0.10546 | 10 | -10 | 1 | 100 | 1 | 10 | 0

## branch_data
F_BUS | T_BUS | BR_R | BR_X | BR_B | RATE_A | RATE_B | RATE_C | TAP | SHIFT | BR_STATUS | ANGMIN | ANGMAX | P_in | Q_in | P_out | Q_out
1 | 2 | 0.25699 | 0.16447 | 4.3156e-10 | 0 | 0 | 0 | 0 | 0 | 1 | -90 | 90 | 0.064106 | 0.01619 | -0.064095 | -0.016183
1 | 3 | 1.6983 | 1.0869 | 2.852e-09 | 0 | 0 | 0 | 0 | 0 | 1 | -90 | 90 | -0.072818 | -0.018374 | 0.072918 | 0.018437
2 | 4 | 3.6509 | 2.3366 | 6.1308e-09 | 0 | 0 | 0 | 0 | 0 | 1 | -90 | 90 | 0.059319 | 0.014986 | -0.059176 | -0.014895
3 | 5 | 1.3872 | 0.88778 | 2.3294e-09 | 0 | 0 | 0 | 0 | 0 | 1 | -90 | 90 | -0.078125 | -0.019742 | 0.078219 | 0.019802
4 | 86 | 0.90435 | 0.57879 | 1.5187e-09 | 0 | 0 | 0 | 0 | 0 | 1 | -90 | 90 | 0.056774 | 0.014293 | -0.056741 | -0.014273
5 | 48 | 0.17498 | 0.11199 | 2.9383e-10 | 0 | 0 | 0 | 0 | 0 | 1 | -90 | 90 | -0.083749 | -0.021188 | 0.083763 | 0.021197
86 | 100 | 1.4176 | 0.90726 | 2.3805e-09 | 0 | 0 | 0 | 0 | 0 | 1 | -90 | 90 | 0.054174 | 0.013629 | -0.054128 | -0.0136
48 | 17 | 1.3904 | 0.88986 | 2.3349e-09 | 0 | 0 | 0 | 0 | 0 | 1 | -90 | 90 | -0.086254 | -0.021821 | 0.086369 | 0.021894
100 | 98 | 0.54741 | 0.35034 | 9.1925e-10 | 0 | 0 | 0 | 0 | 0 | 1 | -90 | 90 | 0.012053 | 0.0030211 | -0.012052 | -0.0030207
100 | 101 | 1.1756 | 0.75237 | 1.9741e-09 | 0 | 0 | 0 | 0 | 0 | 1 | -90 | 90 | 0.042075 | 0.010579 | -0.042052 | -0.010564
17 | 46 | 1.6086 | 1.0295 | 5.4025e-09 | 0 | 0 | 0 | 0 | 0 | 1 | -90 | 90 | -0.17553 | -0.044386 | 0.17608 | 0.044735
17 | 15 | 1.328 | 0.8499 | 2.23e-09 | 0 | 0 | 0 | 0 | 0 | 1 | -90 | 90 | 0.089166 | 0.022492 | -0.08905 | -0.022418
6 | 7 | 4.1701 | 2.6689 | 7.0027e-09 | 0 | 0 | 0 | 0 | 0 | 1 | -90 | 90 | -0.0135 | -0.0033835 | 0.013509 | 0.0033883
6 | 8 | 0.33341 | 0.21338 | 5.5988e-10 | 0 | 0 | 0 | 0 | 0 | 1 | -90 | 90 | 0.0059587 | 0.0014933 | -0.0059586 | -0.0014932
7 | 9 | 0.81491 | 0.52154 | 1.3685e-09 | 0 | 0 | 0 | 0 | 0 | 1 | -90 | 90 | -0.018855 | -0.0047283 | 0.018858 | 0.0047303
8 | 10 | 3.1905 | 2.0419 | 5.3578e-09 | 0 | 0 | 0 | 0 | 0 | 1 | -90 | 90 | 0.0059586 | 0.0014932 | -0.0059573 | -0.0014929
9 | 83 | 0.98574 | 0.63088 | 1.6553e-09 | 0 | 0 | 0 | 0 | 0 | 1 | -90 | 90 | -0.018858 | -0.0047303 | 0.018862 | 0.0047326
10 | 11 | 4.0755 | 2.6083 | 6.8438e-09 | 0 | 0 | 0 | 0 | 0 | 1 | -90 | 90 | 0.0059573 | 0.0014929 | -0.0059557 | -0.0014925
83 | 84 | 2.311 | 1.479 | 3.8808e-09 | 0 | 0 | 0 | 0 | 0 | 1 | -90 | 90 | -0.02538 | -0.0063661 | 0.025396 | 0.0063764
11 | 12 | 2.0226 | 1.2944 | 3.3964e-09 | 0 | 0 | 0 | 0 | 0 | 1 | -90 | 90 | 0.0029859 | 0.00074815 | -0.0029856 | -0.00074834
84 | 85 | 1.8807 | 1.2037 | 3.1582e-09 | 0 | 0 | 0 | 0 | 0 | 1 | -90 | 90 | -0.035897 | -0.0090083 | 0.035924 | 0.0090254
13 | 14 | 0.04779 | 0.030586 | 8.0252e-11 | 0 | 0 | 0 | 0 | 0 | 1 | -90 | 90 | 0.061157 | 0.015376 | -0.061155 | -0.015375
13 | 15 | 1.9724 | 1.2624 | 3.3123e-09 | 0 | 0 | 0 | 0 | 0 | 1 | -90 | 90 | -0.072685 | -0.018266 | 0.072801 | 0.018339
14 | 16 | 1.0934 | 0.69976 | 1.8361e-09 | 0 | 0 | 0 | 0 | 0 | 1 | -90 | 90 | 0.058638 | 0.014744 | -0.058597 | -0.014718
15 | 18 | 4.3411 | 2.7783 | 7.2899e-09 | 0 | 0 | 0 | 0 | 0 | 1 | -90 | 90 | 0.016249 | 0.0040791 | -0.016237 | -0.0040717
16 | 21 | 1.2125 | 0.77598 | 2.0361e-09 | 0 | 0 | 0 | 0 | 0 | 1 | -90 | 90 | 0.056357 | 0.014157 | -0.056315 | -0.01413
18 | 93 | 1.0964 | 0.70167 | 1.8411e-09 | 0 | 0 | 0 | 0 | 0 | 1 | -90 | 90 | 0.016237 | 0.0040717 | -0.016233 | -0.0040698
21 | 23 | 1.7375 | 1.112 | 2.9177e-09 | 0 | 0 | 0 | 0 | 0 | 1 | -90 | 90 | 0.02228 | 0.005588 | -0.022271 | -0.0055822
21 | 19 | 0.56713 | 0.36296 | 9.5236e-10 | 0 | 0 | 0 | 0 | 0 | 1 | -90 | 90 | 0.034034 | 0.0085416 | -0.034027 | -0.0085371
46 | 47 | 0.47396 | 0.30333 | 2.3877e-09 | 0 | 0 | 0 | 0 | 0 | 1 | -90 | 90 | -0.18227 | -0.046285 | 0.18244 | 0.046395
93 | 91 | 1.7222 | 1.1022 | 2.8921e-09 | 0 | 0 | 0 | 0 | 0 | 1 | -90 | 90 | 0.012348 | 0.0030959 | -0.012345 | -0.0030944
23 | 51 | 1.2171 | 0.77896 | 2.0439e-09 | 0 | 0 | 0 | 0 | 0 | 1 | -90 | 90 | 0.010288 | 0.0025788 | -0.010286 | -0.0025781
19 | 20 | 2.3443 | 1.5003 | 3.9367e-09 | 0 | 0 | 0 | 0 | 0 | 1 | -90 | 90 | 0.026474 | 0.0066439 | -0.026455 | -0.0066326
47 | 49 | 0.49275 | 0.31536 | 2.4824e-09 | 0 | 0 | 0 | 0 | 0 | 1 | -90 | 90 | -0.19317 | -0.049085 | 0.19337 | 0.049213
47 | 50 | 0.89005 | 0.56963 | 1.4946e-09 | 0 | 0 | 0 | 0 | 0 | 1 | -90 | 90 | 0.010733 | 0.0026903 | -0.010732 | -0.0026897
91 | 92 | 1.2344 | 0.79003 | 2.0729e-09 | 0 | 0 | 0 | 0 | 0 | 1 | -90 | 90 | 0.010324 | 0.0025878 | -0.010322 | -0.0025871
20 | 22 | 1.2961 | 0.82949 | 2.1765e-09 | 0 | 0 | 0 | 0 | 0 | 1 | -90 | 90 | 0.018906 | 0.0047404 | -0.0189 | -0.0047373
22 | 35 | 1.901 | 1.2166 | 3.1923e-09 | 0 | 0 | 0 | 0 | 0 | 1 | -90 | 90 | 0.0084533 | 0.0021189 | -0.0084518 | -0.0021182
35 | 36 | 1.0145 | 0.64925 | 1.7035e-09 | 0 | 0 | 0 | 0 | 0 | 1 | -90 | 90 | 0.0084518 | 0.0021182 | -0.008451 | -0.0021179
36 | 37 | 1.2759 | 0.81657 | 2.1426e-09 | 0 | 0 | 0 | 0 | 0 | 1 | -90 | 90 | 0.0018201 | 0.00045596 | -0.0018201 | -0.00045613
24 | 25 | 3.4395 | 2.2013 | 5.7759e-09 | 0 | 0 | 0 | 0 | 0 | 1 | -90 | 90 | -0.0074292 | -0.0018616 | 0.0074313 | 0.0018624
24 | 26 | 2.3533 | 1.5061 | 3.9518e-09 | 0 | 0 | 0 | 0 | 0 | 1 | -90 | 90 | 0.004049 | 0.0010144 | -0.0040486 | -0.0010145
25 | 27 | 0.44753 | 0.28642 | 7.5152e-10 | 0 | 0 | 0 | 0 | 0 | 1 | -90 | 90 | -0.0088924 | -0.0022285 | 0.0088927 | 0.0022287
26 | 28 | 1.6217 | 1.0379 | 2.7233e-09 | 0 | 0 | 0 | 0 | 0 | 1 | -90 | 90 | 0.0040486 | 0.0010145 | -0.0040483 | -0.0010146
27 | 32 | 1.0919 | 0.6988 | 1.8336e-09 | 0 | 0 | 0 | 0 | 0 | 1 | -90 | 90 | -0.019341 | -0.0048473 | 0.019346 | 0.00485
32 | 30 | 0.46094 | 0.295 | 7.7403e-10 | 0 | 0 | 0 | 0 | 0 | 1 | -90 | 90 | -0.019346 | -0.00485 | 0.019347 | 0.0048511
30 | 29 | 2.1442 | 1.3723 | 3.6006e-09 | 0 | 0 | 0 | 0 | 0 | 1 | -90 | 90 | -0.020828 | -0.0052221 | 0.020838 | 0.0052282
29 | 31 | 2.418 | 1.5475 | 4.0604e-09 | 0 | 0 | 0 | 0 | 0 | 1 | -90 | 90 | -0.022338 | -0.0056042 | 0.022351 | 0.0056122
31 | 33 | 0.94694 | 0.60604 | 1.5902e-09 | 0 | 0 | 0 | 0 | 0 | 1 | -90 | 90 | -0.10248 | -0.025884 | 0.10259 | 0.025953
31 | 34 | 1.8575 | 1.1888 | 3.1192e-09 | 0 | 0 | 0 | 0 | 0 | 1 | -90 | 90 | 0.080131 | 0.020272 | -0.080001 | -0.020189
33 | 39 | 2.3322 | 1.4926 | 3.9163e-09 | 0 | 0 | 0 | 0 | 0 | 1 | -90 | 90 | -0.10709 | -0.027081 | 0.10738 | 0.027266
34 | 66 | 0.91749 | 0.58719 | 1.5407e-09 | 0 | 0 | 0 | 0 | 0 | 1 | -90 | 90 | 0.054695 | 0.013838 | -0.054665 | -0.013819
34 | 78 | 3.2419 | 2.0748 | 5.444e-09 | 0 | 0 | 0 | 0 | 0 | 1 | -90 | 90 | 0.025306 | 0.0063512 | -0.025283 | -0.0063372
39 | 40 | 0.36526 | 0.23377 | 1.2268e-09 | 0 | 0 | 0 | 0 | 0 | 1 | -90 | 90 | -0.16627 | -0.042089 | 0.16638 | 0.042159
39 | 41 | 1.3308 | 0.85171 | 2.2348e-09 | 0 | 0 | 0 | 0 | 0 | 1 | -90 | 90 | 0.058894 | 0.014823 | -0.058844 | -0.014792
66 | 65 | 2.5308 | 1.6197 | 4.2498e-09 | 0 | 0 | 0 | 0 | 0 | 1 | -90 | 90 | 0.053581 | 0.013547 | -0.053502 | -0.013496
78 | 77 | 3.9556 | 2.5316 | 6.6425e-09 | 0 | 0 | 0 | 0 | 0 | 1 | -90 | 90 | 0.008231 | 0.0020634 | -0.0082281 | -0.0020622
40 | 44 | 0.80069 | 0.51244 | 4.0337e-09 | 0 | 0 | 0 | 0 | 0 | 1 | -90 | 90 | -0.17367 | -0.043985 | 0.17393 | 0.044151
41 | 76 | 0.68903 | 0.44098 | 1.1571e-09 | 0 | 0 | 0 | 0 | 0 | 1 | -90 | 90 | 0.04883 | 0.012282 | -0.048812 | -0.012271
65 | 64 | 1.8198 | 1.1646 | 3.0559e-09 | 0 | 0 | 0 | 0 | 0 | 1 | -90 | 90 | 0.053501 | 0.013496 | -0.053444 | -0.01346
37 | 38 | 0.3043 | 0.19475 | 5.1101e-10 | 0 | 0 | 0 | 0 | 0 | 1 | -90 | 90 | 0.00073011 | 0.00018294 | -0.00073011 | -0.00018299
44 | 45 | 0.33975 | 0.21744 | 1.7116e-09 | 0 | 0 | 0 | 0 | 0 | 1 | -90 | 90 | 0.22261 | 0.056995 | -0.22243 | -0.056879
44 | 42 | 1.0631 | 0.68041 | 5.3559e-09 | 0 | 0 | 0 | 0 | 0 | 1 | -90 | 90 | -0.39654 | -0.10115 | 0.39834 | 0.1023
76 | 75 | 1.5768 | 1.0091 | 2.6478e-09 | 0 | 0 | 0 | 0 | 0 | 1 | -90 | 90 | 0.045141 | 0.01135 | -0.045106 | -0.011328
45 | 58 | 0.11039 | 0.070649 | 5.5612e-10 | 0 | 0 | 0 | 0 | 0 | 1 | -90 | 90 | 0.21928 | 0.056091 | -0.21923 | -0.056054
42 | 43 | 0.083267 | 0.053291 | 4.1949e-10 | 0 | 0 | 0 | 0 | 0 | 1 | -90 | 90 | -0.40501 | -0.10397 | 0.40515 | 0.10406
75 | 73 | 0.81328 | 0.5205 | 1.3657e-09 | 0 | 0 | 0 | 0 | 0 | 1 | -90 | 90 | 0.042354 | 0.010639 | -0.042338 | -0.010629
58 | 55 | 0.27672 | 0.1771 | 1.3941e-09 | 0 | 0 | 0 | 0 | 0 | 1 | -90 | 90 | 0.21295 | 0.054481 | -0.21281 | -0.054394
55 | 59 | 1.493 | 0.95552 | 2.5071e-09 | 0 | 0 | 0 | 0 | 0 | 1 | -90 | 90 | 0.0037114 | 0.00092979 | -0.0037112 | -0.0009299
55 | 54 | 0.26253 | 0.16802 | 1.3226e-09 | 0 | 0 | 0 | 0 | 0 | 1 | -90 | 90 | 0.2091 | 0.053464 | -0.20898 | -0.053385
49 | 52 | 0.64034 | 0.40982 | 3.2259e-09 | 0 | 0 | 0 | 0 | 0 | 1 | -90 | 90 | -0.19694 | -0.050108 | 0.19721 | 0.050281
50 | 87 | 0.55118 | 0.35275 | 9.2558e-10 | 0 | 0 | 0 | 0 | 0 | 1 | -90 | 90 | 0.0085103 | 0.0021328 | -0.0085098 | -0.0021326
52 | 53 | 0.44565 | 0.28521 | 2.2451e-09 | 0 | 0 | 0 | 0 | 0 | 1 | -90 | 90 | -0.20146 | -0.051344 | 0.20165 | 0.05147
87 | 88 | 1.1457 | 0.73327 | 1.924e-09 | 0 | 0 | 0 | 0 | 0 | 1 | -90 | 90 | 0.0047732 | 0.0011961 | -0.004773 | -0.0011961
53 | 56 | 1.4075 | 0.9008 | 2.3636e-09 | 0 | 0 | 0 | 0 | 0 | 1 | -90 | 90 | 0.0025753 | 0.00064525 | -0.0025752 | -0.00064542
53 | 57 | 2.9103 | 1.8626 | 4.8872e-09 | 0 | 0 | 0 | 0 | 0 | 1 | -90 | 90 | 0.0017697 | 0.00044309 | -0.0017696 | -0.00044351
53 | 54 | 0.45469 | 0.291 | 2.2906e-09 | 0 | 0 | 0 | 0 | 0 | 1 | -90 | 90 | -0.206 | -0.052558 | 0.20621 | 0.052692
88 | 89 | 0.5477 | 0.35053 | 9.1974e-10 | 0 | 0 | 0 | 0 | 0 | 1 | -90 | 90 | 0.001619 | 0.00040567 | -0.0016189 | -0.00040575
59 | 82 | 1.3156 | 0.84199 | 2.2093e-09 | 0 | 0 | 0 | 0 | 0 | 1 | -90 | 90 | 0.0013642 | 0.00034169 | -0.0013642 | -0.00034189
60 | 62 | 1.7791 | 1.1386 | 2.9875e-09 | 0 | 0 | 0 | 0 | 0 | 1 | -90 | 90 | -0.026476 | -0.0066357 | 0.02649 | 0.0066442
62 | 63 | 2.3385 | 1.4967 | 3.927e-09 | 0 | 0 | 0 | 0 | 0 | 1 | -90 | 90 | 0.025657 | 0.0064366 | -0.02564 | -0.0064261
62 | 64 | 4.6924 | 3.0031 | 7.8797e-09 | 0 | 0 | 0 | 0 | 0 | 1 | -90 | 90 | -0.052147 | -0.013081 | 0.052288 | 0.01317
67 | 68 | 0.57767 | 0.36971 | 9.7006e-10 | 0 | 0 | 0 | 0 | 0 | 1 | -90 | 90 | -0.025711 | -0.00645 | 0.025715 | 0.0064526
67 | 69 | 1.9385 | 1.2406 | 3.2553e-09 | 0 | 0 | 0 | 0 | 0 | 1 | -90 | 90 | 0.016731 | 0.0041992 | -0.016725 | -0.0041957
68 | 70 | 1.7161 | 1.0983 | 2.8818e-09 | 0 | 0 | 0 | 0 | 0 | 1 | -90 | 90 | -0.027723 | -0.0069558 | 0.027738 | 0.0069647
69 | 71 | 3.7846 | 2.4221 | 6.3554e-09 | 0 | 0 | 0 | 0 | 0 | 1 | -90 | 90 | 0.014743 | 0.0036995 | -0.014734 | -0.0036944
69 | 72 | 2.6467 | 1.6939 | 4.4445e-09 | 0 | 0 | 0 | 0 | 0 | 1 | -90 | 90 | 0.0019814 | 0.00049621 | -0.0019813 | -0.00049657
70 | 74 | 0.12369 | 0.079162 | 2.0771e-10 | 0 | 0 | 0 | 0 | 0 | 1 | -90 | 90 | -0.030956 | -0.0077712 | 0.030957 | 0.007772
71 | 79 | 2.5959 | 1.6613 | 4.3591e-09 | 0 | 0 | 0 | 0 | 0 | 1 | -90 | 90 | 0.014734 | 0.0036944 | -0.014728 | -0.0036909
74 | 73 | 0.94887 | 0.60727 | 1.5934e-09 | 0 | 0 | 0 | 0 | 0 | 1 | -90 | 90 | -0.03335 | -0.0083717 | 0.033361 | 0.0083788
79 | 106 | 0.50241 | 0.32154 | 8.4368e-10 | 0 | 0 | 0 | 0 | 0 | 1 | -90 | 90 | 0.0081848 | 0.002051 | -0.0081844 | -0.0020508
106 | 104 | 1.5015 | 0.96095 | 2.5214e-09 | 0 | 0 | 0 | 0 | 0 | 1 | -90 | 90 | 0.0018571 | 0.00046505 | -0.001857 | -0.00046526
104 | 103 | 1.0878 | 0.69622 | 1.8268e-09 | 0 | 0 | 0 | 0 | 0 | 1 | -90 | 90 | 0.001857 | 0.00046526 | -0.001857 | -0.00046541
85 | 101 | 0.41229 | 0.26387 | 6.9235e-10 | 0 | 0 | 0 | 0 | 0 | 1 | -90 | 90 | -0.04003 | -0.010054 | 0.040037 | 0.010059
98 | 96 | 0.91397 | 0.58494 | 1.5348e-09 | 0 | 0 | 0 | 0 | 0 | 1 | -90 | 90 | 0.009702 | 0.0024317 | -0.009701 | -0.0024312
92 | 94 | 0.018101 | 0.011585 | 3.0396e-11 | 0 | 0 | 0 | 0 | 0 | 1 | -90 | 90 | 0.0085924 | 0.0021536 | -0.0085924 | -0.0021536
94 | 95 | 0.67466 | 0.43178 | 1.1329e-09 | 0 | 0 | 0 | 0 | 0 | 1 | -90 | 90 | 0.0066862 | 0.0016758 | -0.0066859 | -0.0016757
96 | 97 | 0.84313 | 0.53961 | 1.4158e-09 | 0 | 0 | 0 | 0 | 0 | 1 | -90 | 90 | 0.0056921 | 0.0014264 | -0.0056918 | -0.0014264
97 | 99 | 1.8949 | 1.2128 | 3.1821e-09 | 0 | 0 | 0 | 0 | 0 | 1 | -90 | 90 | 0.0034448 | 0.00086319 | -0.0034445 | -0.00086333