## bus_data
BUS_I | BUS_TYPE | Pd | Qd | Gs | Bs | area | Vm | Va | baseKV | zone | Vmax | Vmin
1 | 1 | 0.010965 | 0.0027482 | 0 | 0 | 1 | 0.98108 | -0.36108 | 0.4 | 1 | 1.1 | 0.9
2 | 1 | 0 | 0 | 0 | 0 | 1 | 0.9789 | -0.40336 | 0.4 | 1 | 1.1 | 0.9
3 | 1 | 0 | 0 | 0 | 0 | 1 | 0.98262 | -0.33116 | 0.4 | 1 | 1.1 | 0.9
9 | 1 | 0 | 0 | 0 | 0 | 1 | 0.9746 | -0.48773 | 0.4 | 1 | 1.1 | 0.9
5 | 1 | 0 | 0 | 0 | 0 | 1 | 0.99284 | -0.13509 | 0.4 | 1 | 1.1 | 0.9
4 | 3 | 0 | 0 | 0 | 0 | 1 | 1 | 0 | 0.4 | 1 | 1.1 | 0.9
7 | 1 | 0 | 0 | 0 | 0 | 1 | 0.99759 | -0.046126 | 0.4 | 1 | 1.1 | 0.9
53 | 1 | 0.019567 | 0.0049039 | 0 | 0 | 1 | 0.99586 | -0.077888 | 0.4 | 1 | 1.1 | 0.9
6 | 1 | 0 | 0 | 0 | 0 | 1 | 0.9959 | -0.078801 | 0.4 | 1 | 1.1 | 0.9
24 | 1 | 0.0017059 | 0.00042755 | 0 | 0 | 1 | 0.99586 | -0.07959 | 0.4 | 1 | 1.1 | 0.9
22 | 1 | 0.0027547 | 0.00069039 | 0 | 0 | 1 | 0.99532 | -0.089933 | 0.4 | 1 | 1.1 | 0.9
33 | 1 | 0.0013877 | 0.0003478 | 0 | 0 | 1 | 0.99588 | -0.079113 | 0.4 | 1 | 1.1 | 0.9
11 | 1 | 0.098878 | 0.024781 | 0 | 0 | 1 | 0.97382 | -0.50322 | 0.4 | 1 | 1.1 | 0.9
51 | 1 | 0 | 0 | 0 | 0 | 1 | 0.99371 | -0.12102 | 0.4 | 1 | 1.1 | 0.9
52 | 1 | 0.0019201 | 0.00048123 | 0 | 0 | 1 | 0.99384 | -0.11841 | 0.4 | 1 | 1.1 | 0.9
47 | 1 | 0.0012 | 0.00030076 | 0 | 0 | 1 | 0.99327 | -0.12953 | 0.4 | 1 | 1.1 | 0.9
20 | 1 | 0.0027793 | 0.00069656 | 0 | 0 | 1 | 0.99555 | -0.08541 | 0.4 | 1 | 1.1 | 0.9
23 | 1 | 0.0031117 | 0.00077986 | 0 | 0 | 1 | 0.99497 | -0.096619 | 0.4 | 1 | 1.1 | 0.9
34 | 1 | 0.070872 | 0.017762 | 0 | 0 | 1 | 0.9951 | -0.094071 | 0.4 | 1 | 1.1 | 0.9
12 | 1 | 0.0018354 | 0.00046 | 0 | 0 | 1 | 0.99465 | -0.10296 | 0.4 | 1 | 1.1 | 0.9
13 | 1 | 0.0028521 | 0.0007148 | 0 | 0 | 1 | 0.99473 | -0.10141 | 0.4 | 1 | 1.1 | 0.9
14 | 1 | 0.002953 | 0.00074008 | 0 | 0 | 1 | 0.99462 | -0.10338 | 0.4 | 1 | 1.1 | 0.9
15 | 1 | 0.0016326 | 0.00040916 | 0 | 0 | 1 | 0.99476 | -0.10071 | 0.4 | 1 | 1.1 | 0.9
17 | 1 | 0.0033287 | 0.00083426 | 0 | 0 | 1 | 0.99512 | -0.093758 | 0.4 | 1 | 1.1 | 0.9
18 | 1 | 0.001542 | 0.00038646 | 0 | 0 | 1 | 0.99536 | -0.089197 | 0.4 | 1 | 1.1 | 0.9
19 | 1 | 0.0014963 | 0.00037501 | 0 | 0 | 1 | 0.99498 | -0.096465 | 0.4 | 1 | 1.1 | 0.9
21 | 1 | 0.0018389 | 0.00046088 | 0 | 0 | 1 | 0.99486 | -0.098885 | 0.4 | 1 | 1.1 | 0.9
25 | 1 | 0.0062971 | 0.0015782 | 0 | 0 | 1 | 0.99468 | -0.10225 | 0.4 | 1 | 1.1 | 0.9
26 | 1 | 0.004683 | 0.0011737 | 0 | 0 | 1 | 0.99464 | -0.10302 | 0.4 | 1 | 1.1 | 0.9
32 | 1 | 0 | 0 | 0 | 0 | 1 | 0.99258 | -0.14294 | 0.4 | 1 | 1.1 | 0.9
46 | 1 | 0.0015309 | 0.00038367 | 0 | 0 | 1 | 0.99257 | -0.14311 | 0.4 | 1 | 1.1 | 0.9
45 | 1 | 0.0021123 | 0.00052939 | 0 | 0 | 1 | 0.9926 | -0.14248 | 0.4 | 1 | 1.1 | 0.9
29 | 1 | 0.0019732 | 0.00049453 | 0 | 0 | 1 | 0.9934 | -0.12701 | 0.4 | 1 | 1.1 | 0.9
30 | 1 | 0.0020235 | 0.00050713 | 0 | 0 | 1 | 0.9934 | -0.12694 | 0.4 | 1 | 1.1 | 0.9
31 | 1 | 0.0012636 | 0.00031669 | 0 | 0 | 1 | 0.99347 | -0.12564 | 0.4 | 1 | 1.1 | 0.9
39 | 1 | 0.0020038 | 0.00050221 | 0 | 0 | 1 | 0.9935 | -0.12515 | 0.4 | 1 | 1.1 | 0.9
37 | 1 | 0.0013663 | 0.00034242 | 0 | 0 | 1 | 0.99358 | -0.12358 | 0.4 | 1 | 1.1 | 0.9
43 | 1 | 0.0024256 | 0.00060792 | 0 | 0 | 1 | 0.99263 | -0.14199 | 0.4 | 1 | 1.1 | 0.9
35 | 1 | 0 | 0 | 0 | 0 | 1 | 0.99441 | -0.10751 | 0.4 | 1 | 1.1 | 0.9
49 | 1 | 0.001109 | 0.00027795 | 0 | 0 | 1 | 0.99415 | -0.11254 | 0.4 | 1 | 1.1 | 0.9
48 | 1 | 0.0014236 | 0.0003568 | 0 | 0 | 1 | 0.99417 | -0.11209 | 0.4 | 1 | 1.1 | 0.9
40 | 1 | 0.0015397 | 0.0003859 | 0 | 0 | 1 | 0.99394 | -0.11656 | 0.4 | 1 | 1.1 | 0.9
36 | 1 | 0.0014643 | 0.00036699 | 0 | 0 | 1 | 0.99369 | -0.12134 | 0.4 | 1 | 1.1 | 0.9
38 | 1 | 0.0014324 | 0.00035899 | 0 | 0 | 1 | 0.99385 | -0.11821 | 0.4 | 1 | 1.1 | 0.9
41 | 1 | 0.0017538 | 0.00043953 | 0 | 0 | 1 | 0.99275 | -0.13954 | 0.4 | 1 | 1.1 | 0.9
42 | 1 | 0.0025203 | 0.00063164 | 0 | 0 | 1 | 0.99276 | -0.13934 | 0.4 | 1 | 1.1 | 0.9
44 | 1 | 0.0014742 | 0.00036947 | 0 | 0 | 1 | 0.993 | -0.13467 | 0.4 | 1 | 1.1 | 0.9

## generator_data
GEN_BUS | PG | QG | QMAX | QMIN | VG | MBASE | GEN_STATUS | PMAX | PMIN
4 | 0.27441 | 0.070082 | 10 | -10 | 1 | 100 | 1 | 10 | 0

## branch_data
F_BUS | T_BUS | BR_R | BR_X | BR_B | RATE_A | RATE_B | RATE_C | TAP | SHIFT | BR_STATUS | ANGMIN | ANGMAX | P_in | Q_in | P_out | Q_out
1 | 2 | 1.8409 | 1.1782 | 3.0913e-09 | 0 | 0 | 0 | 0 | 0 | 1 | -90 | 90 | 0.099553 | 0.025212 | -0.099351 | -0.025083
1 | 3 | 1.1771 | 0.75333 | 1.9766e-09 | 0 | 0 | 0 | 0 | 0 | 1 | -90 | 90 | -0.11052 | -0.02796 | 0.11068 | 0.028062
2 | 9 | 3.6488 | 2.3352 | 6.1273e-09 | 0 | 0 | 0 | 0 | 0 | 1 | -90 | 90 | 0.099351 | 0.025083 | -0.098951 | -0.024828
3 | 5 | 7.8052 | 4.9953 | 1.3107e-08 | 0 | 0 | 0 | 0 | 0 | 1 | -90 | 90 | -0.11068 | -0.028062 | 0.11173 | 0.028735
9 | 11 | 0.66648 | 0.42655 | 1.1192e-09 | 0 | 0 | 0 | 0 | 0 | 1 | -90 | 90 | 0.098951 | 0.024828 | -0.098878 | -0.024781
5 | 53 | 2.3076 | 1.4769 | 3.8751e-09 | 0 | 0 | 0 | 0 | 0 | 1 | -90 | 90 | -0.11173 | -0.028735 | 0.11204 | 0.028934
4 | 7 | 1.4563 | 0.93205 | 4.8911e-09 | 0 | 0 | 0 | 0 | 0 | 1 | -90 | 90 | 0.1423 | 0.035925 | -0.14199 | -0.035725
4 | 53 | 2.6865 | 1.7193 | 9.0226e-09 | 0 | 0 | 0 | 0 | 0 | 1 | -90 | 90 | 0.13211 | 0.034157 | -0.13161 | -0.033838
7 | 33 | 1.4288 | 0.91445 | 2.3994e-09 | 0 | 0 | 0 | 0 | 0 | 1 | -90 | 90 | 0.10308 | 0.025941 | -0.10292 | -0.025838
7 | 6 | 3.7484 | 2.399 | 6.2946e-09 | 0 | 0 | 0 | 0 | 0 | 1 | -90 | 90 | 0.038905 | 0.009784 | -0.038845 | -0.0097458
6 | 24 | 0.14813 | 0.0948 | 2.4874e-10 | 0 | 0 | 0 | 0 | 0 | 1 | -90 | 90 | 0.023691 | 0.0059439 | -0.02369 | -0.0059434
6 | 22 | 3.2661 | 2.0903 | 5.4846e-09 | 0 | 0 | 0 | 0 | 0 | 1 | -90 | 90 | 0.015154 | 0.0038019 | -0.015146 | -0.0037973
24 | 20 | 1.1773 | 0.7535 | 1.9771e-09 | 0 | 0 | 0 | 0 | 0 | 1 | -90 | 90 | 0.021984 | 0.0055159 | -0.021978 | -0.0055121
22 | 23 | 2.3959 | 1.5334 | 4.0233e-09 | 0 | 0 | 0 | 0 | 0 | 1 | -90 | 90 | 0.012391 | 0.0031069 | -0.012387 | -0.0031047
33 | 34 | 0.65515 | 0.4193 | 1.1002e-09 | 0 | 0 | 0 | 0 | 0 | 1 | -90 | 90 | 0.10153 | 0.02549 | -0.10146 | -0.025444
51 | 52 | 0.88739 | 0.56793 | 1.4902e-09 | 0 | 0 | 0 | 0 | 0 | 1 | -90 | 90 | -0.013028 | -0.0032678 | 0.01303 | 0.0032687
51 | 47 | 2.8908 | 1.8501 | 4.8545e-09 | 0 | 0 | 0 | 0 | 0 | 1 | -90 | 90 | 0.013028 | 0.0032678 | -0.013023 | -0.0032649
52 | 49 | 1.7389 | 1.1129 | 2.9201e-09 | 0 | 0 | 0 | 0 | 0 | 1 | -90 | 90 | -0.01495 | -0.00375 | 0.014954 | 0.0037523
47 | 44 | 1.923 | 1.2307 | 3.2293e-09 | 0 | 0 | 0 | 0 | 0 | 1 | -90 | 90 | 0.011823 | 0.0029642 | -0.01182 | -0.0029626
20 | 18 | 0.8765 | 0.56096 | 1.4719e-09 | 0 | 0 | 0 | 0 | 0 | 1 | -90 | 90 | 0.019199 | 0.0048156 | -0.019195 | -0.0048135
23 | 15 | 1.9577 | 1.2529 | 3.2875e-09 | 0 | 0 | 0 | 0 | 0 | 1 | -90 | 90 | 0.0092755 | 0.0023249 | -0.0092737 | -0.0023241
34 | 35 | 1.9514 | 1.2489 | 3.2769e-09 | 0 | 0 | 0 | 0 | 0 | 1 | -90 | 90 | 0.030588 | 0.0076814 | -0.030568 | -0.0076692
12 | 13 | 1.4395 | 0.92125 | 2.4172e-09 | 0 | 0 | 0 | 0 | 0 | 1 | -90 | 90 | -0.0047884 | -0.0012 | 0.0047888 | 0.0012
12 | 14 | 0.63008 | 0.40325 | 1.0581e-09 | 0 | 0 | 0 | 0 | 0 | 1 | -90 | 90 | 0.002953 | 0.00074002 | -0.002953 | -0.00074008
13 | 15 | 0.40374 | 0.25839 | 6.7799e-10 | 0 | 0 | 0 | 0 | 0 | 1 | -90 | 90 | -0.0076409 | -0.0019148 | 0.0076411 | 0.0019149
17 | 18 | 1.1475 | 0.73438 | 1.9269e-09 | 0 | 0 | 0 | 0 | 0 | 1 | -90 | 90 | -0.017649 | -0.0044248 | 0.017653 | 0.004427
17 | 19 | 0.83924 | 0.53711 | 1.4093e-09 | 0 | 0 | 0 | 0 | 0 | 1 | -90 | 90 | 0.014321 | 0.0035905 | -0.014319 | -0.0035895
19 | 21 | 0.83766 | 0.5361 | 1.4066e-09 | 0 | 0 | 0 | 0 | 0 | 1 | -90 | 90 | 0.012823 | 0.0032145 | -0.012821 | -0.0032137
21 | 25 | 1.3578 | 0.86898 | 2.2801e-09 | 0 | 0 | 0 | 0 | 0 | 1 | -90 | 90 | 0.010982 | 0.0027528 | -0.01098 | -0.0027519
25 | 26 | 0.73463 | 0.47017 | 1.2336e-09 | 0 | 0 | 0 | 0 | 0 | 1 | -90 | 90 | 0.0046832 | 0.0011737 | -0.004683 | -0.0011737
32 | 46 | 0.4966 | 0.31783 | 8.3393e-10 | 0 | 0 | 0 | 0 | 0 | 1 | -90 | 90 | 0.0015309 | 0.0003836 | -0.0015309 | -0.00038367
32 | 45 | 1.3374 | 0.85595 | 2.2459e-09 | 0 | 0 | 0 | 0 | 0 | 1 | -90 | 90 | -0.0015309 | -0.0003836 | 0.0015309 | 0.0003834
45 | 43 | 0.59113 | 0.37832 | 9.9266e-10 | 0 | 0 | 0 | 0 | 0 | 1 | -90 | 90 | -0.0036432 | -0.00091278 | 0.0036433 | 0.00091274
29 | 30 | 0.1701 | 0.10886 | 2.8564e-10 | 0 | 0 | 0 | 0 | 0 | 1 | -90 | 90 | -0.0019732 | -0.00049453 | 0.0019732 | 0.0004945
30 | 31 | 1.4349 | 0.91836 | 2.4096e-09 | 0 | 0 | 0 | 0 | 0 | 1 | -90 | 90 | -0.0039967 | -0.0010016 | 0.0039969 | 0.0010016
31 | 39 | 0.4161 | 0.2663 | 6.9874e-10 | 0 | 0 | 0 | 0 | 0 | 1 | -90 | 90 | -0.0052605 | -0.0013182 | 0.0052606 | 0.0013182
39 | 37 | 0.95082 | 0.60853 | 1.5967e-09 | 0 | 0 | 0 | 0 | 0 | 1 | -90 | 90 | -0.0072645 | -0.0018205 | 0.007265 | 0.0018206
37 | 36 | 1.1506 | 0.73635 | 1.9321e-09 | 0 | 0 | 0 | 0 | 0 | 1 | -90 | 90 | -0.0086313 | -0.0021631 | 0.0086322 | 0.0021635
43 | 41 | 1.7842 | 1.1419 | 2.9961e-09 | 0 | 0 | 0 | 0 | 0 | 1 | -90 | 90 | -0.0060689 | -0.0015207 | 0.0060696 | 0.0015208
35 | 49 | 1.3886 | 0.88871 | 2.3318e-09 | 0 | 0 | 0 | 0 | 0 | 1 | -90 | 90 | 0.016067 | 0.0040325 | -0.016063 | -0.0040303
35 | 48 | 1.3992 | 0.89547 | 2.3496e-09 | 0 | 0 | 0 | 0 | 0 | 1 | -90 | 90 | 0.014501 | 0.0036367 | -0.014498 | -0.0036349
48 | 40 | 1.5151 | 0.96965 | 2.5442e-09 | 0 | 0 | 0 | 0 | 0 | 1 | -90 | 90 | 0.013074 | 0.0032781 | -0.013071 | -0.0032766
40 | 38 | 0.63352 | 0.40545 | 1.0639e-09 | 0 | 0 | 0 | 0 | 0 | 1 | -90 | 90 | 0.011531 | 0.0028907 | -0.01153 | -0.0028902
36 | 38 | 1.3737 | 0.87914 | 2.3067e-09 | 0 | 0 | 0 | 0 | 0 | 1 | -90 | 90 | -0.010097 | -0.0025305 | 0.010098 | 0.0025312
41 | 42 | 0.11007 | 0.070442 | 1.8483e-10 | 0 | 0 | 0 | 0 | 0 | 1 | -90 | 90 | -0.0078234 | -0.0019604 | 0.0078234 | 0.0019604
42 | 44 | 1.997 | 1.2781 | 3.3535e-09 | 0 | 0 | 0 | 0 | 0 | 1 | -90 | 90 | -0.010344 | -0.002592 | 0.010346 | 0.0025932