## bus_data
BUS_I | BUS_TYPE | Pd | Qd | Gs | Bs | area | Vm | Va | baseKV | zone | Vmax | Vmin
1 | 1 | 0.051283 | 0.012853 | 0 | 0 | 1 | 0.97668 | -0.44783 | 0.4 | 1 | 1.1 | 0.9
2 | 1 | 0 | 0 | 0 | 0 | 1 | 0.97965 | -0.38958 | 0.4 | 1 | 1.1 | 0.9
4 | 1 | 0 | 0 | 0 | 0 | 1 | 0.98251 | -0.33392 | 0.4 | 1 | 1.1 | 0.9
5 | 1 | 0 | 0 | 0 | 0 | 1 | 0.9817 | -0.34952 | 0.4 | 1 | 1.1 | 0.9
12 | 1 | 0.063228 | 0.015847 | 0 | 0 | 1 | 0.98482 | -0.28921 | 0.4 | 1 | 1.1 | 0.9
8 | 1 | 0.076864 | 0.019264 | 0 | 0 | 1 | 0.97203 | -0.53878 | 0.4 | 1 | 1.1 | 0.9
11 | 1 | 0 | 0 | 0 | 0 | 1 | 0.98829 | -0.22222 | 0.4 | 1 | 1.1 | 0.9
10 | 1 | 0 | 0 | 0 | 0 | 1 | 0.99754 | -0.046218 | 0.4 | 1 | 1.1 | 0.9
13 | 3 | 0.039947 | 0.010012 | 0 | 0 | 1 | 1 | 0 | 0.4 | 1 | 1.1 | 0.9
14 | 1 | 0.21016 | 0.052671 | 0 | 0 | 1 | 0.9882 | -0.22674 | 0.4 | 1 | 1.1 | 0.9

## generator_data
GEN_BUS | PG | QG | QMAX | QMIN | VG | MBASE | GEN_STATUS | PMAX | PMIN
13 | 0.44781 | 0.11469 | 10 | -10 | 1 | 100 | 1 | 10 | 0

## branch_data
F_BUS | T_BUS | BR_R | BR_X | BR_B | RATE_A | RATE_B | RATE_C | TAP | SHIFT | BR_STATUS | ANGMIN | ANGMAX | P_in | Q_in | P_out | Q_out
1 | 2 | 4.8712 | 3.1176 | 8.18e-09 | 0 | 0 | 0 | 0 | 0 | 1 | -90 | 90 | -0.051283 | -0.012853 | 0.051426 | 0.012943
2 | 4 | 4.6828 | 2.997 | 7.8637e-09 | 0 | 0 | 0 | 0 | 0 | 1 | -90 | 90 | -0.051426 | -0.012943 | 0.051563 | 0.01303
4 | 5 | 0.87773 | 0.56175 | 2.9479e-09 | 0 | 0 | 0 | 0 | 0 | 1 | -90 | 90 | 0.077622 | 0.019747 | -0.077564 | -0.01971
4 | 12 | 1.513 | 0.96829 | 7.622e-09 | 0 | 0 | 0 | 0 | 0 | 1 | -90 | 90 | -0.12919 | -0.032778 | 0.12946 | 0.032955
5 | 8 | 10.5317 | 6.7403 | 1.7686e-08 | 0 | 0 | 0 | 0 | 0 | 1 | -90 | 90 | 0.077564 | 0.01971 | -0.076864 | -0.019264
12 | 11 | 1.5271 | 0.97734 | 7.6932e-09 | 0 | 0 | 0 | 0 | 0 | 1 | -90 | 90 | -0.19269 | -0.048802 | 0.19331 | 0.049199
11 | 10 | 4.0636 | 2.6007 | 2.0472e-08 | 0 | 0 | 0 | 0 | 0 | 1 | -90 | 90 | -0.19331 | -0.049199 | 0.19497 | 0.050256
10 | 13 | 1.0797 | 0.69103 | 5.4395e-09 | 0 | 0 | 0 | 0 | 0 | 1 | -90 | 90 | -0.19497 | -0.050256 | 0.19541 | 0.050537
13 | 14 | 4.7788 | 3.0584 | 1.605e-08 | 0 | 0 | 0 | 0 | 0 | 1 | -90 | 90 | 0.21246 | 0.05414 | -0.21016 | -0.052671