## bus_data
BUS_I | BUS_TYPE | Pd | Qd | Gs | Bs | area | Vm | Va | baseKV | zone | Vmax | Vmin
1 | 1 | 0.001139 | 0.00028546 | 0 | 0 | 1 | 0.99597 | -0.076519 | 0.4 | 1 | 1.1 | 0.9
2 | 1 | 0 | 0 | 0 | 0 | 1 | 0.99599 | -0.076159 | 0.4 | 1 | 1.1 | 0.9
3 | 1 | 0.0011066 | 0.00027733 | 0 | 0 | 1 | 0.99598 | -0.076337 | 0.4 | 1 | 1.1 | 0.9
4 | 1 | 0 | 0 | 0 | 0 | 1 | 0.9962 | -0.072024 | 0.4 | 1 | 1.1 | 0.9
69 | 1 | 0.0017701 | 0.00044362 | 0 | 0 | 1 | 0.99596 | -0.076646 | 0.4 | 1 | 1.1 | 0.9
91 | 1 | 0.0073171 | 0.0018338 | 0 | 0 | 1 | 0.99729 | -0.05145 | 0.4 | 1 | 1.1 | 0.9
137 | 1 | 0.0017617 | 0.00044153 | 0 | 0 | 1 | 0.99609 | -0.074221 | 0.4 | 1 | 1.1 | 0.9
21 | 1 | 0.0031108 | 0.00077963 | 0 | 0 | 1 | 0.99778 | -0.042071 | 0.4 | 1 | 1.1 | 0.9
76 | 1 | 0 | 0 | 0 | 0 | 1 | 0.99576 | -0.080335 | 0.4 | 1 | 1.1 | 0.9
5 | 1 | 0.0020763 | 0.00052036 | 0 | 0 | 1 | 0.99277 | -0.13806 | 0.4 | 1 | 1.1 | 0.9
6 | 1 | 0.007871 | 0.0019727 | 0 | 0 | 1 | 0.99219 | -0.14925 | 0.4 | 1 | 1.1 | 0.9
7 | 1 | 0 | 0 | 0 | 0 | 1 | 0.99296 | -0.13439 | 0.4 | 1 | 1.1 | 0.9
8 | 1 | 0.0071548 | 0.0017932 | 0 | 0 | 1 | 0.99207 | -0.15154 | 0.4 | 1 | 1.1 | 0.9
9 | 1 | 0.0063815 | 0.0015994 | 0 | 0 | 1 | 0.99185 | -0.15549 | 0.4 | 1 | 1.1 | 0.9
10 | 1 | 0 | 0 | 0 | 0 | 1 | 0.99356 | -0.12289 | 0.4 | 1 | 1.1 | 0.9
38 | 1 | 0 | 0 | 0 | 0 | 1 | 0.99031 | -0.18512 | 0.4 | 1 | 1.1 | 0.9
35 | 1 | 0.0022272 | 0.00055818 | 0 | 0 | 1 | 0.99435 | -0.1076 | 0.4 | 1 | 1.1 | 0.9
78 | 1 | 0.0015396 | 0.00038586 | 0 | 0 | 1 | 0.99262 | -0.14104 | 0.4 | 1 | 1.1 | 0.9
40 | 1 | 0.010231 | 0.0025641 | 0 | 0 | 1 | 0.98987 | -0.19357 | 0.4 | 1 | 1.1 | 0.9
36 | 1 | 0.0068343 | 0.0017128 | 0 | 0 | 1 | 0.98983 | -0.19426 | 0.4 | 1 | 1.1 | 0.9
34 | 1 | 0.0022854 | 0.00057278 | 0 | 0 | 1 | 0.99501 | -0.09511 | 0.4 | 1 | 1.1 | 0.9
74 | 1 | 0.0027286 | 0.00068385 | 0 | 0 | 1 | 0.99174 | -0.15797 | 0.4 | 1 | 1.1 | 0.9
11 | 1 | 0.004112 | 0.0010306 | 0 | 0 | 1 | 0.9757 | -0.46933 | 0.4 | 1 | 1.1 | 0.9
12 | 1 | 0.0024712 | 0.00061935 | 0 | 0 | 1 | 0.97562 | -0.4708 | 0.4 | 1 | 1.1 | 0.9
13 | 1 | 0 | 0 | 0 | 0 | 1 | 0.97589 | -0.46564 | 0.4 | 1 | 1.1 | 0.9
15 | 1 | 0.0045877 | 0.0011498 | 0 | 0 | 1 | 0.97611 | -0.46118 | 0.4 | 1 | 1.1 | 0.9
57 | 1 | 0 | 0 | 0 | 0 | 1 | 0.97634 | -0.45666 | 0.4 | 1 | 1.1 | 0.9
64 | 1 | 0.00097246 | 0.00024372 | 0 | 0 | 1 | 0.99553 | -0.08483 | 0.4 | 1 | 1.1 | 0.9
65 | 1 | 0 | 0 | 0 | 0 | 1 | 0.99554 | -0.084612 | 0.4 | 1 | 1.1 | 0.9
28 | 1 | 0 | 0 | 0 | 0 | 1 | 0.97664 | -0.45088 | 0.4 | 1 | 1.1 | 0.9
56 | 1 | 0.0013412 | 0.00033614 | 0 | 0 | 1 | 0.97633 | -0.45697 | 0.4 | 1 | 1.1 | 0.9
16 | 1 | 0.0036447 | 0.00091345 | 0 | 0 | 1 | 0.99817 | -0.034708 | 0.4 | 1 | 1.1 | 0.9
17 | 1 | 0 | 0 | 0 | 0 | 1 | 0.99624 | -0.071447 | 0.4 | 1 | 1.1 | 0.9
18 | 1 | 0 | 0 | 0 | 0 | 1 | 0.99849 | -0.028557 | 0.4 | 1 | 1.1 | 0.9
19 | 1 | 0.0054896 | 0.0013758 | 0 | 0 | 1 | 0.99505 | -0.094184 | 0.4 | 1 | 1.1 | 0.9
20 | 1 | 0.0031848 | 0.00079818 | 0 | 0 | 1 | 0.99478 | -0.099498 | 0.4 | 1 | 1.1 | 0.9
22 | 3 | 0.0032885 | 0.00082418 | 0 | 0 | 1 | 1 | 0 | 0.4 | 1 | 1.1 | 0.9
53 | 1 | 0 | 0 | 0 | 0 | 1 | 0.99445 | -0.10586 | 0.4 | 1 | 1.1 | 0.9
133 | 1 | 0.0031729 | 0.0007952 | 0 | 0 | 1 | 0.9995 | -0.0096551 | 0.4 | 1 | 1.1 | 0.9
54 | 1 | 0 | 0 | 0 | 0 | 1 | 0.99419 | -0.11103 | 0.4 | 1 | 1.1 | 0.9
55 | 1 | 0.0021416 | 0.00053674 | 0 | 0 | 1 | 0.9923 | -0.14733 | 0.4 | 1 | 1.1 | 0.9
131 | 1 | 0.001424 | 0.00035688 | 0 | 0 | 1 | 0.99919 | -0.01561 | 0.4 | 1 | 1.1 | 0.9
23 | 1 | 0.0015195 | 0.00038083 | 0 | 0 | 1 | 0.97578 | -0.46779 | 0.4 | 1 | 1.1 | 0.9
24 | 1 | 0.0065794 | 0.0016489 | 0 | 0 | 1 | 0.97547 | -0.47383 | 0.4 | 1 | 1.1 | 0.9
25 | 1 | 0 | 0 | 0 | 0 | 1 | 0.97608 | -0.46184 | 0.4 | 1 | 1.1 | 0.9
26 | 1 | 0.0019937 | 0.00049966 | 0 | 0 | 1 | 0.97536 | -0.47601 | 0.4 | 1 | 1.1 | 0.9
27 | 1 | 0 | 0 | 0 | 0 | 1 | 0.97598 | -0.46376 | 0.4 | 1 | 1.1 | 0.9
29 | 1 | 0.0015807 | 0.00039617 | 0 | 0 | 1 | 0.97607 | -0.462 | 0.4 | 1 | 1.1 | 0.9
233 | 1 | 0.0031688 | 0.00079418 | 0 | 0 | 1 | 0.97591 | -0.46516 | 0.4 | 1 | 1.1 | 0.9
94 | 1 | 0.00074013 | 0.00018549 | 0 | 0 | 1 | 0.97597 | -0.46402 | 0.4 | 1 | 1.1 | 0.9
43 | 1 | 0.0029512 | 0.00073964 | 0 | 0 | 1 | 0.97695 | -0.44466 | 0.4 | 1 | 1.1 | 0.9
41 | 1 | 0.0021997 | 0.00055129 | 0 | 0 | 1 | 0.97739 | -0.4361 | 0.4 | 1 | 1.1 | 0.9
30 | 1 | 0.0037853 | 0.00094868 | 0 | 0 | 1 | 0.99035 | -0.18503 | 0.4 | 1 | 1.1 | 0.9
31 | 1 | 0.0083143 | 0.0020838 | 0 | 0 | 1 | 0.99035 | -0.18492 | 0.4 | 1 | 1.1 | 0.9
33 | 1 | 0.0094272 | 0.0023627 | 0 | 0 | 1 | 0.99058 | -0.18048 | 0.4 | 1 | 1.1 | 0.9
62 | 1 | 0.0047407 | 0.0011881 | 0 | 0 | 1 | 0.99066 | -0.17897 | 0.4 | 1 | 1.1 | 0.9
63 | 1 | 0.0022252 | 0.0005577 | 0 | 0 | 1 | 0.99077 | -0.17685 | 0.4 | 1 | 1.1 | 0.9
37 | 1 | 0.0021563 | 0.00054041 | 0 | 0 | 1 | 0.98686 | -0.25152 | 0.4 | 1 | 1.1 | 0.9
39 | 1 | 0 | 0 | 0 | 0 | 1 | 0.9867 | -0.25462 | 0.4 | 1 | 1.1 | 0.9
48 | 1 | 0.0034274 | 0.00085898 | 0 | 0 | 1 | 0.98658 | -0.25698 | 0.4 | 1 | 1.1 | 0.9
45 | 1 | 0.0023901 | 0.00059901 | 0 | 0 | 1 | 0.98513 | -0.28501 | 0.4 | 1 | 1.1 | 0.9
68 | 1 | 0.0016135 | 0.00040438 | 0 | 0 | 1 | 0.9898 | -0.195 | 0.4 | 1 | 1.1 | 0.9
81 | 1 | 0.00095368 | 0.00023901 | 0 | 0 | 1 | 0.98649 | -0.25866 | 0.4 | 1 | 1.1 | 0.9
46 | 1 | 0.0025505 | 0.00063922 | 0 | 0 | 1 | 0.98446 | -0.29796 | 0.4 | 1 | 1.1 | 0.9
42 | 1 | 0.0020888 | 0.00052351 | 0 | 0 | 1 | 0.97783 | -0.42735 | 0.4 | 1 | 1.1 | 0.9
44 | 1 | 0.019996 | 0.0050115 | 0 | 0 | 1 | 0.9794 | -0.39663 | 0.4 | 1 | 1.1 | 0.9
79 | 1 | 0.0031158 | 0.0007809 | 0 | 0 | 1 | 0.9801 | -0.38299 | 0.4 | 1 | 1.1 | 0.9
88 | 1 | 0 | 0 | 0 | 0 | 1 | 0.98125 | -0.36041 | 0.4 | 1 | 1.1 | 0.9
47 | 1 | 0.002788 | 0.00069874 | 0 | 0 | 1 | 0.98391 | -0.30871 | 0.4 | 1 | 1.1 | 0.9
89 | 1 | 0.0010993 | 0.00027552 | 0 | 0 | 1 | 0.98277 | -0.33087 | 0.4 | 1 | 1.1 | 0.9
90 | 1 | 0.0041267 | 0.0010343 | 0 | 0 | 1 | 0.98185 | -0.34879 | 0.4 | 1 | 1.1 | 0.9
82 | 1 | 0.0025229 | 0.0006323 | 0 | 0 | 1 | 0.98649 | -0.25883 | 0.4 | 1 | 1.1 | 0.9
49 | 1 | 0.0023277 | 0.00058337 | 0 | 0 | 1 | 0.99305 | -0.13296 | 0.4 | 1 | 1.1 | 0.9
50 | 1 | 0.0020964 | 0.0005254 | 0 | 0 | 1 | 0.99306 | -0.13283 | 0.4 | 1 | 1.1 | 0.9
52 | 1 | 0.0025146 | 0.00063021 | 0 | 0 | 1 | 0.99313 | -0.13148 | 0.4 | 1 | 1.1 | 0.9
72 | 1 | 0.00185 | 0.00046366 | 0 | 0 | 1 | 0.99318 | -0.13054 | 0.4 | 1 | 1.1 | 0.9
70 | 1 | 0.0025146 | 0.00063021 | 0 | 0 | 1 | 0.99328 | -0.12857 | 0.4 | 1 | 1.1 | 0.9
61 | 1 | 0.0014485 | 0.00036303 | 0 | 0 | 1 | 0.99385 | -0.11753 | 0.4 | 1 | 1.1 | 0.9
58 | 1 | 0.0017705 | 0.00044373 | 0 | 0 | 1 | 0.99376 | -0.11923 | 0.4 | 1 | 1.1 | 0.9
114 | 1 | 0.0025384 | 0.00063618 | 0 | 0 | 1 | 0.99105 | -0.17143 | 0.4 | 1 | 1.1 | 0.9
103 | 1 | 0.0029316 | 0.00073474 | 0 | 0 | 1 | 0.99356 | -0.12311 | 0.4 | 1 | 1.1 | 0.9
59 | 1 | 0.0012343 | 0.00030935 | 0 | 0 | 1 | 0.99368 | -0.12074 | 0.4 | 1 | 1.1 | 0.9
112 | 1 | 0 | 0 | 0 | 0 | 1 | 0.98997 | -0.19233 | 0.4 | 1 | 1.1 | 0.9
60 | 1 | 0.0025124 | 0.00062968 | 0 | 0 | 1 | 0.9935 | -0.12433 | 0.4 | 1 | 1.1 | 0.9
71 | 1 | 0.0011597 | 0.00029066 | 0 | 0 | 1 | 0.99341 | -0.12609 | 0.4 | 1 | 1.1 | 0.9
102 | 1 | 0.002427 | 0.00060826 | 0 | 0 | 1 | 0.99354 | -0.12361 | 0.4 | 1 | 1.1 | 0.9
73 | 1 | 0.017993 | 0.0045094 | 0 | 0 | 1 | 0.99094 | -0.17344 | 0.4 | 1 | 1.1 | 0.9
66 | 1 | 0.0028153 | 0.00070559 | 0 | 0 | 1 | 0.99556 | -0.084236 | 0.4 | 1 | 1.1 | 0.9
67 | 1 | 0.00062037 | 0.00015548 | 0 | 0 | 1 | 0.99551 | -0.085198 | 0.4 | 1 | 1.1 | 0.9
75 | 1 | 0 | 0 | 0 | 0 | 1 | 0.9956 | -0.083602 | 0.4 | 1 | 1.1 | 0.9
80 | 1 | 0.00060773 | 0.00015231 | 0 | 0 | 1 | 0.99551 | -0.085332 | 0.4 | 1 | 1.1 | 0.9
77 | 1 | 0.0011632 | 0.00029153 | 0 | 0 | 1 | 0.99558 | -0.083909 | 0.4 | 1 | 1.1 | 0.9
134 | 1 | 0.0023918 | 0.00059944 | 0 | 0 | 1 | 0.99477 | -0.099261 | 0.4 | 1 | 1.1 | 0.9
95 | 1 | 0.0028291 | 0.00070904 | 0 | 0 | 1 | 0.9941 | -0.11206 | 0.4 | 1 | 1.1 | 0.9
83 | 1 | 0.0015401 | 0.000386 | 0 | 0 | 1 | 0.98648 | -0.25889 | 0.4 | 1 | 1.1 | 0.9
84 | 1 | 0.0023324 | 0.00058455 | 0 | 0 | 1 | 0.99381 | -0.11751 | 0.4 | 1 | 1.1 | 0.9
85 | 1 | 0.0033422 | 0.00083764 | 0 | 0 | 1 | 0.99382 | -0.11739 | 0.4 | 1 | 1.1 | 0.9
86 | 1 | 0.0022331 | 0.00055968 | 0 | 0 | 1 | 0.99378 | -0.11806 | 0.4 | 1 | 1.1 | 0.9
87 | 1 | 0 | 0 | 0 | 0 | 1 | 0.99393 | -0.11522 | 0.4 | 1 | 1.1 | 0.9
96 | 1 | 0.0017163 | 0.00043014 | 0 | 0 | 1 | 0.99337 | -0.12587 | 0.4 | 1 | 1.1 | 0.9
128 | 1 | 0 | 0 | 0 | 0 | 1 | 0.99302 | -0.13253 | 0.4 | 1 | 1.1 | 0.9
156 | 1 | 0.006379 | 0.0015987 | 0 | 0 | 1 | 0.99287 | -0.13544 | 0.4 | 1 | 1.1 | 0.9
126 | 1 | 0 | 0 | 0 | 0 | 1 | 0.99225 | -0.14722 | 0.4 | 1 | 1.1 | 0.9
97 | 1 | 0.0035616 | 0.00089261 | 0 | 0 | 1 | 0.98497 | -0.2871 | 0.4 | 1 | 1.1 | 0.9
98 | 1 | 0.0035696 | 0.00089462 | 0 | 0 | 1 | 0.98692 | -0.24948 | 0.4 | 1 | 1.1 | 0.9
99 | 1 | 0.0040744 | 0.0010212 | 0 | 0 | 1 | 0.98335 | -0.31836 | 0.4 | 1 | 1.1 | 0.9
100 | 1 | 0.0028184 | 0.00070636 | 0 | 0 | 1 | 0.9872 | -0.2441 | 0.4 | 1 | 1.1 | 0.9
101 | 1 | 0.0047356 | 0.0011869 | 0 | 0 | 1 | 0.98275 | -0.32999 | 0.4 | 1 | 1.1 | 0.9
118 | 1 | 0 | 0 | 0 | 0 | 1 | 0.98854 | -0.21821 | 0.4 | 1 | 1.1 | 0.9
139 | 1 | 0.0034587 | 0.00086682 | 0 | 0 | 1 | 0.98182 | -0.34815 | 0.4 | 1 | 1.1 | 0.9
121 | 1 | 0.0022512 | 0.00056421 | 0 | 0 | 1 | 0.9885 | -0.21909 | 0.4 | 1 | 1.1 | 0.9
116 | 1 | 0.0024459 | 0.00061301 | 0 | 0 | 1 | 0.99057 | -0.17944 | 0.4 | 1 | 1.1 | 0.9
140 | 1 | 0.0052962 | 0.0013274 | 0 | 0 | 1 | 0.981 | -0.36394 | 0.4 | 1 | 1.1 | 0.9
104 | 1 | 0.002719 | 0.00068144 | 0 | 0 | 1 | 0.99346 | -0.1251 | 0.4 | 1 | 1.1 | 0.9
105 | 1 | 0.003665 | 0.00091854 | 0 | 0 | 1 | 0.97706 | -0.44114 | 0.4 | 1 | 1.1 | 0.9
106 | 1 | 0.0037013 | 0.00092763 | 0 | 0 | 1 | 0.97736 | -0.43511 | 0.4 | 1 | 1.1 | 0.9
107 | 1 | 0.0035103 | 0.00087976 | 0 | 0 | 1 | 0.97697 | -0.44277 | 0.4 | 1 | 1.1 | 0.9
108 | 1 | 0.0049634 | 0.0012439 | 0 | 0 | 1 | 0.97772 | -0.428 | 0.4 | 1 | 1.1 | 0.9
109 | 1 | 0.0026988 | 0.00067639 | 0 | 0 | 1 | 0.9769 | -0.44425 | 0.4 | 1 | 1.1 | 0.9
136 | 1 | 0 | 0 | 0 | 0 | 1 | 0.97804 | -0.42184 | 0.4 | 1 | 1.1 | 0.9
138 | 1 | 0.0015792 | 0.00039579 | 0 | 0 | 1 | 0.97684 | -0.44539 | 0.4 | 1 | 1.1 | 0.9
141 | 1 | 0 | 0 | 0 | 0 | 1 | 0.98067 | -0.37048 | 0.4 | 1 | 1.1 | 0.9
149 | 1 | 0.0019788 | 0.00049594 | 0 | 0 | 1 | 0.97552 | -0.47114 | 0.4 | 1 | 1.1 | 0.9
110 | 1 | 0.045387 | 0.011375 | 0 | 0 | 1 | 0.98843 | -0.22236 | 0.4 | 1 | 1.1 | 0.9
111 | 1 | 0.0018785 | 0.0004708 | 0 | 0 | 1 | 0.97281 | -0.52461 | 0.4 | 1 | 1.1 | 0.9
113 | 1 | 0.0039458 | 0.00098892 | 0 | 0 | 1 | 0.97287 | -0.5234 | 0.4 | 1 | 1.1 | 0.9
153 | 1 | 0.0020881 | 0.00052333 | 0 | 0 | 1 | 0.97291 | -0.52262 | 0.4 | 1 | 1.1 | 0.9
115 | 1 | 0.0033579 | 0.00084158 | 0 | 0 | 1 | 0.97242 | -0.53235 | 0.4 | 1 | 1.1 | 0.9
217 | 1 | 0.002355 | 0.00059023 | 0 | 0 | 1 | 0.97247 | -0.53132 | 0.4 | 1 | 1.1 | 0.9
146 | 1 | 0.0019416 | 0.00048661 | 0 | 0 | 1 | 0.97308 | -0.51918 | 0.4 | 1 | 1.1 | 0.9
218 | 1 | 0.0019874 | 0.00049809 | 0 | 0 | 1 | 0.97252 | -0.53038 | 0.4 | 1 | 1.1 | 0.9
117 | 1 | 0 | 0 | 0 | 0 | 1 | 0.99149 | -0.16173 | 0.4 | 1 | 1.1 | 0.9
119 | 1 | 0.003112 | 0.00077995 | 0 | 0 | 1 | 0.99184 | -0.15517 | 0.4 | 1 | 1.1 | 0.9
120 | 1 | 0.0014405 | 0.00036103 | 0 | 0 | 1 | 0.99142 | -0.16323 | 0.4 | 1 | 1.1 | 0.9
135 | 1 | 0.002276 | 0.00057041 | 0 | 0 | 1 | 0.99141 | -0.16328 | 0.4 | 1 | 1.1 | 0.9
127 | 1 | 0.0026096 | 0.00065404 | 0 | 0 | 1 | 0.99217 | -0.14879 | 0.4 | 1 | 1.1 | 0.9
122 | 1 | 0.0020636 | 0.00051719 | 0 | 0 | 1 | 0.97226 | -0.53554 | 0.4 | 1 | 1.1 | 0.9
123 | 1 | 0.0012471 | 0.00031256 | 0 | 0 | 1 | 0.97225 | -0.53567 | 0.4 | 1 | 1.1 | 0.9
124 | 1 | 0.0010669 | 0.0002674 | 0 | 0 | 1 | 0.97232 | -0.53439 | 0.4 | 1 | 1.1 | 0.9
125 | 1 | 0 | 0 | 0 | 0 | 1 | 0.97259 | -0.52905 | 0.4 | 1 | 1.1 | 0.9
151 | 1 | 0.0020485 | 0.0005134 | 0 | 0 | 1 | 0.97271 | -0.52665 | 0.4 | 1 | 1.1 | 0.9
152 | 1 | 0.0028227 | 0.00070744 | 0 | 0 | 1 | 0.97279 | -0.52507 | 0.4 | 1 | 1.1 | 0.9
155 | 1 | 0.0023621 | 0.00059199 | 0 | 0 | 1 | 0.99214 | -0.14948 | 0.4 | 1 | 1.1 | 0.9
129 | 1 | 0.0024335 | 0.00060989 | 0 | 0 | 1 | 0.99914 | -0.016535 | 0.4 | 1 | 1.1 | 0.9
130 | 1 | 0.0030559 | 0.00076589 | 0 | 0 | 1 | 0.99888 | -0.021497 | 0.4 | 1 | 1.1 | 0.9
132 | 1 | 0.001886 | 0.00047269 | 0 | 0 | 1 | 0.99868 | -0.02544 | 0.4 | 1 | 1.1 | 0.9
150 | 1 | 0.0024241 | 0.00060754 | 0 | 0 | 1 | 0.99867 | -0.025571 | 0.4 | 1 | 1.1 | 0.9
154 | 1 | 0.004047 | 0.0010143 | 0 | 0 | 1 | 0.99857 | -0.027593 | 0.4 | 1 | 1.1 | 0.9
145 | 1 | 0 | 0 | 0 | 0 | 1 | 0.97446 | -0.49209 | 0.4 | 1 | 1.1 | 0.9
142 | 1 | 0.0013058 | 0.00032727 | 0 | 0 | 1 | 0.97338 | -0.51339 | 0.4 | 1 | 1.1 | 0.9
143 | 1 | 0.0012787 | 0.00032048 | 0 | 0 | 1 | 0.97369 | -0.50715 | 0.4 | 1 | 1.1 | 0.9
144 | 1 | 0 | 0 | 0 | 0 | 1 | 0.97327 | -0.51553 | 0.4 | 1 | 1.1 | 0.9
147 | 1 | 0.0031178 | 0.00078141 | 0 | 0 | 1 | 0.97283 | -0.52423 | 0.4 | 1 | 1.1 | 0.9
148 | 1 | 0.0026479 | 0.00066364 | 0 | 0 | 1 | 0.97403 | -0.50047 | 0.4 | 1 | 1.1 | 0.9
225 | 1 | 0.0014896 | 0.00037334 | 0 | 0 | 1 | 0.9737 | -0.50708 | 0.4 | 1 | 1.1 | 0.9
224 | 1 | 0.0037326 | 0.00093547 | 0 | 0 | 1 | 0.97345 | -0.51189 | 0.4 | 1 | 1.1 | 0.9
219 | 1 | 0.0023673 | 0.0005933 | 0 | 0 | 1 | 0.97261 | -0.52855 | 0.4 | 1 | 1.1 | 0.9
220 | 1 | 0.0016724 | 0.00041915 | 0 | 0 | 1 | 0.97269 | -0.52698 | 0.4 | 1 | 1.1 | 0.9
221 | 1 | 0.002781 | 0.00069699 | 0 | 0 | 1 | 0.97297 | -0.52137 | 0.4 | 1 | 1.1 | 0.9
222 | 1 | 0.0027093 | 0.000679 | 0 | 0 | 1 | 0.97304 | -0.51997 | 0.4 | 1 | 1.1 | 0.9
223 | 1 | 0.0014189 | 0.00035561 | 0 | 0 | 1 | 0.97334 | -0.51416 | 0.4 | 1 | 1.1 | 0.9

## generator_data
GEN_BUS | PG | QG | QMAX | QMIN | VG | MBASE | GEN_STATUS | PMAX | PMIN
22 | 0.45774 | 0.11688 | 10 | -10 | 1 | 100 | 1 | 10 | 0

## branch_data
F_BUS | T_BUS | BR_R | BR_X | BR_B | RATE_A | RATE_B | RATE_C | TAP | SHIFT | BR_STATUS | ANGMIN | ANGMAX | P_in | Q_in | P_out | Q_out
1 | 2 | 1.4054 | 0.89947 | 2.3601e-09 | 0 | 0 | 0 | 0 | 0 | 1 | -90 | 90 | -0.001139 | -0.00028546 | 0.001139 | 0.00028524
2 | 3 | 0.27575 | 0.17648 | 4.6306e-10 | 0 | 0 | 0 | 0 | 0 | 1 | -90 | 90 | 0.0028767 | 0.00072081 | -0.0028767 | -0.00072084
2 | 4 | 4.5772 | 2.9294 | 7.6863e-09 | 0 | 0 | 0 | 0 | 0 | 1 | -90 | 90 | -0.0040157 | -0.0010061 | 0.0040165 | 0.0010058
3 | 69 | 0.77735 | 0.49751 | 1.3054e-09 | 0 | 0 | 0 | 0 | 0 | 1 | -90 | 90 | 0.0017701 | 0.00044351 | -0.0017701 | -0.00044362
4 | 91 | 0.60812 | 0.3892 | 4.0848e-09 | 0 | 0 | 0 | 0 | 0 | 1 | -90 | 90 | -0.15258 | -0.038991 | 0.15274 | 0.039088
4 | 137 | 0.066636 | 0.042647 | 4.476e-10 | 0 | 0 | 0 | 0 | 0 | 1 | -90 | 90 | 0.14857 | 0.037985 | -0.14855 | -0.037975
91 | 21 | 0.26482 | 0.16948 | 1.7788e-09 | 0 | 0 | 0 | 0 | 0 | 1 | -90 | 90 | -0.16005 | -0.040922 | 0.16013 | 0.040968
137 | 76 | 0.18765 | 0.12009 | 1.2604e-09 | 0 | 0 | 0 | 0 | 0 | 1 | -90 | 90 | 0.14679 | 0.037534 | -0.14675 | -0.037506
21 | 18 | 0.37462 | 0.23976 | 2.5164e-09 | 0 | 0 | 0 | 0 | 0 | 1 | -90 | 90 | -0.16324 | -0.041748 | 0.16334 | 0.041816
76 | 134 | 0.60587 | 0.38776 | 4.0697e-09 | 0 | 0 | 0 | 0 | 0 | 1 | -90 | 90 | 0.14057 | 0.035958 | -0.14044 | -0.035876
76 | 75 | 2.3483 | 1.5029 | 3.9434e-09 | 0 | 0 | 0 | 0 | 0 | 1 | -90 | 90 | 0.0061803 | 0.0015479 | -0.0061794 | -0.0015477
5 | 6 | 3.2864 | 2.1033 | 5.5188e-09 | 0 | 0 | 0 | 0 | 0 | 1 | -90 | 90 | 0.015035 | 0.0037707 | -0.015027 | -0.0037661
5 | 7 | 0.94797 | 0.6067 | 1.5919e-09 | 0 | 0 | 0 | 0 | 0 | 1 | -90 | 90 | -0.017111 | -0.0042911 | 0.017114 | 0.0042928
6 | 8 | 1.4135 | 0.90462 | 2.3736e-09 | 0 | 0 | 0 | 0 | 0 | 1 | -90 | 90 | 0.0071556 | 0.0017934 | -0.0071548 | -0.0017932
7 | 9 | 0.8697 | 0.55661 | 1.4605e-09 | 0 | 0 | 0 | 0 | 0 | 1 | -90 | 90 | 0.10815 | 0.027516 | -0.10804 | -0.027446
7 | 10 | 0.40969 | 0.2622 | 6.8798e-10 | 0 | 0 | 0 | 0 | 0 | 1 | -90 | 90 | -0.12526 | -0.031809 | 0.12533 | 0.031854
9 | 38 | 1.2954 | 0.82905 | 2.1753e-09 | 0 | 0 | 0 | 0 | 0 | 1 | -90 | 90 | 0.10165 | 0.025847 | -0.10151 | -0.025754
10 | 35 | 0.38695 | 0.24765 | 1.2996e-09 | 0 | 0 | 0 | 0 | 0 | 1 | -90 | 90 | -0.17621 | -0.044655 | 0.17634 | 0.044738
10 | 78 | 1.5809 | 1.0118 | 2.6547e-09 | 0 | 0 | 0 | 0 | 0 | 1 | -90 | 90 | 0.050883 | 0.012802 | -0.050839 | -0.012774
38 | 40 | 3.1364 | 2.0073 | 5.2669e-09 | 0 | 0 | 0 | 0 | 0 | 1 | -90 | 90 | 0.011849 | 0.0029704 | -0.011844 | -0.0029679
38 | 36 | 0.45222 | 0.28942 | 7.594e-10 | 0 | 0 | 0 | 0 | 0 | 1 | -90 | 90 | 0.089661 | 0.022784 | -0.089621 | -0.022759
35 | 34 | 0.31259 | 0.20005 | 2.0997e-09 | 0 | 0 | 0 | 0 | 0 | 1 | -90 | 90 | -0.17857 | -0.045296 | 0.17868 | 0.045365
78 | 74 | 1.5185 | 0.97182 | 2.5499e-09 | 0 | 0 | 0 | 0 | 0 | 1 | -90 | 90 | 0.0493 | 0.012388 | -0.04926 | -0.012363
40 | 68 | 3.8669 | 2.4748 | 6.4935e-09 | 0 | 0 | 0 | 0 | 0 | 1 | -90 | 90 | 0.0016136 | 0.00040381 | -0.0016135 | -0.00040438
36 | 37 | 3.0564 | 1.9561 | 5.1324e-09 | 0 | 0 | 0 | 0 | 0 | 1 | -90 | 90 | 0.082787 | 0.021046 | -0.08256 | -0.020901
34 | 19 | 0.022917 | 0.014667 | 1.5393e-10 | 0 | 0 | 0 | 0 | 0 | 1 | -90 | 90 | -0.18096 | -0.045937 | 0.18097 | 0.045943
74 | 73 | 1.4656 | 0.93801 | 2.4612e-09 | 0 | 0 | 0 | 0 | 0 | 1 | -90 | 90 | 0.046531 | 0.011679 | -0.046497 | -0.011657
11 | 12 | 2.5274 | 1.6176 | 4.2442e-09 | 0 | 0 | 0 | 0 | 0 | 1 | -90 | 90 | 0.0024714 | 0.00061908 | -0.0024712 | -0.00061937
11 | 13 | 2.3973 | 1.5343 | 4.0257e-09 | 0 | 0 | 0 | 0 | 0 | 1 | -90 | 90 | -0.0065833 | -0.0016497 | 0.0065844 | 0.00165
13 | 15 | 2.8882 | 1.8484 | 4.85e-09 | 0 | 0 | 0 | 0 | 0 | 1 | -90 | 90 | -0.0065844 | -0.00165 | 0.0065858 | 0.0016505
15 | 57 | 1.729 | 1.1065 | 2.9034e-09 | 0 | 0 | 0 | 0 | 0 | 1 | -90 | 90 | -0.011173 | -0.0028003 | 0.011176 | 0.0028015
57 | 28 | 1.9733 | 1.2629 | 3.3137e-09 | 0 | 0 | 0 | 0 | 0 | 1 | -90 | 90 | -0.012517 | -0.0031375 | 0.012521 | 0.0031394
57 | 56 | 0.98428 | 0.62994 | 1.6529e-09 | 0 | 0 | 0 | 0 | 0 | 1 | -90 | 90 | 0.0013412 | 0.000336 | -0.0013412 | -0.00033614
64 | 65 | 0.99674 | 0.63792 | 1.6738e-09 | 0 | 0 | 0 | 0 | 0 | 1 | -90 | 90 | -0.00097246 | -0.00024372 | 0.00097247 | 0.00024356
65 | 66 | 0.75818 | 0.48523 | 1.2732e-09 | 0 | 0 | 0 | 0 | 0 | 1 | -90 | 90 | -0.0022006 | -0.00055086 | 0.0022007 | 0.00055076
65 | 67 | 2.118 | 1.3555 | 3.5567e-09 | 0 | 0 | 0 | 0 | 0 | 1 | -90 | 90 | 0.0012281 | 0.0003073 | -0.0012281 | -0.00030763
28 | 43 | 0.94569 | 0.60524 | 1.5881e-09 | 0 | 0 | 0 | 0 | 0 | 1 | -90 | 90 | -0.028117 | -0.0070509 | 0.028125 | 0.007056
28 | 25 | 3.0034 | 1.9222 | 5.0436e-09 | 0 | 0 | 0 | 0 | 0 | 1 | -90 | 90 | 0.015596 | 0.0039114 | -0.015588 | -0.0039067
16 | 17 | 0.61627 | 0.39441 | 4.1395e-09 | 0 | 0 | 0 | 0 | 0 | 1 | -90 | 90 | 0.26832 | 0.068259 | -0.26785 | -0.067956
16 | 18 | 0.10201 | 0.065287 | 6.8521e-10 | 0 | 0 | 0 | 0 | 0 | 1 | -90 | 90 | -0.27197 | -0.069172 | 0.27205 | 0.069224
17 | 19 | 0.54625 | 0.3496 | 3.6692e-09 | 0 | 0 | 0 | 0 | 0 | 1 | -90 | 90 | 0.18666 | 0.047449 | -0.18646 | -0.047318
17 | 20 | 1.5428 | 0.98738 | 2.5907e-09 | 0 | 0 | 0 | 0 | 0 | 1 | -90 | 90 | 0.081184 | 0.020507 | -0.081075 | -0.020437
18 | 22 | 0.29692 | 0.19003 | 1.9944e-09 | 0 | 0 | 0 | 0 | 0 | 1 | -90 | 90 | -0.43539 | -0.11104 | 0.43599 | 0.11142
20 | 53 | 0.36359 | 0.2327 | 6.1057e-10 | 0 | 0 | 0 | 0 | 0 | 1 | -90 | 90 | 0.07789 | 0.019639 | -0.077866 | -0.019624
22 | 133 | 2.3448 | 1.5007 | 3.9376e-09 | 0 | 0 | 0 | 0 | 0 | 1 | -90 | 90 | 0.018462 | 0.0046322 | -0.018453 | -0.0046271
53 | 54 | 0.83219 | 0.5326 | 1.3975e-09 | 0 | 0 | 0 | 0 | 0 | 1 | -90 | 90 | 0.027533 | 0.0069079 | -0.027526 | -0.0069037
53 | 55 | 3.663 | 2.3443 | 6.1512e-09 | 0 | 0 | 0 | 0 | 0 | 1 | -90 | 90 | 0.050333 | 0.012716 | -0.050233 | -0.012653
133 | 131 | 1.7452 | 1.117 | 2.9307e-09 | 0 | 0 | 0 | 0 | 0 | 1 | -90 | 90 | 0.01528 | 0.0038319 | -0.015276 | -0.0038294
54 | 61 | 3.0243 | 1.9355 | 5.0786e-09 | 0 | 0 | 0 | 0 | 0 | 1 | -90 | 90 | 0.0095315 | 0.0023895 | -0.0095286 | -0.0023881
54 | 58 | 2.0205 | 1.2931 | 3.3929e-09 | 0 | 0 | 0 | 0 | 0 | 1 | -90 | 90 | 0.017995 | 0.0045143 | -0.017988 | -0.0045101
55 | 114 | 2.2166 | 1.4186 | 3.7223e-09 | 0 | 0 | 0 | 0 | 0 | 1 | -90 | 90 | 0.048091 | 0.012116 | -0.048036 | -0.012081
131 | 129 | 0.29898 | 0.19135 | 5.0207e-10 | 0 | 0 | 0 | 0 | 0 | 1 | -90 | 90 | 0.013852 | 0.0034726 | -0.013851 | -0.0034722
23 | 24 | 3.0022 | 1.9214 | 5.0415e-09 | 0 | 0 | 0 | 0 | 0 | 1 | -90 | 90 | 0.0085755 | 0.0021491 | -0.0085731 | -0.002148
23 | 25 | 2.519 | 1.6122 | 4.2302e-09 | 0 | 0 | 0 | 0 | 0 | 1 | -90 | 90 | -0.010095 | -0.00253 | 0.010098 | 0.0025314
24 | 26 | 4.6623 | 2.9839 | 7.8293e-09 | 0 | 0 | 0 | 0 | 0 | 1 | -90 | 90 | 0.0019938 | 0.00049906 | -0.0019936 | -0.00049967
25 | 27 | 2.0989 | 1.3433 | 3.5246e-09 | 0 | 0 | 0 | 0 | 0 | 1 | -90 | 90 | 0.0039095 | 0.00097919 | -0.0039091 | -0.0009793
25 | 29 | 0.45245 | 0.28956 | 7.5978e-10 | 0 | 0 | 0 | 0 | 0 | 1 | -90 | 90 | 0.0015807 | 0.00039612 | -0.0015807 | -0.00039618
27 | 233 | 1.8802 | 1.2033 | 3.1574e-09 | 0 | 0 | 0 | 0 | 0 | 1 | -90 | 90 | 0.003169 | 0.00079403 | -0.0031688 | -0.0007942
27 | 94 | 1.4961 | 0.95748 | 2.5123e-09 | 0 | 0 | 0 | 0 | 0 | 1 | -90 | 90 | 0.00074013 | 0.00018527 | -0.00074012 | -0.0001855
43 | 41 | 1.1809 | 0.75576 | 1.983e-09 | 0 | 0 | 0 | 0 | 0 | 1 | -90 | 90 | -0.031076 | -0.0077957 | 0.031089 | 0.0078036
41 | 42 | 1.1266 | 0.72099 | 1.8918e-09 | 0 | 0 | 0 | 0 | 0 | 1 | -90 | 90 | -0.033289 | -0.0083549 | 0.033302 | 0.0083636
30 | 31 | 0.12271 | 0.078537 | 2.0607e-10 | 0 | 0 | 0 | 0 | 0 | 1 | -90 | 90 | -0.0037853 | -0.00094868 | 0.0037853 | 0.00094868
31 | 33 | 1.6158 | 1.0341 | 2.7133e-09 | 0 | 0 | 0 | 0 | 0 | 1 | -90 | 90 | -0.0121 | -0.0030324 | 0.012102 | 0.0030338
33 | 62 | 0.30898 | 0.19775 | 5.1886e-10 | 0 | 0 | 0 | 0 | 0 | 1 | -90 | 90 | -0.021529 | -0.0053965 | 0.021531 | 0.0053975
62 | 63 | 0.35508 | 0.22725 | 5.9628e-10 | 0 | 0 | 0 | 0 | 0 | 1 | -90 | 90 | -0.026272 | -0.0065856 | 0.026274 | 0.0065872
63 | 73 | 0.52603 | 0.33666 | 8.8335e-10 | 0 | 0 | 0 | 0 | 0 | 1 | -90 | 90 | -0.028499 | -0.0071449 | 0.028504 | 0.0071478
37 | 39 | 0.16953 | 0.1085 | 2.8469e-10 | 0 | 0 | 0 | 0 | 0 | 1 | -90 | 90 | 0.080403 | 0.020361 | -0.080391 | -0.020353
39 | 48 | 1.2187 | 0.77995 | 2.0465e-09 | 0 | 0 | 0 | 0 | 0 | 1 | -90 | 90 | 0.0084455 | 0.0021167 | -0.0084445 | -0.0021163
39 | 45 | 1.854 | 1.1866 | 3.1134e-09 | 0 | 0 | 0 | 0 | 0 | 1 | -90 | 90 | 0.071946 | 0.018236 | -0.071841 | -0.018169
48 | 81 | 1.4615 | 0.93539 | 2.4543e-09 | 0 | 0 | 0 | 0 | 0 | 1 | -90 | 90 | 0.0050172 | 0.0012573 | -0.0050168 | -0.0012573
45 | 46 | 0.81567 | 0.52203 | 1.3697e-09 | 0 | 0 | 0 | 0 | 0 | 1 | -90 | 90 | 0.069451 | 0.01757 | -0.069408 | -0.017543
81 | 82 | 0.1866 | 0.11942 | 3.1335e-10 | 0 | 0 | 0 | 0 | 0 | 1 | -90 | 90 | 0.0040631 | 0.0010183 | -0.004063 | -0.0010183
46 | 47 | 0.70172 | 0.4491 | 1.1784e-09 | 0 | 0 | 0 | 0 | 0 | 1 | -90 | 90 | 0.066857 | 0.016904 | -0.066823 | -0.016882
42 | 44 | 3.7311 | 2.3879 | 6.2656e-09 | 0 | 0 | 0 | 0 | 0 | 1 | -90 | 90 | -0.035391 | -0.0088871 | 0.035443 | 0.0089197
44 | 79 | 1.0605 | 0.67871 | 1.7808e-09 | 0 | 0 | 0 | 0 | 0 | 1 | -90 | 90 | -0.055439 | -0.013931 | 0.055475 | 0.013954
79 | 88 | 1.6644 | 1.0652 | 2.795e-09 | 0 | 0 | 0 | 0 | 0 | 1 | -90 | 90 | -0.058591 | -0.014735 | 0.058654 | 0.014775
88 | 90 | 0.85848 | 0.54943 | 1.4416e-09 | 0 | 0 | 0 | 0 | 0 | 1 | -90 | 90 | -0.058654 | -0.014775 | 0.058687 | 0.014796
47 | 89 | 1.508 | 0.96511 | 2.5323e-09 | 0 | 0 | 0 | 0 | 0 | 1 | -90 | 90 | 0.064035 | 0.016183 | -0.063967 | -0.01614
89 | 90 | 1.2388 | 0.79284 | 2.0803e-09 | 0 | 0 | 0 | 0 | 0 | 1 | -90 | 90 | 0.062867 | 0.015864 | -0.062813 | -0.01583
82 | 83 | 0.16667 | 0.10667 | 2.7989e-10 | 0 | 0 | 0 | 0 | 0 | 1 | -90 | 90 | 0.0015401 | 0.00038598 | -0.0015401 | -0.000386
49 | 50 | 0.23531 | 0.1506 | 3.9515e-10 | 0 | 0 | 0 | 0 | 0 | 1 | -90 | 90 | -0.0023277 | -0.00058338 | 0.0023277 | 0.00058335
50 | 52 | 1.3544 | 0.86681 | 2.2744e-09 | 0 | 0 | 0 | 0 | 0 | 1 | -90 | 90 | -0.0044241 | -0.0011088 | 0.0044244 | 0.0011087
52 | 72 | 0.5983 | 0.38291 | 1.0047e-09 | 0 | 0 | 0 | 0 | 0 | 1 | -90 | 90 | -0.006939 | -0.0017389 | 0.0069393 | 0.001739
72 | 70 | 0.98863 | 0.63273 | 1.6602e-09 | 0 | 0 | 0 | 0 | 0 | 1 | -90 | 90 | -0.0087893 | -0.0022027 | 0.0087901 | 0.002203
70 | 71 | 0.97244 | 0.62236 | 1.633e-09 | 0 | 0 | 0 | 0 | 0 | 1 | -90 | 90 | -0.011305 | -0.0028333 | 0.011306 | 0.002834
61 | 103 | 3.0547 | 1.955 | 5.1297e-09 | 0 | 0 | 0 | 0 | 0 | 1 | -90 | 90 | 0.00808 | 0.002025 | -0.0080779 | -0.0020242
58 | 59 | 0.41314 | 0.26441 | 6.9377e-10 | 0 | 0 | 0 | 0 | 0 | 1 | -90 | 90 | 0.016217 | 0.0040664 | -0.016216 | -0.0040657
114 | 112 | 2.0249 | 1.2959 | 3.4003e-09 | 0 | 0 | 0 | 0 | 0 | 1 | -90 | 90 | 0.045498 | 0.011445 | -0.045452 | -0.011416
103 | 102 | 0.43318 | 0.27724 | 7.2743e-10 | 0 | 0 | 0 | 0 | 0 | 1 | -90 | 90 | 0.0051463 | 0.0012894 | -0.0051461 | -0.0012894
59 | 60 | 1.0587 | 0.67758 | 1.7779e-09 | 0 | 0 | 0 | 0 | 0 | 1 | -90 | 90 | 0.014982 | 0.0037563 | -0.014979 | -0.0037549
112 | 110 | 2.902 | 1.8573 | 4.8733e-09 | 0 | 0 | 0 | 0 | 0 | 1 | -90 | 90 | 0.045452 | 0.011416 | -0.045387 | -0.011375
60 | 71 | 0.62416 | 0.39946 | 1.0481e-09 | 0 | 0 | 0 | 0 | 0 | 1 | -90 | 90 | 0.012467 | 0.0031252 | -0.012466 | -0.0031246
102 | 104 | 2.4101 | 1.5425 | 4.0472e-09 | 0 | 0 | 0 | 0 | 0 | 1 | -90 | 90 | 0.0027192 | 0.00068116 | -0.002719 | -0.00068144
66 | 75 | 0.56071 | 0.35886 | 9.4159e-10 | 0 | 0 | 0 | 0 | 0 | 1 | -90 | 90 | -0.005016 | -0.0012564 | 0.0050161 | 0.0012564
67 | 80 | 0.98566 | 0.63082 | 1.6552e-09 | 0 | 0 | 0 | 0 | 0 | 1 | -90 | 90 | 0.00060773 | 0.00015215 | -0.00060773 | -0.00015231
75 | 77 | 1.1692 | 0.7483 | 1.9634e-09 | 0 | 0 | 0 | 0 | 0 | 1 | -90 | 90 | 0.0011632 | 0.00029135 | -0.0011632 | -0.00029153
134 | 95 | 0.4162 | 0.26637 | 2.7957e-09 | 0 | 0 | 0 | 0 | 0 | 1 | -90 | 90 | 0.13805 | 0.035277 | -0.13796 | -0.035223
95 | 87 | 0.10483 | 0.067094 | 7.0418e-10 | 0 | 0 | 0 | 0 | 0 | 1 | -90 | 90 | 0.13513 | 0.034513 | -0.13511 | -0.0345
84 | 85 | 0.10964 | 0.070172 | 1.8412e-10 | 0 | 0 | 0 | 0 | 0 | 1 | -90 | 90 | -0.0045656 | -0.0011441 | 0.0045656 | 0.0011441
84 | 86 | 1.0978 | 0.70257 | 1.8434e-09 | 0 | 0 | 0 | 0 | 0 | 1 | -90 | 90 | 0.0022332 | 0.00055953 | -0.0022331 | -0.00055968
85 | 87 | 1.2172 | 0.77899 | 2.044e-09 | 0 | 0 | 0 | 0 | 0 | 1 | -90 | 90 | -0.0079078 | -0.0019817 | 0.0079087 | 0.001982
87 | 96 | 0.37539 | 0.24025 | 2.5215e-09 | 0 | 0 | 0 | 0 | 0 | 1 | -90 | 90 | 0.1272 | 0.032518 | -0.12714 | -0.032477
96 | 128 | 0.23782 | 0.15221 | 1.5975e-09 | 0 | 0 | 0 | 0 | 0 | 1 | -90 | 90 | 0.12542 | 0.032047 | -0.12538 | -0.032021
128 | 156 | 2.0163 | 1.2905 | 3.386e-09 | 0 | 0 | 0 | 0 | 0 | 1 | -90 | 90 | 0.0063799 | 0.001599 | -0.006379 | -0.0015987
128 | 126 | 0.55252 | 0.35361 | 3.7113e-09 | 0 | 0 | 0 | 0 | 0 | 1 | -90 | 90 | 0.119 | 0.030422 | -0.11892 | -0.030368
126 | 127 | 1.3855 | 0.88675 | 2.3267e-09 | 0 | 0 | 0 | 0 | 0 | 1 | -90 | 90 | 0.0049722 | 0.0012459 | -0.0049718 | -0.0012459
126 | 119 | 0.31155 | 0.19939 | 2.0927e-09 | 0 | 0 | 0 | 0 | 0 | 1 | -90 | 90 | 0.11394 | 0.029122 | -0.1139 | -0.029094
97 | 98 | 1.7334 | 1.1094 | 2.9108e-09 | 0 | 0 | 0 | 0 | 0 | 1 | -90 | 90 | -0.095337 | -0.024192 | 0.09551 | 0.024302
97 | 99 | 1.4914 | 0.95448 | 2.5044e-09 | 0 | 0 | 0 | 0 | 0 | 1 | -90 | 90 | 0.091776 | 0.0233 | -0.091638 | -0.023212
98 | 100 | 0.23942 | 0.15323 | 4.0205e-10 | 0 | 0 | 0 | 0 | 0 | 1 | -90 | 90 | -0.09908 | -0.025197 | 0.099105 | 0.025213
99 | 101 | 0.5796 | 0.37095 | 9.7331e-10 | 0 | 0 | 0 | 0 | 0 | 1 | -90 | 90 | 0.087563 | 0.022191 | -0.087514 | -0.022159
100 | 118 | 1.1215 | 0.71777 | 1.8833e-09 | 0 | 0 | 0 | 0 | 0 | 1 | -90 | 90 | -0.10192 | -0.02592 | 0.10205 | 0.026001
101 | 139 | 0.95543 | 0.61148 | 1.6044e-09 | 0 | 0 | 0 | 0 | 0 | 1 | -90 | 90 | 0.082779 | 0.020973 | -0.082707 | -0.020926
118 | 121 | 1.708 | 1.0931 | 2.8682e-09 | 0 | 0 | 0 | 0 | 0 | 1 | -90 | 90 | 0.0022513 | 0.00056399 | -0.0022512 | -0.00056421
118 | 116 | 1.6488 | 1.0552 | 2.7688e-09 | 0 | 0 | 0 | 0 | 0 | 1 | -90 | 90 | -0.1043 | -0.026565 | 0.1045 | 0.02669
139 | 140 | 0.86589 | 0.55417 | 1.4541e-09 | 0 | 0 | 0 | 0 | 0 | 1 | -90 | 90 | 0.079248 | 0.02006 | -0.079188 | -0.020021
116 | 117 | 0.73793 | 0.47227 | 2.4784e-09 | 0 | 0 | 0 | 0 | 0 | 1 | -90 | 90 | -0.10694 | -0.027303 | 0.10704 | 0.027361
140 | 141 | 0.38395 | 0.24573 | 6.4476e-10 | 0 | 0 | 0 | 0 | 0 | 1 | -90 | 90 | 0.073892 | 0.018694 | -0.073869 | -0.018679
105 | 106 | 2.2528 | 1.4418 | 3.7831e-09 | 0 | 0 | 0 | 0 | 0 | 1 | -90 | 90 | -0.011454 | -0.0028703 | 0.011457 | 0.0028721
105 | 107 | 0.89586 | 0.57335 | 1.5044e-09 | 0 | 0 | 0 | 0 | 0 | 1 | -90 | 90 | 0.0077892 | 0.0019518 | -0.0077886 | -0.0019515
106 | 108 | 2.0071 | 1.2846 | 3.3705e-09 | 0 | 0 | 0 | 0 | 0 | 1 | -90 | 90 | -0.015159 | -0.0037997 | 0.015164 | 0.0038027
107 | 109 | 1.4797 | 0.94701 | 2.4848e-09 | 0 | 0 | 0 | 0 | 0 | 1 | -90 | 90 | 0.0042784 | 0.0010717 | -0.0042781 | -0.0010718
108 | 136 | 1.3133 | 0.84049 | 2.2053e-09 | 0 | 0 | 0 | 0 | 0 | 1 | -90 | 90 | -0.020127 | -0.0050467 | 0.020133 | 0.0050502
109 | 138 | 3.0884 | 1.9766 | 5.1863e-09 | 0 | 0 | 0 | 0 | 0 | 1 | -90 | 90 | 0.0015793 | 0.00039536 | -0.0015792 | -0.0003958
136 | 141 | 3.0063 | 1.9241 | 5.0484e-09 | 0 | 0 | 0 | 0 | 0 | 1 | -90 | 90 | -0.073687 | -0.018564 | 0.073869 | 0.018679
136 | 149 | 3.9547 | 2.531 | 6.6409e-09 | 0 | 0 | 0 | 0 | 0 | 1 | -90 | 90 | 0.053554 | 0.013514 | -0.053428 | -0.013434
149 | 145 | 1.7387 | 1.1128 | 2.9198e-09 | 0 | 0 | 0 | 0 | 0 | 1 | -90 | 90 | 0.051449 | 0.012938 | -0.051398 | -0.012905
111 | 113 | 2.7445 | 1.7565 | 4.6088e-09 | 0 | 0 | 0 | 0 | 0 | 1 | -90 | 90 | -0.0018785 | -0.00047082 | 0.0018786 | 0.00047045
113 | 153 | 0.56419 | 0.36108 | 9.4743e-10 | 0 | 0 | 0 | 0 | 0 | 1 | -90 | 90 | -0.0058243 | -0.0014594 | 0.0058245 | 0.0014595
153 | 146 | 1.8435 | 1.1798 | 3.0957e-09 | 0 | 0 | 0 | 0 | 0 | 1 | -90 | 90 | -0.0079126 | -0.0019828 | 0.0079139 | 0.0019834
115 | 217 | 1.3 | 0.83197 | 2.183e-09 | 0 | 0 | 0 | 0 | 0 | 1 | -90 | 90 | -0.0033578 | -0.00084161 | 0.003358 | 0.00084151
217 | 218 | 0.6945 | 0.44448 | 1.1663e-09 | 0 | 0 | 0 | 0 | 0 | 1 | -90 | 90 | -0.005713 | -0.0014318 | 0.0057132 | 0.0014318
146 | 144 | 1.5743 | 1.0075 | 2.6436e-09 | 0 | 0 | 0 | 0 | 0 | 1 | -90 | 90 | -0.0098554 | -0.00247 | 0.0098572 | 0.0024708
218 | 219 | 1.0066 | 0.64425 | 1.6904e-09 | 0 | 0 | 0 | 0 | 0 | 1 | -90 | 90 | -0.0077006 | -0.0019299 | 0.0077012 | 0.0019302
117 | 119 | 0.26427 | 0.16913 | 1.7751e-09 | 0 | 0 | 0 | 0 | 0 | 1 | -90 | 90 | -0.11075 | -0.028292 | 0.11079 | 0.028315
117 | 120 | 1.7839 | 1.1417 | 2.9957e-09 | 0 | 0 | 0 | 0 | 0 | 1 | -90 | 90 | 0.0037167 | 0.0009313 | -0.0037165 | -0.00093143
120 | 135 | 0.10255 | 0.065634 | 1.7222e-10 | 0 | 0 | 0 | 0 | 0 | 1 | -90 | 90 | 0.002276 | 0.0005704 | -0.002276 | -0.00057041
127 | 155 | 1.2895 | 0.82526 | 2.1654e-09 | 0 | 0 | 0 | 0 | 0 | 1 | -90 | 90 | 0.0023621 | 0.00059183 | -0.0023621 | -0.00059199
122 | 123 | 0.43409 | 0.27782 | 7.2895e-10 | 0 | 0 | 0 | 0 | 0 | 1 | -90 | 90 | 0.0012471 | 0.00031251 | -0.0012471 | -0.00031257
122 | 124 | 1.4752 | 0.94415 | 2.4773e-09 | 0 | 0 | 0 | 0 | 0 | 1 | -90 | 90 | -0.0033106 | -0.00082972 | 0.0033108 | 0.0008296
124 | 125 | 5.1719 | 3.31 | 8.685e-09 | 0 | 0 | 0 | 0 | 0 | 1 | -90 | 90 | -0.0043777 | -0.001097 | 0.0043788 | 0.0010969
125 | 151 | 2.3186 | 1.4839 | 3.8936e-09 | 0 | 0 | 0 | 0 | 0 | 1 | -90 | 90 | -0.0043788 | -0.0010969 | 0.0043793 | 0.0010968
151 | 152 | 1.0445 | 0.66848 | 1.754e-09 | 0 | 0 | 0 | 0 | 0 | 1 | -90 | 90 | -0.0064277 | -0.0016103 | 0.0064282 | 0.0016104
152 | 147 | 0.38455 | 0.24611 | 6.4576e-10 | 0 | 0 | 0 | 0 | 0 | 1 | -90 | 90 | -0.0092509 | -0.0023179 | 0.0092512 | 0.0023181
129 | 130 | 1.9444 | 1.2444 | 3.2651e-09 | 0 | 0 | 0 | 0 | 0 | 1 | -90 | 90 | 0.011418 | 0.0028623 | -0.011415 | -0.0028609
130 | 132 | 2.1096 | 1.3502 | 3.5426e-09 | 0 | 0 | 0 | 0 | 0 | 1 | -90 | 90 | 0.0083591 | 0.002095 | -0.0083575 | -0.0020944
132 | 150 | 0.090451 | 0.057889 | 1.5189e-10 | 0 | 0 | 0 | 0 | 0 | 1 | -90 | 90 | 0.0064715 | 0.0016217 | -0.0064715 | -0.0016217
150 | 154 | 2.2329 | 1.4291 | 3.7497e-09 | 0 | 0 | 0 | 0 | 0 | 1 | -90 | 90 | 0.0040474 | 0.0010141 | -0.004047 | -0.0010143
145 | 148 | 1.3439 | 0.86008 | 2.2567e-09 | 0 | 0 | 0 | 0 | 0 | 1 | -90 | 90 | 0.026555 | 0.0066678 | -0.026544 | -0.0066612
145 | 143 | 2.5811 | 1.6519 | 4.3344e-09 | 0 | 0 | 0 | 0 | 0 | 1 | -90 | 90 | 0.024843 | 0.0062375 | -0.024825 | -0.0062265
142 | 143 | 1.1266 | 0.721 | 1.8918e-09 | 0 | 0 | 0 | 0 | 0 | 1 | -90 | 90 | -0.023539 | -0.0059018 | 0.023546 | 0.0059061
142 | 144 | 0.40856 | 0.26148 | 6.8608e-10 | 0 | 0 | 0 | 0 | 0 | 1 | -90 | 90 | 0.022234 | 0.0055745 | -0.022231 | -0.0055731
144 | 147 | 2.9849 | 1.9103 | 5.0124e-09 | 0 | 0 | 0 | 0 | 0 | 1 | -90 | 90 | 0.012374 | 0.0031023 | -0.012369 | -0.0030995
148 | 225 | 1.1773 | 0.75345 | 1.977e-09 | 0 | 0 | 0 | 0 | 0 | 1 | -90 | 90 | 0.023896 | 0.0059976 | -0.023889 | -0.005993
225 | 224 | 0.91314 | 0.58441 | 1.5334e-09 | 0 | 0 | 0 | 0 | 0 | 1 | -90 | 90 | 0.022399 | 0.0056196 | -0.022394 | -0.0056165
224 | 223 | 0.51631 | 0.33044 | 8.6702e-10 | 0 | 0 | 0 | 0 | 0 | 1 | -90 | 90 | 0.018661 | 0.004681 | -0.018659 | -0.0046798
219 | 220 | 0.66049 | 0.42271 | 1.1091e-09 | 0 | 0 | 0 | 0 | 0 | 1 | -90 | 90 | -0.010068 | -0.0025235 | 0.010069 | 0.0025239
220 | 221 | 2.029 | 1.2986 | 3.4073e-09 | 0 | 0 | 0 | 0 | 0 | 1 | -90 | 90 | -0.011742 | -0.002943 | 0.011745 | 0.0029447
221 | 222 | 0.40859 | 0.2615 | 6.8614e-10 | 0 | 0 | 0 | 0 | 0 | 1 | -90 | 90 | -0.014526 | -0.0036417 | 0.014527 | 0.0036423
222 | 223 | 1.4319 | 0.91645 | 2.4046e-09 | 0 | 0 | 0 | 0 | 0 | 1 | -90 | 90 | -0.017236 | -0.0043213 | 0.017241 | 0.0043242