## bus_data
BUS_I | BUS_TYPE | Pd | Qd | Gs | Bs | area | Vm | Va | baseKV | zone | Vmax | Vmin
1 | 1 | 0.00034849 | 8.734e-05 | 0 | 0 | 1 | 0.97664 | -0.4504 | 0.4 | 1 | 1.1 | 0.9
2 | 1 | 0.00018134 | 4.5447e-05 | 0 | 0 | 1 | 0.97664 | -0.45038 | 0.4 | 1 | 1.1 | 0.9
3 | 1 | 0.00055609 | 0.00013937 | 0 | 0 | 1 | 0.97665 | -0.45012 | 0.4 | 1 | 1.1 | 0.9
41 | 1 | 0 | 0 | 0 | 0 | 1 | 0.97666 | -0.44989 | 0.4 | 1 | 1.1 | 0.9
57 | 1 | 0.0012305 | 0.0003084 | 0 | 0 | 1 | 0.97669 | -0.4494 | 0.4 | 1 | 1.1 | 0.9
56 | 1 | 0.00068493 | 0.00017166 | 0 | 0 | 1 | 0.97663 | -0.45055 | 0.4 | 1 | 1.1 | 0.9
4 | 1 | 0.00034129 | 8.5535e-05 | 0 | 0 | 1 | 0.9984 | -0.030169 | 0.4 | 1 | 1.1 | 0.9
5 | 1 | 0.00012358 | 3.0971e-05 | 0 | 0 | 1 | 0.99905 | -0.017955 | 0.4 | 1 | 1.1 | 0.9
6 | 1 | 0 | 0 | 0 | 0 | 1 | 0.9941 | -0.11193 | 0.4 | 1 | 1.1 | 0.9
7 | 1 | 0.00024363 | 6.1059e-05 | 0 | 0 | 1 | 0.99918 | -0.015482 | 0.4 | 1 | 1.1 | 0.9
8 | 1 | 0.00034076 | 8.5402e-05 | 0 | 0 | 1 | 0.99283 | -0.13612 | 0.4 | 1 | 1.1 | 0.9
9 | 1 | 0.0010684 | 0.00026775 | 0 | 0 | 1 | 0.99382 | -0.11725 | 0.4 | 1 | 1.1 | 0.9
67 | 3 | 0.00012423 | 3.1134e-05 | 0 | 0 | 1 | 1 | 0 | 0.4 | 1 | 1.1 | 0.9
22 | 1 | 0.0014714 | 0.00036876 | 0 | 0 | 1 | 0.99124 | -0.16663 | 0.4 | 1 | 1.1 | 0.9
47 | 1 | 0 | 0 | 0 | 0 | 1 | 0.99291 | -0.13483 | 0.4 | 1 | 1.1 | 0.9
68 | 1 | 0 | 0 | 0 | 0 | 1 | 0.98661 | -0.25594 | 0.4 | 1 | 1.1 | 0.9
86 | 1 | 0.00084773 | 0.00021246 | 0 | 0 | 1 | 0.98636 | -0.26082 | 0.4 | 1 | 1.1 | 0.9
43 | 1 | 0 | 0 | 0 | 0 | 1 | 0.9864 | -0.25989 | 0.4 | 1 | 1.1 | 0.9
23 | 1 | 0 | 0 | 0 | 0 | 1 | 0.98832 | -0.22263 | 0.4 | 1 | 1.1 | 0.9
48 | 1 | 0.00047316 | 0.00011859 | 0 | 0 | 1 | 0.99255 | -0.14177 | 0.4 | 1 | 1.1 | 0.9
46 | 1 | 0.00019812 | 4.9653e-05 | 0 | 0 | 1 | 0.99291 | -0.13493 | 0.4 | 1 | 1.1 | 0.9
10 | 1 | 0.00035061 | 8.787e-05 | 0 | 0 | 1 | 0.9888 | -0.21454 | 0.4 | 1 | 1.1 | 0.9
11 | 1 | 0.00025229 | 6.3231e-05 | 0 | 0 | 1 | 0.9888 | -0.21447 | 0.4 | 1 | 1.1 | 0.9
12 | 1 | 0.00013561 | 3.3986e-05 | 0 | 0 | 1 | 0.9888 | -0.21455 | 0.4 | 1 | 1.1 | 0.9
13 | 1 | 0 | 0 | 0 | 0 | 1 | 0.98882 | -0.21413 | 0.4 | 1 | 1.1 | 0.9
74 | 1 | 0.00012284 | 3.0786e-05 | 0 | 0 | 1 | 0.99123 | -0.16724 | 0.4 | 1 | 1.1 | 0.9
20 | 1 | 0.00078671 | 0.00019717 | 0 | 0 | 1 | 0.98947 | -0.20139 | 0.4 | 1 | 1.1 | 0.9
29 | 1 | 0 | 0 | 0 | 0 | 1 | 0.98847 | -0.22084 | 0.4 | 1 | 1.1 | 0.9
53 | 1 | 0.00019915 | 4.9912e-05 | 0 | 0 | 1 | 0.98886 | -0.21324 | 0.4 | 1 | 1.1 | 0.9
49 | 1 | 0.00014892 | 3.7323e-05 | 0 | 0 | 1 | 0.98847 | -0.22093 | 0.4 | 1 | 1.1 | 0.9
27 | 1 | 0.00085876 | 0.00021522 | 0 | 0 | 1 | 0.98807 | -0.22859 | 0.4 | 1 | 1.1 | 0.9
21 | 1 | 0.00040176 | 0.00010069 | 0 | 0 | 1 | 0.98887 | -0.21301 | 0.4 | 1 | 1.1 | 0.9
14 | 1 | 0.001219 | 0.0003055 | 0 | 0 | 1 | 0.9797 | -0.39026 | 0.4 | 1 | 1.1 | 0.9
15 | 1 | 0 | 0 | 0 | 0 | 1 | 0.97976 | -0.38906 | 0.4 | 1 | 1.1 | 0.9
16 | 1 | 0 | 0 | 0 | 0 | 1 | 0.98027 | -0.37903 | 0.4 | 1 | 1.1 | 0.9
17 | 1 | 0.00068545 | 0.00017179 | 0 | 0 | 1 | 0.97861 | -0.41164 | 0.4 | 1 | 1.1 | 0.9
25 | 1 | 0 | 0 | 0 | 0 | 1 | 0.98192 | -0.34677 | 0.4 | 1 | 1.1 | 0.9
84 | 1 | 0.0022359 | 0.00056036 | 0 | 0 | 1 | 0.98003 | -0.38387 | 0.4 | 1 | 1.1 | 0.9
59 | 1 | 0.00094856 | 0.00023773 | 0 | 0 | 1 | 0.97809 | -0.42186 | 0.4 | 1 | 1.1 | 0.9
90 | 1 | 0.0049365 | 0.0012372 | 0 | 0 | 1 | 0.98176 | -0.34998 | 0.4 | 1 | 1.1 | 0.9
88 | 1 | 0.0090329 | 0.0022639 | 0 | 0 | 1 | 0.9816 | -0.35318 | 0.4 | 1 | 1.1 | 0.9
24 | 1 | 0.00019905 | 4.9887e-05 | 0 | 0 | 1 | 0.98831 | -0.22275 | 0.4 | 1 | 1.1 | 0.9
82 | 1 | 0.0044577 | 0.0011172 | 0 | 0 | 1 | 0.97963 | -0.39158 | 0.4 | 1 | 1.1 | 0.9
60 | 1 | 0 | 0 | 0 | 0 | 1 | 0.97711 | -0.44102 | 0.4 | 1 | 1.1 | 0.9
18 | 1 | 0.00050073 | 0.0001255 | 0 | 0 | 1 | 0.98945 | -0.20177 | 0.4 | 1 | 1.1 | 0.9
19 | 1 | 0 | 0 | 0 | 0 | 1 | 0.98903 | -0.21 | 0.4 | 1 | 1.1 | 0.9
89 | 1 | 0.01572 | 0.0039399 | 0 | 0 | 1 | 0.98148 | -0.35537 | 0.4 | 1 | 1.1 | 0.9
26 | 1 | 0.00029303 | 7.344e-05 | 0 | 0 | 1 | 0.98805 | -0.22911 | 0.4 | 1 | 1.1 | 0.9
28 | 1 | 0.0095039 | 0.0023819 | 0 | 0 | 1 | 0.98781 | -0.23371 | 0.4 | 1 | 1.1 | 0.9
73 | 1 | 0.00029795 | 7.4673e-05 | 0 | 0 | 1 | 0.98842 | -0.22178 | 0.4 | 1 | 1.1 | 0.9
33 | 1 | 0 | 0 | 0 | 0 | 1 | 0.97862 | -0.41146 | 0.4 | 1 | 1.1 | 0.9
35 | 1 | 0.019346 | 0.0048486 | 0 | 0 | 1 | 0.97775 | -0.42863 | 0.4 | 1 | 1.1 | 0.9
36 | 1 | 0.01663 | 0.0041678 | 0 | 0 | 1 | 0.97611 | -0.46083 | 0.4 | 1 | 1.1 | 0.9
31 | 1 | 0.0068598 | 0.0017192 | 0 | 0 | 1 | 0.98189 | -0.34765 | 0.4 | 1 | 1.1 | 0.9
32 | 1 | 0.030745 | 0.0077053 | 0 | 0 | 1 | 0.98384 | -0.30956 | 0.4 | 1 | 1.1 | 0.9
34 | 1 | 0.020867 | 0.0052299 | 0 | 0 | 1 | 0.98501 | -0.2869 | 0.4 | 1 | 1.1 | 0.9
63 | 1 | 0.010746 | 0.0026932 | 0 | 0 | 1 | 0.9863 | -0.26189 | 0.4 | 1 | 1.1 | 0.9
44 | 1 | 0 | 0 | 0 | 0 | 1 | 0.97566 | -0.46964 | 0.4 | 1 | 1.1 | 0.9
45 | 1 | 0 | 0 | 0 | 0 | 1 | 0.97551 | -0.47276 | 0.4 | 1 | 1.1 | 0.9
37 | 1 | 0.00027637 | 6.9265e-05 | 0 | 0 | 1 | 0.9743 | -0.4967 | 0.4 | 1 | 1.1 | 0.9
38 | 1 | 0.0010895 | 0.00027305 | 0 | 0 | 1 | 0.97424 | -0.49785 | 0.4 | 1 | 1.1 | 0.9
39 | 1 | 0 | 0 | 0 | 0 | 1 | 0.97432 | -0.49628 | 0.4 | 1 | 1.1 | 0.9
40 | 1 | 0.00066565 | 0.00016683 | 0 | 0 | 1 | 0.97434 | -0.49588 | 0.4 | 1 | 1.1 | 0.9
70 | 1 | 0 | 0 | 0 | 0 | 1 | 0.97447 | -0.4932 | 0.4 | 1 | 1.1 | 0.9
58 | 1 | 0.00037804 | 9.4746e-05 | 0 | 0 | 1 | 0.9751 | -0.4809 | 0.4 | 1 | 1.1 | 0.9
71 | 1 | 0 | 0 | 0 | 0 | 1 | 0.97468 | -0.4891 | 0.4 | 1 | 1.1 | 0.9
55 | 1 | 0.0017774 | 0.00044545 | 0 | 0 | 1 | 0.97513 | -0.48013 | 0.4 | 1 | 1.1 | 0.9
72 | 1 | 0.00033922 | 8.5018e-05 | 0 | 0 | 1 | 0.97442 | -0.49419 | 0.4 | 1 | 1.1 | 0.9
61 | 1 | 0 | 0 | 0 | 0 | 1 | 0.97682 | -0.44669 | 0.4 | 1 | 1.1 | 0.9
42 | 1 | 0.00024331 | 6.0979e-05 | 0 | 0 | 1 | 0.98642 | -0.25952 | 0.4 | 1 | 1.1 | 0.9
69 | 1 | 0.00018219 | 4.5661e-05 | 0 | 0 | 1 | 0.98654 | -0.25722 | 0.4 | 1 | 1.1 | 0.9
54 | 1 | 0.0010336 | 0.00025905 | 0 | 0 | 1 | 0.97542 | -0.47453 | 0.4 | 1 | 1.1 | 0.9
52 | 1 | 0 | 0 | 0 | 0 | 1 | 0.97534 | -0.47598 | 0.4 | 1 | 1.1 | 0.9
50 | 1 | 0.00088507 | 0.00022182 | 0 | 0 | 1 | 0.97526 | -0.47755 | 0.4 | 1 | 1.1 | 0.9
51 | 1 | 0.00055618 | 0.00013939 | 0 | 0 | 1 | 0.97529 | -0.47697 | 0.4 | 1 | 1.1 | 0.9
78 | 1 | 0.0045396 | 0.0011377 | 0 | 0 | 1 | 0.97669 | -0.44934 | 0.4 | 1 | 1.1 | 0.9
75 | 1 | 0.0035158 | 0.00088114 | 0 | 0 | 1 | 0.97666 | -0.44995 | 0.4 | 1 | 1.1 | 0.9
64 | 1 | 0.00032882 | 8.2409e-05 | 0 | 0 | 1 | 0.97436 | -0.49555 | 0.4 | 1 | 1.1 | 0.9
65 | 1 | 0.00021991 | 5.5115e-05 | 0 | 0 | 1 | 0.97436 | -0.49539 | 0.4 | 1 | 1.1 | 0.9
66 | 1 | 0 | 0 | 0 | 0 | 1 | 0.97437 | -0.49523 | 0.4 | 1 | 1.1 | 0.9
94 | 1 | 0 | 0 | 0 | 0 | 1 | 0.97439 | -0.49488 | 0.4 | 1 | 1.1 | 0.9
91 | 1 | 0.00022071 | 5.5315e-05 | 0 | 0 | 1 | 0.97466 | -0.4895 | 0.4 | 1 | 1.1 | 0.9
93 | 1 | 0.00061253 | 0.00015351 | 0 | 0 | 1 | 0.97437 | -0.49521 | 0.4 | 1 | 1.1 | 0.9
62 | 1 | 0.0021188 | 0.00053101 | 0 | 0 | 1 | 0.97708 | -0.44174 | 0.4 | 1 | 1.1 | 0.9
80 | 1 | 0.0012891 | 0.00032308 | 0 | 0 | 1 | 0.97664 | -0.45029 | 0.4 | 1 | 1.1 | 0.9
76 | 1 | 0.0024438 | 0.00061248 | 0 | 0 | 1 | 0.97663 | -0.45052 | 0.4 | 1 | 1.1 | 0.9
85 | 1 | 0.0033344 | 0.00083569 | 0 | 0 | 1 | 0.97937 | -0.39665 | 0.4 | 1 | 1.1 | 0.9
83 | 1 | 0 | 0 | 0 | 0 | 1 | 0.97943 | -0.39563 | 0.4 | 1 | 1.1 | 0.9
77 | 1 | 0.0016871 | 0.00042282 | 0 | 0 | 1 | 0.97659 | -0.45121 | 0.4 | 1 | 1.1 | 0.9
81 | 1 | 0.0064729 | 0.0016223 | 0 | 0 | 1 | 0.97949 | -0.39443 | 0.4 | 1 | 1.1 | 0.9

## generator_data
GEN_BUS | PG | QG | QMAX | QMIN | VG | MBASE | GEN_STATUS | PMAX | PMIN
67 | 0.20438 | 0.052528 | 10 | -10 | 1 | 100 | 1 | 10 | 0

## branch_data
F_BUS | T_BUS | BR_R | BR_X | BR_B | RATE_A | RATE_B | RATE_C | TAP | SHIFT | BR_STATUS | ANGMIN | ANGMAX | P_in | Q_in | P_out | Q_out
1 | 2 | 0.16436 | 0.10519 | 2.7601e-10 | 0 | 0 | 0 | 0 | 0 | 1 | -90 | 90 | -0.00034849 | -8.7342e-05 | 0.00034849 | 8.7316e-05
2 | 3 | 2.1092 | 1.3499 | 3.5419e-09 | 0 | 0 | 0 | 0 | 0 | 1 | -90 | 90 | -0.00052982 | -0.00013276 | 0.00052983 | 0.00013243
3 | 41 | 0.9147 | 0.58541 | 1.536e-09 | 0 | 0 | 0 | 0 | 0 | 1 | -90 | 90 | -0.0010859 | -0.0002718 | 0.0010859 | 0.00027167
41 | 57 | 1.1799 | 0.75515 | 1.9814e-09 | 0 | 0 | 0 | 0 | 0 | 1 | -90 | 90 | -0.0017709 | -0.00044268 | 0.0017709 | 0.00044252
41 | 56 | 4.148 | 2.6547 | 6.9656e-09 | 0 | 0 | 0 | 0 | 0 | 1 | -90 | 90 | 0.00068494 | 0.00017101 | -0.00068492 | -0.00017166
57 | 61 | 3.8569 | 2.4684 | 6.4768e-09 | 0 | 0 | 0 | 0 | 0 | 1 | -90 | 90 | -0.0030014 | -0.00075093 | 0.0030018 | 0.00075056
4 | 5 | 0.63765 | 0.4081 | 1.0708e-09 | 0 | 0 | 0 | 0 | 0 | 1 | -90 | 90 | -0.086922 | -0.022283 | 0.086974 | 0.022316
4 | 6 | 4.264 | 2.7289 | 7.1604e-09 | 0 | 0 | 0 | 0 | 0 | 1 | -90 | 90 | 0.086581 | 0.022198 | -0.086239 | -0.02198
5 | 7 | 0.129 | 0.082561 | 2.1663e-10 | 0 | 0 | 0 | 0 | 0 | 1 | -90 | 90 | -0.087097 | -0.022347 | 0.087108 | 0.022354
6 | 8 | 1.5358 | 0.98293 | 2.5791e-09 | 0 | 0 | 0 | 0 | 0 | 1 | -90 | 90 | 0.07057 | 0.018032 | -0.070487 | -0.01798
6 | 9 | 1.5094 | 0.966 | 2.5346e-09 | 0 | 0 | 0 | 0 | 0 | 1 | -90 | 90 | 0.01567 | 0.0039477 | -0.015666 | -0.0039454
7 | 67 | 0.8062 | 0.51597 | 1.3538e-09 | 0 | 0 | 0 | 0 | 0 | 1 | -90 | 90 | -0.087351 | -0.022415 | 0.087417 | 0.022457
8 | 22 | 1.9411 | 1.2423 | 3.2596e-09 | 0 | 0 | 0 | 0 | 0 | 1 | -90 | 90 | 0.070146 | 0.017894 | -0.070043 | -0.017829
9 | 47 | 5.3447 | 3.4206 | 8.9752e-09 | 0 | 0 | 0 | 0 | 0 | 1 | -90 | 90 | 0.014597 | 0.0036776 | -0.014585 | -0.0036707
67 | 68 | 9.851 | 6.3046 | 1.6542e-08 | 0 | 0 | 0 | 0 | 0 | 1 | -90 | 90 | 0.11684 | 0.03004 | -0.11541 | -0.029125
22 | 23 | 3.6238 | 2.3193 | 6.0854e-09 | 0 | 0 | 0 | 0 | 0 | 1 | -90 | 90 | 0.068572 | 0.01746 | -0.068387 | -0.017342
47 | 48 | 2.1385 | 1.3687 | 3.5912e-09 | 0 | 0 | 0 | 0 | 0 | 1 | -90 | 90 | 0.014387 | 0.0036214 | -0.014382 | -0.0036187
47 | 46 | 2.3836 | 1.5255 | 4.0028e-09 | 0 | 0 | 0 | 0 | 0 | 1 | -90 | 90 | 0.00019812 | 4.9259e-05 | -0.00019812 | -4.9653e-05
68 | 63 | 0.2284 | 0.14618 | 3.8354e-10 | 0 | 0 | 0 | 0 | 0 | 1 | -90 | 90 | 0.11414 | 0.028809 | -0.1141 | -0.028788
68 | 69 | 4.3673 | 2.7951 | 7.3339e-09 | 0 | 0 | 0 | 0 | 0 | 1 | -90 | 90 | 0.0012735 | 0.00031596 | -0.0012734 | -0.00031662
86 | 43 | 4.8086 | 3.0775 | 8.075e-09 | 0 | 0 | 0 | 0 | 0 | 1 | -90 | 90 | -0.00084772 | -0.00021246 | 0.00084776 | 0.0002117
43 | 42 | 1.9003 | 1.2162 | 3.1911e-09 | 0 | 0 | 0 | 0 | 0 | 1 | -90 | 90 | -0.00084776 | -0.0002117 | 0.00084777 | 0.0002114
23 | 24 | 2.4855 | 1.5908 | 4.1739e-09 | 0 | 0 | 0 | 0 | 0 | 1 | -90 | 90 | 0.00019905 | 4.948e-05 | -0.00019905 | -4.9887e-05
23 | 25 | 7.9804 | 5.1074 | 1.3401e-08 | 0 | 0 | 0 | 0 | 0 | 1 | -90 | 90 | 0.068188 | 0.017293 | -0.067784 | -0.017036
48 | 74 | 8.0986 | 5.1831 | 1.36e-08 | 0 | 0 | 0 | 0 | 0 | 1 | -90 | 90 | 0.013909 | 0.0035001 | -0.013892 | -0.0034906
10 | 11 | 0.63152 | 0.40418 | 1.0605e-09 | 0 | 0 | 0 | 0 | 0 | 1 | -90 | 90 | -0.00048621 | -0.00012182 | 0.00048621 | 0.00012172
10 | 12 | 0.21615 | 0.13834 | 3.6297e-10 | 0 | 0 | 0 | 0 | 0 | 1 | -90 | 90 | 0.00013561 | 3.3951e-05 | -0.00013561 | -3.3987e-05
11 | 13 | 2.025 | 1.296 | 3.4005e-09 | 0 | 0 | 0 | 0 | 0 | 1 | -90 | 90 | -0.00073851 | -0.00018495 | 0.00073852 | 0.00018462
13 | 29 | 2.6434 | 1.6918 | 4.4389e-09 | 0 | 0 | 0 | 0 | 0 | 1 | -90 | 90 | 0.011112 | 0.0027853 | -0.011109 | -0.0027835
13 | 53 | 0.33068 | 0.21163 | 5.5529e-10 | 0 | 0 | 0 | 0 | 0 | 1 | -90 | 90 | -0.011851 | -0.00297 | 0.011851 | 0.0029702
74 | 20 | 10.9229 | 6.9906 | 1.8342e-08 | 0 | 0 | 0 | 0 | 0 | 1 | -90 | 90 | 0.013769 | 0.0034599 | -0.013747 | -0.0034473
20 | 18 | 0.12919 | 0.082681 | 2.1694e-10 | 0 | 0 | 0 | 0 | 0 | 1 | -90 | 90 | 0.01296 | 0.0032502 | -0.01296 | -0.00325
29 | 49 | 0.94203 | 0.6029 | 1.5819e-09 | 0 | 0 | 0 | 0 | 0 | 1 | -90 | 90 | 0.00044688 | 0.00010982 | -0.00044688 | -0.00010998
29 | 27 | 3.1838 | 2.0376 | 5.3464e-09 | 0 | 0 | 0 | 0 | 0 | 1 | -90 | 90 | 0.010662 | 0.0026737 | -0.010658 | -0.0026717
53 | 21 | 0.084161 | 0.053863 | 1.4133e-10 | 0 | 0 | 0 | 0 | 0 | 1 | -90 | 90 | -0.012051 | -0.0030201 | 0.012051 | 0.0030202
49 | 73 | 12.3675 | 7.9152 | 2.0768e-08 | 0 | 0 | 0 | 0 | 0 | 1 | -90 | 90 | 0.00029796 | 7.2652e-05 | -0.00029795 | -7.4674e-05
27 | 26 | 0.23356 | 0.14948 | 3.9221e-10 | 0 | 0 | 0 | 0 | 0 | 1 | -90 | 90 | 0.0097992 | 0.0024565 | -0.009799 | -0.0024563
21 | 19 | 1.0599 | 0.67836 | 1.7799e-09 | 0 | 0 | 0 | 0 | 0 | 1 | -90 | 90 | -0.012452 | -0.0031209 | 0.012454 | 0.0031219
14 | 15 | 4.2587 | 2.7256 | 7.1516e-09 | 0 | 0 | 0 | 0 | 0 | 1 | -90 | 90 | -0.0012189 | -0.00030551 | 0.001219 | 0.00030487
15 | 16 | 2.0105 | 1.2867 | 3.3761e-09 | 0 | 0 | 0 | 0 | 0 | 1 | -90 | 90 | -0.021504 | -0.0054047 | 0.021514 | 0.0054109
15 | 17 | 4.7953 | 3.069 | 8.0526e-09 | 0 | 0 | 0 | 0 | 0 | 1 | -90 | 90 | 0.020285 | 0.0050998 | -0.020263 | -0.0050866
16 | 25 | 3.6661 | 2.3463 | 6.1563e-09 | 0 | 0 | 0 | 0 | 0 | 1 | -90 | 90 | -0.038025 | -0.0095521 | 0.038084 | 0.009589
16 | 84 | 1.2629 | 0.80826 | 2.1208e-09 | 0 | 0 | 0 | 0 | 0 | 1 | -90 | 90 | 0.016511 | 0.0041412 | -0.016508 | -0.004139
17 | 59 | 2.2411 | 1.4343 | 3.7634e-09 | 0 | 0 | 0 | 0 | 0 | 1 | -90 | 90 | 0.019577 | 0.0049148 | -0.019568 | -0.0049091
25 | 90 | 2.8065 | 1.7961 | 4.7128e-09 | 0 | 0 | 0 | 0 | 0 | 1 | -90 | 90 | 0.0049372 | 0.0012372 | -0.0049364 | -0.0012372
25 | 88 | 1.1195 | 0.71648 | 1.8799e-09 | 0 | 0 | 0 | 0 | 0 | 1 | -90 | 90 | 0.024762 | 0.0062095 | -0.024755 | -0.0062048
84 | 82 | 2.3244 | 1.4876 | 3.9032e-09 | 0 | 0 | 0 | 0 | 0 | 1 | -90 | 90 | 0.014272 | 0.0035786 | -0.014266 | -0.0035756
59 | 60 | 4.4111 | 2.8231 | 7.4075e-09 | 0 | 0 | 0 | 0 | 0 | 1 | -90 | 90 | 0.018619 | 0.0046714 | -0.018602 | -0.0046612
88 | 89 | 0.60151 | 0.38497 | 1.0101e-09 | 0 | 0 | 0 | 0 | 0 | 1 | -90 | 90 | 0.015722 | 0.0039409 | -0.01572 | -0.00394
82 | 81 | 1.2495 | 0.79969 | 2.0983e-09 | 0 | 0 | 0 | 0 | 0 | 1 | -90 | 90 | 0.0098089 | 0.0024584 | -0.0098075 | -0.0024578
60 | 62 | 1.4533 | 0.93014 | 2.4405e-09 | 0 | 0 | 0 | 0 | 0 | 1 | -90 | 90 | 0.0021188 | 0.00053084 | -0.0021187 | -0.00053102
60 | 61 | 1.472 | 0.9421 | 2.4719e-09 | 0 | 0 | 0 | 0 | 0 | 1 | -90 | 90 | 0.016483 | 0.0041304 | -0.016479 | -0.0041278
18 | 19 | 2.8965 | 1.8538 | 4.8641e-09 | 0 | 0 | 0 | 0 | 0 | 1 | -90 | 90 | 0.012459 | 0.0031245 | -0.012454 | -0.0031219
26 | 28 | 2.1193 | 1.3563 | 3.5588e-09 | 0 | 0 | 0 | 0 | 0 | 1 | -90 | 90 | 0.009506 | 0.0023829 | -0.0095039 | -0.0023819
33 | 35 | 3.8047 | 2.435 | 6.3891e-09 | 0 | 0 | 0 | 0 | 0 | 1 | -90 | 90 | 0.019362 | 0.0048582 | -0.019346 | -0.0048487
33 | 36 | 8.4407 | 5.402 | 1.4174e-08 | 0 | 0 | 0 | 0 | 0 | 1 | -90 | 90 | 0.025081 | 0.0063012 | -0.025022 | -0.0062649
33 | 31 | 6.1915 | 3.9626 | 1.0397e-08 | 0 | 0 | 0 | 0 | 0 | 1 | -90 | 90 | -0.044443 | -0.011159 | 0.044579 | 0.011245
36 | 44 | 4.4728 | 2.8626 | 7.5111e-09 | 0 | 0 | 0 | 0 | 0 | 1 | -90 | 90 | 0.0083928 | 0.002097 | -0.0083893 | -0.0020955
31 | 32 | 3.2184 | 2.0598 | 5.4046e-09 | 0 | 0 | 0 | 0 | 0 | 1 | -90 | 90 | -0.051438 | -0.012964 | 0.051532 | 0.013024
32 | 34 | 1.2006 | 0.7684 | 2.0162e-09 | 0 | 0 | 0 | 0 | 0 | 1 | -90 | 90 | -0.082277 | -0.020729 | 0.082366 | 0.020786
34 | 63 | 1.0586 | 0.67752 | 1.7777e-09 | 0 | 0 | 0 | 0 | 0 | 1 | -90 | 90 | -0.10323 | -0.026016 | 0.10336 | 0.026095
44 | 45 | 1.5837 | 1.0136 | 2.6595e-09 | 0 | 0 | 0 | 0 | 0 | 1 | -90 | 90 | 0.0083893 | 0.0020955 | -0.0083881 | -0.0020949
45 | 54 | 0.90001 | 0.57601 | 1.5114e-09 | 0 | 0 | 0 | 0 | 0 | 1 | -90 | 90 | 0.0083881 | 0.0020949 | -0.0083873 | -0.0020946
37 | 38 | 4.4925 | 2.8752 | 7.5441e-09 | 0 | 0 | 0 | 0 | 0 | 1 | -90 | 90 | 0.0010895 | 0.00027238 | -0.0010894 | -0.00027305
37 | 39 | 1.3003 | 0.8322 | 2.1836e-09 | 0 | 0 | 0 | 0 | 0 | 1 | -90 | 90 | -0.0013659 | -0.00034164 | 0.0013659 | 0.00034145
39 | 40 | 1.2401 | 0.79368 | 2.0825e-09 | 0 | 0 | 0 | 0 | 0 | 1 | -90 | 90 | -0.0013659 | -0.00034145 | 0.0013659 | 0.00034127
40 | 70 | 5.5981 | 3.5828 | 9.4008e-09 | 0 | 0 | 0 | 0 | 0 | 1 | -90 | 90 | -0.0020316 | -0.00050811 | 0.0020318 | 0.00050738
70 | 71 | 4.9321 | 3.1566 | 8.2823e-09 | 0 | 0 | 0 | 0 | 0 | 1 | -90 | 90 | -0.0035324 | -0.00088137 | 0.0035331 | 0.00088102
70 | 72 | 2.7868 | 1.7836 | 4.6798e-09 | 0 | 0 | 0 | 0 | 0 | 1 | -90 | 90 | 0.0015006 | 0.00037399 | -0.0015005 | -0.00037439
58 | 71 | 9.2611 | 5.9271 | 1.5552e-08 | 0 | 0 | 0 | 0 | 0 | 1 | -90 | 90 | 0.0037552 | 0.00093455 | -0.0037538 | -0.00093509
58 | 55 | 0.79333 | 0.50773 | 1.3322e-09 | 0 | 0 | 0 | 0 | 0 | 1 | -90 | 90 | -0.0041333 | -0.0010293 | 0.0041334 | 0.0010293
71 | 91 | 7.8177 | 5.0033 | 1.3128e-08 | 0 | 0 | 0 | 0 | 0 | 1 | -90 | 90 | 0.00022071 | 5.4072e-05 | -0.0002207 | -5.5317e-05
55 | 52 | 2.9814 | 1.9081 | 5.0065e-09 | 0 | 0 | 0 | 0 | 0 | 1 | -90 | 90 | -0.0059108 | -0.0014747 | 0.0059119 | 0.001475
72 | 94 | 2.545 | 1.6288 | 4.2737e-09 | 0 | 0 | 0 | 0 | 0 | 1 | -90 | 90 | 0.0011613 | 0.00028937 | -0.0011613 | -0.00028975
61 | 78 | 1.9431 | 1.2436 | 3.2629e-09 | 0 | 0 | 0 | 0 | 0 | 1 | -90 | 90 | 0.0058293 | 0.0014605 | -0.0058286 | -0.0014604
61 | 75 | 1.8249 | 1.168 | 3.0645e-09 | 0 | 0 | 0 | 0 | 0 | 1 | -90 | 90 | 0.0076479 | 0.0019167 | -0.0076467 | -0.0019162
42 | 69 | 9.1315 | 5.8441 | 1.5334e-08 | 0 | 0 | 0 | 0 | 0 | 1 | -90 | 90 | -0.0010911 | -0.00027238 | 0.0010912 | 0.00027096
54 | 52 | 0.83821 | 0.53645 | 1.4076e-09 | 0 | 0 | 0 | 0 | 0 | 1 | -90 | 90 | 0.0073538 | 0.0018356 | -0.0073532 | -0.0018354
52 | 51 | 2.9099 | 1.8623 | 4.8865e-09 | 0 | 0 | 0 | 0 | 0 | 1 | -90 | 90 | 0.0014413 | 0.00036037 | -0.0014412 | -0.00036079
50 | 51 | 2.8008 | 1.7925 | 4.7034e-09 | 0 | 0 | 0 | 0 | 0 | 1 | -90 | 90 | -0.00088505 | -0.00022183 | 0.00088507 | 0.00022139
78 | 80 | 3.164 | 2.0249 | 5.3132e-09 | 0 | 0 | 0 | 0 | 0 | 1 | -90 | 90 | 0.0012891 | 0.00032262 | -0.0012891 | -0.00032308
75 | 76 | 0.58223 | 0.37263 | 9.7772e-10 | 0 | 0 | 0 | 0 | 0 | 1 | -90 | 90 | 0.004131 | 0.0010351 | -0.0041309 | -0.0010351
64 | 65 | 2.0254 | 1.2963 | 3.4012e-09 | 0 | 0 | 0 | 0 | 0 | 1 | -90 | 90 | -0.00032881 | -8.2412e-05 | 0.00032881 | 8.209e-05
65 | 66 | 1.2547 | 0.80302 | 2.107e-09 | 0 | 0 | 0 | 0 | 0 | 1 | -90 | 90 | -0.00054872 | -0.00013721 | 0.00054872 | 0.00013701
66 | 94 | 2.6824 | 1.7167 | 4.5045e-09 | 0 | 0 | 0 | 0 | 0 | 1 | -90 | 90 | -0.00054872 | -0.00013701 | 0.00054873 | 0.00013659
94 | 93 | 2.2758 | 1.4565 | 3.8217e-09 | 0 | 0 | 0 | 0 | 0 | 1 | -90 | 90 | 0.00061252 | 0.00015316 | -0.00061251 | -0.00015352
76 | 77 | 1.7726 | 1.1345 | 2.9767e-09 | 0 | 0 | 0 | 0 | 0 | 1 | -90 | 90 | 0.0016871 | 0.00042259 | -0.001687 | -0.00042283
85 | 83 | 1.32 | 0.84483 | 2.2167e-09 | 0 | 0 | 0 | 0 | 0 | 1 | -90 | 90 | -0.0033344 | -0.00083571 | 0.0033346 | 0.0008356
83 | 81 | 1.5482 | 0.99083 | 2.5998e-09 | 0 | 0 | 0 | 0 | 0 | 1 | -90 | 90 | -0.0033346 | -0.0008356 | 0.0033347 | 0.00083547